## KRYCI LIST ZADANIA
KRYCÍ LIST ZADANIA
| Názov stavby |  |  | Prípravné práce k obnove hradu Krásna Hôrka_Hrad | [9 empty] | JKSO
EČO
[14 empty] | Miesto | Hrad Krásna Hôrka
[14 empty] | IČO |  | IČ DPH
| Objednávateľ |  |  | Slovenské národné múzeum, Múzeum Betliar | [9 empty] | 00164721 |  | SK2020603068
| Projektant |  |  | Projekčné oddelenie SNM Bratislava
| Zhotoviteľ |  |  | Verejné obstarávanie
| Spracoval |  |  | Ing. Erika Šmelková
|  |  |  | Rozpočet číslo |  | Dňa |  |  | Položiek |  |  |  |  | CPV
[6 empty] | 1. 3. 2021 | [7 empty] | CPA
Merné a účelové jednotky
Počet |  |  |  | Náklady / 1 m.j. | Počet |  |  | Náklady / 1 m.j. |  | Počet |  |  |  |  | Náklady / 1 m.j.
|  |  |  | Rozpočtové náklady v |  |  | EUR
A |  | Základné rozp. náklady |  |  | B |  | Doplnkové náklady |  |  | C |  | Vedľajšie rozpočtové náklady
1 | HSV |  | Dodávky |  | 8 | Práce nadčas |  |  |  | 13 | GZS
2 |  |  | Montáž |  | 9 | Bez pevnej podl. |  |  |  | 14 | Projektové práce
3 | PSV |  | Dodávky |  | 10 | Kultúrna pamiatka |  |  |  | 15 | Sťažené podmienky
4 |  |  | Montáž |  | 11 |  |  |  |  | 16 | Vplyv prostredia
5 | "M" |  | Dodávky | [6 empty] | 17 | Iné VRN
6 |  |  | Montáž | [6 empty] | 18 | VRN z rozpočtu
7 | ZRN (r. 1-6) |  |  |  | 12 | DN (r. 8-11) |  |  |  | 19 | VRN (r. 13-18)
20 | HZS |  |  |  | 21 | Kompl. činnosť |  | 0 |  | 22 | Ostatné náklady
Spracovateľ rozpočtu: | [9 empty] | D |  | Celkové náklady
[10 empty] | 23 | Súčet 7, 12, 19-22
[10 empty] | 24 | DPH | 20 | % z
[10 empty] | 25 | Cena s DPH (r. 23-24)
[10 empty] | E |  | Prípočty a odpočty
[10 empty] | 26 | Dodávky objednávateľa |  |  |  |  | 0
[10 empty] | 27 | Kĺzavá doložka |  |  |  |  | 0
Dátum a podpis |  |  |  |  | Pečiatka |  |  |  |  | 28 | Zvýhodnenie |  |  |  |  | 0

## Výkaz výmer
Výkaz výmer k zákazke: "Prípravné práce k obnove hradu Krásna Hôrka" - A) Práce na hrade
Výmery je potrebné preveriť podľa projektových dokumentácií a na základe nutnej obhliadky na mieste stavby. Všeobecné ustanovenia k položkám výkazu výmer • Čiastkové práce v popise prác daného popisu položky menovite neuvedené, ale s daným popisom priamo súvisiace a vyplývajúce z ponukovej dokumentácie a pre úplné ukončenie prác nevyhnutné, musia byť zahrnuté v základných položkách. Je neprípustné predpokladať, že popis položiek neobsahujúci všetky podrobnosti pripúšťa zrealizovať práce nižšej technickej, resp. kvalitatívnej úrovne, ako je pre daný účel obvyklé. • Popisy prác pre jednotlivé časti stavby obsahujú vo svojom súhrne všetky práce, vyplývajúce zo súťažných podkladov, resp. ponukovej dokumentácie, nutné pre ich realizáciu. • Zvlášť je toto ustanovenie nevyhnutné uplatniť pri presunoch hmôt, likvidácii odpadov vzniknutých počas výstavby, pri zemných prácach, kde je potrebné stanoviť (v rámci organizácie prác) rozsah celej stavby, t. z. využitie skládok, optimalizácie prepravných vzdialeností, postupu prác, klimatických vplyvov, postupových termínov a pod.
č.p. | Stručný popis | M.J. | Množstvo | Jedn. cena | Cena celkom
1. Čistenie Horného hradu, nádvorí a parkánu:
1. | Demontáž drevených záklopov stropov 2 stropov z hrubých dosiek (vrátane pomocných konštrukcií a lešení) | m2 | 269.4
2. | Demontáž oceľových nosníkov IPE 180 (vrátane pomocných konštrukcií a lešení) | m | 141.6
3. | Demontáž oceľových nosníkov 2 x IPE 360 (vrátane pomocných konštrukcií a lešení) | m | 83.5
4. | Demontáž oceľového točitého schodiska | kpl. | 1
5. | Demontáž stropnic z hraneného reziva (vrátane pomocných konštrukcií a lešení) | m | 87
6. | Kompletná dodávka a montáž lešenia v gotickom paláci - schodisková veža,vrátane podláh a zábradlí (ostáva pre hrad) | súbor | 1
7. | Presun hmôt, vnútrostavenisková doprava sutiny a vybúraných hmôt (pomocou žeriava) + odvoz na zhodnotenie, resp. likvidáciu odpadov (oceľ – zberné suroviny na účet obstarávateľa; drevo – zhodnotenie- SNM-Múzeum Betliar v Betliari) | súbor | 1
8. | Stavebno montážne práce - presun iných bremien žeriavom (kamenné články, kovové predmety) | hod | 160
9. | Vybúranie 4 pätiek pod žeriavom, za dohľadu archeológa, odvoz a likvidácia sutiny | m3 | 3.7
10. | Ochrana striech a strešnej krytiny počas demontáže žeriavu vrtuľníkom (výškové práce) | súbor | 1
11. | Kompletná demontáž vežového žeriava Liebherr 40LC (KRANIMEX spol. s r.o.) odvoz žeriava z hradu – podľa cenovej ponuky spoločnosti KRANIMEX | súbor | 1 |  | 0
2. Odvodnenie 5. nádvoria, Sanácia vlhkých konštrukcií kaplnky
12. | Demontáž dreveného lešenia na 5. nádvorí výšky do 10 m, odvoz do SNM-Múzeum Betliar v Betliari na zhodnotenie. | m2 | 364
13. | Búranie parapetu arkády - kamenné príp. zmieš. murivo | m3 | 1.5
14. | Presun hmôt, vnútrostavenisková doprava sutiny a vybúraných hmôt (pomocou žeriava) + odvoz na zhodnotenie, resp. likvidáciu odpadov (oceľ – zberné suroviny na účet obstarávateľa; drevo – zhodnotenie) | súbor | 1
15. | Osadenie, montáž zemných pätiek, žiarovo pozinkovaných | súb. | 73
16. | Montáž nosnej konštrukcie podlahy z drevených trámov | m | 218.5
17. | Konštrukčné drevo – hranoly, priemyselná kvalita | m3 | 2.4
18. | Realizácia vyspádovanej konštrukcie prekrytia nádvoria dreveným záklopom z dosiek zo sušeného dreva | m2 | 155
19. | Rezivo stavebné zo smreku - dosky bočné triedené hr. 25 mm | m3 | 4.88
20. | Nátery tesárskych konštrukcií, povrchová impregnácia proti drevokaznému hmyzu, hubám a plesniam, jednonásobná | m2 | 465
21. | Zhotovenie PVC fólie - na ploche vodorovnej s vytiahnutím na zvislé časti | m2 | 190
22. | Dodávka fólie PVC-P hr. 2,5 mm, UV stabilizovaná vystužená tkaninou, šedá farba | m2 | 218.5
23. | Zhotovenie detailov - úžľabný pás | m | 16
24. | Zhotovenie upevňovacej lišty k PVC f, ukončenie na zvislej hrane | m | 75.5
25. | Pásik z poplastovaného plechu PVC š. 50 mm, dĺ. 2 m, | m | 75.5
26. | Dodávka a montáž odvetrávacích hlavíc | ks | 6
27. | Dodávka a montáž dreveného vyrovnávacieho schodiska | súbor | 1
28. | Drenážne sondy – schodisko do kaplnky: • Vyvŕtať sondy dl. cca 1000 mm, ø 50 mm, 5 ks, • Osadiť tuhé drenážne PVC rúrky ø 40 mm, dl. 1035 mm, 5 ks • Osadiť plytké zberné keramické misky na kondenzát, rozmerov 200x500x50 mm, 5 ks | súbor | 1
3. Odstraňovanie cementového škárovania a omietok z hradieb, úprava parkánu
29. | Lešenie ťažké radové s podlahami, postupná montáž, použitie a následná demontáž jednotlivých pracovných záberov (vrátane presunu hmôt lešenia) | m2 | 5952
30. | Otlčenie omietok vonkajších priečelí zložitejších, s vyškriabaním a vyčistením škár kamenného muriva | m2 | 873.2
31. | Vysekanie, vyškriabanie a vyčistenie škár muriva kamenného režného z lomového kameňa | m2 | 3374.6
32. | Čistenie fasád tlakovou vodou od prachu, usadenín a nečistôt z lešenia | m2 | 4247.8
33. | Vyklinovanie uvoľnených kameňov v murive kúskami lomového kameňa cca. 30 % plochy | m2 | 1274.34
34. | Škárovanie kamenného muriva vápennou maltou (horúca malta) + vyklinovanie kameňmi | m2 | 4247.8
35. | Zamurovanie otvorov v kamennom murive po vypadnutí kameňov | m3 | 25
36. | Dodávka a osadenie obkladu kamenného muriva - kamenné dosky sedlového tvaru (metamorfovaný vápenec) | m2 | 64.8
37. | Doplnenie konkávnej rímsy - umelecko remeselná práca | m | 215.8
38. | Ochranné zábradlie na vonkajších voľných stranách | m | 83
39. | Montáž pracovného resp. ochranného lešenia - plošina - zhotovenie | m | 83
40. | Konštrukcie lávky na pohyb pracovníkov | m | 83
41. | Hĺbenie rýh šírky do 600 mm v hornine tr.3 nesúdržných - ručným náradím | m3 | 51.2
42. | Uloženie sypaniny do násypu + zhutnenie, vrátene dodávky zásypovej zeminy | m3 | 378
43. | Výplň odvodňovacieho rebra alebo trativodu do rýh kamenivom hrubým drveným | m3 | 50.4
44. | Uloženie geotextílie, v ryhe alebo v záreze so stenami šikmými + dodávka geotextílie | m2 | 56
45. | Zhotovenie opláštenia výplne z geotextílie v ryhe alebo v záreze + dodávka netkanej textílie - filtračná ochranná separačná, čiernej farby | m2 | 154
46. | Lôžko pre trativod z kameniva drobného ťaženého | m3 | 2.8
47. | Trativod z drenážnych rúrok bez lôžka, vnútorného priem. rúrok 130 mm | m | 70
48. | Presuny hmôt, vnútrostavenisková doprava (893 t), odvoz sutiny a vybúraných hmôt na skládku, poplatok za skladovanie (98,8 t) | súbor | 1
SPOLU: