## Rekapitulácia stavby
Export Komplet | [28 empty] | 2.0 | [5 empty] | False | False | {a2ed9271-5be0-4bc1-94dd-f4739cf91f5f}
[20 empty] | >> skryté stĺpce << | [13 empty] | 0,01 | 20
[34 empty] | 0,01 | 20
|  | REKAPITULÁCIA STAVBY | [18 empty] | v --- nižšie sa nachádzajú doplnkové a pomocné údaje k zostavám --- v | [11 empty] | Návod na vyplnenie | 0,001
|  | Kód: |  |  |  |  | Súťažné podklady - zadanie stavby s výkazom výmer | [25 empty] | Meniť je možné iba bunky so žltým podfarbením! 1) na prvom liste Rekapitulácie stavby vyplňte v zostave a) Rekapitulácia stavby - údaje o Zhotoviteľovi (prenesú sa do ostatných zostáv aj v iných listoch) b) Rekapitulácia objektov stavby - potrebné Ostatné náklady 2) na vybraných listoch vyplňte v zostave a) Krycí list - údaje o Zhotoviteľovi, pokiaľ sa líšia od údajov o Zhotoviteľovi na Rekapitulácii stavby (údaje se prenesú do ostatných zostav v danom liste) b) Rekapitulácia rozpočtu - potrebné Ostatné náklady c) Celkové náklady za stavbu - ceny na položkách - množstvo, pokiaľ má žlté podfarbenie - a v prípade potreby poznámku (tá je v skrytom stĺpci) | 0,01
|  | Stavba: |  |  |  |  | RP PRE ZNÍŽENIE ENERGETICKEJ NÁROČNOSTI BUDOVY MŠ Fraňa Kráľa - 19.7.2021 | [26 empty] | 0,01
|  | JKSO: | [13 empty] | KS: | [17 empty] | 0,01
|  | Miesto: |  |  |  |  | p.č.707/1 k.ú.Čadca | [8 empty] | Dátum: | [17 empty] | 0,01
0,01
|  | Objednávateľ: | [13 empty] | IČO: | [17 empty] | 0,01
|  |  | Mesto Čadca | [12 empty] | IČ DPH: | [17 empty] | 0,01
0,01
|  | Zhotoviteľ: | [13 empty] | IČO: |  | Vyplň údaj | [15 empty] | 0,01
|  |  | Vyplň údaj | [12 empty] | IČ DPH: |  | Vyplň údaj | [15 empty] | 0,01
False
|  | Projektant: | [13 empty] | IČO: | [17 empty] | False
|  |  | MEB Consulting Ing.Arch.E.Babuliaková | [12 empty] | IČ DPH: | [17 empty] | True
0,01
|  | Spracovateľ: | [13 empty] | IČO: | [17 empty] | 0,01
|  |  | K.Šinská | [12 empty] | IČ DPH: | [17 empty] | True
Poznámka:
V prípade výskytu obchodných názvov výrobkov a technológií, tieto majú informatívny charakter a slúžia ako minimálny štandart.Sú uvedené ako referenčná kvalita a môžu byť nahradené ekvival. výrobkom, ktorý má rovnaké alebo lepšie vlastnosti a parametre.
|  | Cena bez DPH | [13 empty] | 0
[8 empty] | Sadzba dane |  |  | Základ dane |  |  |  |  | Výška dane
|  | DPH |  | základná |  |  |  | 20% |  |  | 0 |  |  |  |  | 0
|  |  |  | znížená |  |  |  | 20% |  |  | 0 |  |  |  |  | 0
|  |  |  | zákl. prenesená |  |  |  | 20% |  |  | 0 |  |  |  |  | 0
|  |  |  | zníž. prenesená |  |  |  | 20% |  |  | 0 |  |  |  |  | 0
|  |  |  | nulová |  |  |  | 0% |  |  | 0 |  |  |  |  | 0
|  | Cena s DPH | [6 empty] | v |  |  | EUR |  |  |  | 0
|  | Projektant | [11 empty] | Spracovateľ
|  | Dátum a podpis: | [7 empty] | Pečiatka |  |  |  | Dátum a podpis: |  |  | Pečiatka
|  | Objednávateľ | [11 empty] | Zhotoviteľ
|  | Dátum a podpis: | [7 empty] | Pečiatka |  |  |  | Dátum a podpis: |  |  | Pečiatka
REKAPITULÁCIA OBJEKTOV STAVBY
| Kód: | [6 empty] | Súťažné podklady - zadanie stavby s výkazom výmer
| Stavba: | [6 empty] | RP PRE ZNÍŽENIE ENERGETICKEJ NÁROČNOSTI BUDOVY MŠ Fraňa Kráľa - 19.7.2021
| Miesto: | [6 empty] | p.č.707/1 k.ú.Čadca | [6 empty] | Dátum:
| Objednávateľ: | [6 empty] | Mesto Čadca | [6 empty] | Projektant: |  | MEB Consulting Ing.Arch.E.Babuliaková |  |  |  | Informatívne údaje z listov zákaziek
| Zhotoviteľ: | [13 empty] | Spracovateľ: |  | K.Šinská
| Kód |  |  |  | Popis | [7 empty] | Cena bez DPH [EUR] |  |  |  |  | Cena s DPH [EUR] | Typ |  | z toho Ostat. náklady [EUR] | DPH [EUR] | Normohodiny [h] | DPH základná [EUR] | DPH znížená [EUR] | DPH základná prenesená [EUR] | DPH znížená prenesená [EUR] | Základňa DPH základná | Základňa DPH znížená | Základňa DPH zákl. prenesená | Základňa DPH zníž. prenesená | Základňa DPH nulová
| Náklady z rozpočtov | [11 empty] | 0 |  |  |  |  | 0 |  |  | 0 | 0 | 0 | 0 | 0 | 0 | 0 | 0 | 0 | 0 | 0 | 0 |  | D | 0 | ###NOIMPORT### | IMPORT | {a2ed9271-5be0-4bc1-94dd-f4739cf91f5f} | {00000000-0000-0000-0000-000000000000}
|  | 1 |  |  |  | 1 ZATEPLENIE OBVODOVÉHO PLÁŠTA 1082,636m2 | [6 empty] | 0 |  |  |  |  | 0 | STA |  | 0 | 0 | 0 | 0 | 0 | 0 | 0 | 0 | 0 | 0 | 0 | 0 |  | D | 1 | ###NOIMPORT### | IMPORT | {3d8205e2-f34f-4b4e-85b9-e9f61196641e} | {a2ed9271-5be0-4bc1-94dd-f4739cf91f5f} | 0
/ |  |  | SO01.1 |  |  |  | SO01.1 Búracie práce pre obv. plášť fasada | [5 empty] | 0 |  |  |  |  | 0 | Časť |  | 0 | 0 | 0 | 0 | 0 | 0 | 0 | 0 | 0 | 0 | 0 | 0 |  |  | 2 |  | IMPORT | {60a5f7b0-94ac-468e-aedd-c74e001a34d7} | {3d8205e2-f34f-4b4e-85b9-e9f61196641e}
/ |  |  | SO01.2A |  |  |  | SO01.2A Zateplenie obvodového plášťa 1082,636m2 | [5 empty] | 0 |  |  |  |  | 0 | Časť |  | 0 | 0 | 0 | 0 | 0 | 0 | 0 | 0 | 0 | 0 | 0 | 0 |  |  | 2 |  | IMPORT | {4f53be5e-6425-40ae-b508-98742e1be606} | {3d8205e2-f34f-4b4e-85b9-e9f61196641e}
|  | 2 |  |  |  | 2 ZATEPLENIE STREŠNÉHO PLÁŠTA 661,617m2 | [6 empty] | 0 |  |  |  |  | 0 | STA |  | 0 | 0 | 0 | 0 | 0 | 0 | 0 | 0 | 0 | 0 | 0 | 0 |  | D | 1 | ###NOIMPORT### | IMPORT | {b2dfbbd2-e5ff-4a7f-b64c-8cc8e7a3d54a} | {a2ed9271-5be0-4bc1-94dd-f4739cf91f5f} | 0
/ |  |  | SO01.2B |  |  |  | SO01.2B Zatepl.streš.plášťa stropu v podkroví 661,617m2 | [5 empty] | 0 |  |  |  |  | 0 | Časť |  | 0 | 0 | 0 | 0 | 0 | 0 | 0 | 0 | 0 | 0 | 0 | 0 |  |  | 2 |  | IMPORT | {cc4a442d-e5b1-4015-98d3-ad63d74150a4} | {b2dfbbd2-e5ff-4a7f-b64c-8cc8e7a3d54a}
|  | 3 |  |  |  | 3 VÝMENA OTVOROVÝCH KONŠTRUKCII 100,907m2 | [6 empty] | 0 |  |  |  |  | 0 | STA |  | 0 | 0 | 0 | 0 | 0 | 0 | 0 | 0 | 0 | 0 | 0 | 0 |  | D | 1 | ###NOIMPORT### | IMPORT | {4a50a299-fdaa-4c64-a829-5e22536a3cb8} | {a2ed9271-5be0-4bc1-94dd-f4739cf91f5f} | 0
/ |  |  | SO01.1.3 |  |  |  | SO01.1.3 Buracie práce ext. výplní , odvoz a doprava sutiny ,poplatok za uloženie sutiny | [5 empty] | 0 |  |  |  |  | 0 | Časť |  | 0 | 0 | 0 | 0 | 0 | 0 | 0 | 0 | 0 | 0 | 0 | 0 |  |  | 2 |  | IMPORT | {fcc07492-4770-4b08-a514-5f02d6cfb440} | {4a50a299-fdaa-4c64-a829-5e22536a3cb8}
/ |  |  | SO01.2C |  |  |  | SO01.2C Výmena exterierových otvorov 100,907m2 | [5 empty] | 0 |  |  |  |  | 0 | Časť |  | 0 | 0 | 0 | 0 | 0 | 0 | 0 | 0 | 0 | 0 | 0 | 0 |  |  | 2 |  | IMPORT | {9f0b871d-89c6-4370-b915-5fafe4774a50} | {4a50a299-fdaa-4c64-a829-5e22536a3cb8}
|  | 4 |  |  |  | 4 - OSTATNÉ NÁKLADY | [6 empty] | 0 |  |  |  |  | 0 | STA |  | 0 | 0 | 0 | 0 | 0 | 0 | 0 | 0 | 0 | 0 | 0 | 0 |  | D | 1 | ###NOIMPORT### | IMPORT | {e010d72d-882f-48ba-8763-84951e410921} | {a2ed9271-5be0-4bc1-94dd-f4739cf91f5f} | 0
/ |  |  | SO01.1 |  |  |  | SO01.1 Búracie práce | [5 empty] | 0 |  |  |  |  | 0 | Časť |  | 0 | 0 | 0 | 0 | 0 | 0 | 0 | 0 | 0 | 0 | 0 | 0 |  |  | 2 |  | IMPORT | {8b61a6d0-bcbd-49db-8e6d-165b5808c8d8} | {e010d72d-882f-48ba-8763-84951e410921}
/ |  |  | SO01.2D |  |  |  | SO01.2D Stavebná časť -krov, krytina a ost.stav.práce | [5 empty] | 0 |  |  |  |  | 0 | Časť |  | 0 | 0 | 0 | 0 | 0 | 0 | 0 | 0 | 0 | 0 | 0 | 0 |  |  | 2 |  | IMPORT | {d54bbab9-662b-4a81-b6af-feceab0d2ad3} | {e010d72d-882f-48ba-8763-84951e410921}
/ |  |  | SO01.3 |  |  |  | SO01.3 Zdravotechnika | [5 empty] | 0 |  |  |  |  | 0 | Časť |  | 0 | 0 | 0 | 0 | 0 | 0 | 0 | 0 | 0 | 0 | 0 | 0 |  |  | 2 |  | IMPORT | {9f642228-dbee-4ca7-9909-5eb3590077b0} | {e010d72d-882f-48ba-8763-84951e410921}
/ |  |  | SO01.4 |  |  |  | SO01.4 Plynoinštalácia | [5 empty] | 0 |  |  |  |  | 0 | Časť |  | 0 | 0 | 0 | 0 | 0 | 0 | 0 | 0 | 0 | 0 | 0 | 0 |  |  | 2 |  | IMPORT | {5f53edbd-3a07-475b-ac77-9a34635c12b7} | {e010d72d-882f-48ba-8763-84951e410921}
/ |  |  | SO01.5 |  |  |  | SO01.5 Vykurovanie | [5 empty] | 0 |  |  |  |  | 0 | Časť |  | 0 | 0 | 0 | 0 | 0 | 0 | 0 | 0 | 0 | 0 | 0 | 0 |  |  | 2 |  | IMPORT | {7b434935-1890-45cc-99cd-2c449aa082f8} | {e010d72d-882f-48ba-8763-84951e410921}
/ |  |  | SO01.6 |  |  |  | SO01.6 Elektroinštalácia | [5 empty] | 0 |  |  |  |  | 0 | Časť |  | 0 | 0 | 0 | 0 | 0 | 0 | 0 | 0 | 0 | 0 | 0 | 0 |  |  | 2 |  | IMPORT | {80087ba5-8287-4c55-9a5c-2c0532643cfd} | {e010d72d-882f-48ba-8763-84951e410921}
/ |  |  | SO01.7 |  |  |  | SO01.7 Bleskozvod | [5 empty] | 0 |  |  |  |  | 0 | Časť |  | 0 | 0 | 0 | 0 | 0 | 0 | 0 | 0 | 0 | 0 | 0 | 0 |  |  | 2 |  | IMPORT | {ae7dff65-5474-4ba8-9deb-54122d1ee228} | {e010d72d-882f-48ba-8763-84951e410921}
/ |  |  | SO01.8 |  |  |  | SO01.8 Vetranie | [5 empty] | 0 |  |  |  |  | 0 | Časť |  | 0 | 0 | 0 | 0 | 0 | 0 | 0 | 0 | 0 | 0 | 0 | 0 |  |  | 2 |  | IMPORT | {383b9ec6-202e-4c8c-8ef5-c78e41e72e60} | {e010d72d-882f-48ba-8763-84951e410921}

## SO01.1 - SO01.1 Búracie p...
[9 empty] | >> skryté stĺpce << | [9 empty] | {60a5f7b0-94ac-468e-aedd-c74e001a34d7} | [5 empty] | vykop | výkop | m3 | 35,669 | 2
[19 empty] | 0 | [5 empty] | dlažbyvyburanie | vyburanie dlažieb | m2 | 12 | 2
| KRYCÍ LIST ROZPOČTU | [8 empty] | v --- nižšie sa nachádzajú doplnkové a pomocné údaje k zostavám --- v | [8 empty] | False | [5 empty] | betonokapchod | odstrannnie dlažby okapový chodník | m2 | 40 | 2
Stavba:
RP PRE ZNÍŽENIE ENERGETICKEJ NÁROČNOSTI BUDOVY MŠ Fraňa Kráľa - 19.7.2021
Objekt:
1 - 1 ZATEPLENIE OBVODOVÉHO PLÁŠTA 1082,636m2
Časť:
SO01.1 - SO01.1 Búracie práce pre obv. plášť fasada
| JKSO: |  |  |  |  | KS:
| Miesto: |  | p.č.707/1 k.ú.Čadca |  |  | Dátum: | 0
| Objednávateľ: |  |  |  |  | IČO:
|  | Mesto Čadca |  |  |  | IČ DPH:
| Zhotoviteľ: |  |  |  |  | IČO: | Vyplň údaj
|  | Vyplň údaj |  |  |  | IČ DPH: | Vyplň údaj
| Projektant: |  |  |  |  | IČO:
|  | MEB Consulting Ing.Arch.E.Babuliaková |  |  |  | IČ DPH:
| Spracovateľ: |  |  |  |  | IČO:
|  | K.Šinská |  |  |  | IČ DPH:
Poznámka:
| Cena bez DPH | [5 empty] | 0
|  |  | Základ dane |  |  | Sadzba dane | Výška dane
| DPH | základná | 0 |  |  | 20% | 0
|  | znížená | 0 |  |  | 20% | 0
|  | zákl. prenesená | 0 |  |  | 20% | 0
|  | zníž. prenesená | 0 |  |  | 20% | 0
|  | nulová | 0 |  |  | 0% | 0
| Cena s DPH |  |  | v | EUR |  | 0
| Projektant |  |  | Spracovateľ
| Dátum a podpis: |  | Pečiatka | Dátum a podpis: |  |  | Pečiatka
| Objednávateľ |  |  | Zhotoviteľ
| Dátum a podpis: |  | Pečiatka | Dátum a podpis: |  |  | Pečiatka
REKAPITULÁCIA ROZPOČTU
Stavba:
RP PRE ZNÍŽENIE ENERGETICKEJ NÁROČNOSTI BUDOVY MŠ Fraňa Kráľa - 19.7.2021
Objekt:
1 - 1 ZATEPLENIE OBVODOVÉHO PLÁŠTA 1082,636m2
Časť:
SO01.1 - SO01.1 Búracie práce pre obv. plášť fasada
Miesto: |  |  | p.č.707/1 k.ú.Čadca |  |  | Dátum: | 0
Objednávateľ: |  |  | Mesto Čadca |  |  | Projektant: | MEB Consulting Ing.Arch.E.Babuliaková
Zhotoviteľ: |  |  | Vyplň údaj |  |  | Spracovateľ: | K.Šinská
Kód dielu - Popis | [6 empty] | Cena celkom [EUR]
Náklady z rozpočtu | [6 empty] | 0 | [12 empty] | -1
| HSV - Práce a dodávky HSV | [5 empty] | 0
| 1 - Zemné práce | [5 empty] | 0
| 11B - Búracie práce | [5 empty] | 0
| 9 - Ostatné konštrukcie a práce-búranie | [5 empty] | 0
| 97 - Presun sutí | [5 empty] | 0
| 99 - Presun hmôt HSV | [5 empty] | 0
| PSV - Práce a dodávky PSV | [5 empty] | 0
| 767 - Konštrukcie doplnkové kovové | [5 empty] | 0
| OST - Ostatné | [5 empty] | 0
ROZPOČET
Stavba:
RP PRE ZNÍŽENIE ENERGETICKEJ NÁROČNOSTI BUDOVY MŠ Fraňa Kráľa - 19.7.2021
Objekt:
1 - 1 ZATEPLENIE OBVODOVÉHO PLÁŠTA 1082,636m2
Časť:
SO01.1 - SO01.1 Búracie práce pre obv. plášť fasada
Miesto: |  |  | p.č.707/1 k.ú.Čadca |  |  | Dátum: | 0
Objednávateľ: |  |  | Mesto Čadca |  |  | Projektant: | MEB Consulting Ing.Arch.E.Babuliaková
Zhotoviteľ: |  |  | Vyplň údaj |  |  | Spracovateľ: | K.Šinská
PČ | Typ | Kód | Popis | MJ | Množstvo | J.cena [EUR] | Cena celkom [EUR] | Cenová sústava |  |  | DPH | J. Nh [h] | Nh celkom [h] | J. hmotnosť [t] | Hmotnosť celkom [t] | J. suť [t] | Suť Celkom [t]
Náklady z rozpočtu | [6 empty] | 0 | [5 empty] | 0 |  | 0.066962 |  | 77.6504 |  | D | -1 | [15 empty] | 0
| D | HSV | Práce a dodávky HSV |  |  |  | 0 | [5 empty] | 0 |  | 0.019434 |  | 76.6984 | 1 | D | 0 |  |  |  | ROZPOCET | [11 empty] | 0
| D | 1 | Zemné práce |  |  |  | 0 | [5 empty] | 0 |  | 0 |  | 0 | 1 | D | 1 |  |  |  | ROZPOCET | [11 empty] | 0
1 | K | 132111101 | Hĺbenie rýh šírky do 600 mm v horninách tr. 1 a 2 súdržných - ručným náradím | m3 | 35.669 |  | 0 |  |  |  | znížená |  | 0 | 0 | 0 | 0 | 0 | 4 | K | 2 |  |  |  | ROZPOCET | [5 empty] | 0 | 0 | 0 | 0 | 0 | 2 | 0 | 4 | -1382193315
| VV |  | " zateplenie do urovne 1m pod terenom | [15 empty] | VV | 2 | 1 | True | 0 | ROZPOCET
| VV |  | " zamková dlažba 6cm + 30cm štrkopiesok / výkop cca 60cm | [15 empty] | VV | 2 | 1 | True | 0 | ROZPOCET
| VV |  | " betonový okapový chodník beton10cm cca 50mm kamenivo/výkop cca 60cm | [15 empty] | VV | 2 | 1 | True | 0 | ROZPOCET
| VV |  | " spatný obsyp kamenivom štrkopieskom | [15 empty] | VV | 2 | 1 | True | 0 | ROZPOCET
| VV |  | " vykop | [15 empty] | VV | 2 | 1 | True | 0 | ROZPOCET
| VV |  | " š x hl x dl | [15 empty] | VV | 2 | 1 | True | 0 | ROZPOCET
| VV |  | 0,6*0,8*(0,5+11,775+0,5)*2 |  | 12.264 | [13 empty] | VV | 2 | 2 | True | 0 | ROZPOCET
| VV |  | 0,6*0,8*(18,305+17,68) |  | 17.273 | [13 empty] | VV | 2 | 2 | True | 0 | ROZPOCET
| VV |  | 0,6*0,8*(0,5+11,775+0,5) |  | 6.132 | [13 empty] | VV | 2 | 2 | True | 0 | ROZPOCET
| VV |  | Medzisúčet |  | 35.669 | [13 empty] | VV | 2 | 3 | True | 0 | ROZPOCET
| VV | vykop | Súčet |  | 35.669 | [13 empty] | VV | 2 | 4 | True | 1 | ROZPOCET
| D | 11B | Búracie práce |  |  |  | 0 | [5 empty] | 0 |  | 0 |  | 17.32 | 1 | D | 1 |  |  |  | ROZPOCET | [11 empty] | 0
2 | K | 113106121 | Rozoberanie dlažby, z betónových alebo kamenin. dlaždíc, dosiek alebo tvaroviek, -0,13800t / ozn.17 POV.DLAŽBA | m2 | 12 |  | 0 |  |  |  | znížená |  | 0 | 0 | 0 | 0 | 0 | 4 | K | 2 |  |  |  | ROZPOCET | [5 empty] | 0 | 0 | 0 | 0 | 0 | 2 | 0 | 4 | 2050533278
| VV |  | " ozn.17 vyburanie sp. plochy z bet.dažby okapový chodník, uloženie dlažba na spatné použitie | [15 empty] | VV | 2 | 1 | True | 0 | ROZPOCET
| VV |  | 0,5*6,5+0,6*11+0,6*2 |  | 11.05 | [13 empty] | VV | 2 | 2 | True | 0 | ROZPOCET
| VV |  | 0,95 |  | 0.95 | [13 empty] | VV | 2 | 2 | True | 0 | ROZPOCET
| VV |  | Medzisúčet v.č.03 |  | 12 | [13 empty] | VV | 2 | 3 | True | 0 | ROZPOCET
| VV | dlažbyvyburanie | Súčet v.č.5 |  | 12 | [13 empty] | VV | 2 | 4 | True | 1 | ROZPOCET
3 | K | 113107131 | Odstránenie krytu v ploche do 200 m2 z betónu prostého, hr. vrstvy do 100 mm, -0,22500t -ozn.18 BET.OKAP.CHODNÍK | m2 | 40 |  | 0 |  |  |  | znížená |  | 0 | 0 | 0 | 0.225 | 9 | 4 | K | 2 |  |  |  | ROZPOCET | [5 empty] | 0 | 0 | 0 | 0 | 0 | 2 | 0 | 4 | -1745075212
| VV |  | " ozn.19 betonový okapový chodník hr do10cm | [15 empty] | VV | 2 | 1 | True | 0 | ROZPOCET
| VV |  | 0,5*(0,5+11,775+0,5) |  | 6.388 | [13 empty] | VV | 2 | 2 | True | 0 | ROZPOCET
| VV |  | 0,5*(18+18) |  | 18 | [13 empty] | VV | 2 | 2 | True | 0 | ROZPOCET
| VV |  | 0,5*(0,5+12+0,5) |  | 6.5 | [13 empty] | VV | 2 | 2 | True | 0 | ROZPOCET
| VV |  | 0,5*(18) |  | 9 | [13 empty] | VV | 2 | 2 | True | 0 | ROZPOCET
| VV |  | Medzisúčet v.č.03 |  | 39.888 | [13 empty] | VV | 2 | 3 | True | 0 | ROZPOCET
| VV |  | 0,112 |  | 0.112 | [13 empty] | VV | 2 | 2 | True | 0 | ROZPOCET
| VV | betonokapchod | Súčet |  | 40 | [13 empty] | VV | 2 | 4 | True | 1 | ROZPOCET
4 | K | 113307111 | Odstránenie podkladu v ploche do 200 m2 z kameniva ťaženého, hr. do 100mm, -0,16000t | m2 | 52 |  | 0 |  |  |  | znížená |  | 0 | 0 | 0 | 0.16 | 8.32 | 4 | K | 2 |  |  |  | ROZPOCET | [5 empty] | 0 | 0 | 0 | 0 | 0 | 2 | 0 | 4 | 529415368
| VV |  | dlažbyvyburanie |  | 12 | [13 empty] | VV | 2 | 2 | True | 0 | ROZPOCET
| VV |  | Medzisúčet |  | 12 | [13 empty] | VV | 2 | 3 | True | 0 | ROZPOCET
| VV |  | betonokapchod |  | 40 | [13 empty] | VV | 2 | 2 | True | 0 | ROZPOCET
| VV |  | Medzisúčet |  | 40 | [13 empty] | VV | 2 | 3 | True | 0 | ROZPOCET
| VV |  | Súčet |  | 52 | [13 empty] | VV | 2 | 4 | True | 1 | ROZPOCET
5 | K | 919731112 | Zarovnanie styčnej plochy pozdĺž vybúranej časti komunikácie z betónu prostého hr. do 150 mm | m | 79.775 |  | 0 |  |  |  | znížená |  | 0 | 0 | 0 | 0 | 0 | 4 | K | 2 |  |  |  | ROZPOCET | [5 empty] | 0 | 0 | 0 | 0 | 0 | 2 | 0 | 4 | -1119561639
| VV |  | " ozn.19 betonový okapový chodník hr do10cm | [15 empty] | VV | 2 | 1 | True | 0 | ROZPOCET
| VV |  | (0,5+11,775+0,5) |  | 12.775 | [13 empty] | VV | 2 | 2 | True | 0 | ROZPOCET
| VV |  | (18+18) |  | 36 | [13 empty] | VV | 2 | 2 | True | 0 | ROZPOCET
| VV |  | (0,5+12+0,5) |  | 13 | [13 empty] | VV | 2 | 2 | True | 0 | ROZPOCET
| VV |  | (18) |  | 18 | [13 empty] | VV | 2 | 2 | True | 0 | ROZPOCET
| VV |  | Medzisúčet v.č.03 |  | 79.775 | [13 empty] | VV | 2 | 3 | True | 0 | ROZPOCET
| VV |  | Súčet |  | 79.775 | [13 empty] | VV | 2 | 4 | True | 1 | ROZPOCET
| D | 9 | Ostatné konštrukcie a práce-búranie |  |  |  | 0 | [5 empty] | 0 |  | 0 |  | 59.3784 | 1 | D | 1 |  |  |  | ROZPOCET | [11 empty] | 0
6 | K | 978015391 | Otlčenie omietok vonkajších priečelí zložitejších, s vyškriabaním škár, očistením muriva, v rozsahu do 100 %, -0,05900t -ozn.2 | m2 | 714.096 |  | 0 |  |  |  | znížená |  | 0 | 0 | 0 | 0.059 | 42.1317 | 4 | K | 2 |  |  |  | ROZPOCET | [5 empty] | 0 | 0 | 0 | 0 | 0 | 2 | 0 | 4 | -1816351360
| VV |  | " vid statika str.4 | [15 empty] | VV | 2 | 1 | True | 0 | ROZPOCET
| VV |  | " Pred zateplením bude otlčená pôvodná omietka na obv.stenách. | [15 empty] | VV | 2 | 1 | True | 0 | ROZPOCET
| VV |  | " Je nevyhnutné dôkladne prezrieť obv. nosné steny , či nie je lokálne poškodené tehlové murivo. | [15 empty] | VV | 2 | 1 | True | 0 | ROZPOCET
| VV |  | " všetky prípadné nerovnosti , chyby či trhliny obv. plášťa vyspraviť , pričom je potrebné na mieste | [15 empty] | VV | 2 | 1 | True | 0 | ROZPOCET
| VV |  | " v rámci autorského dozoru rozhodnúť o konkrétnom riešení. | [15 empty] | VV | 2 | 1 | True | 0 | ROZPOCET
| VV |  | " dk 0,0 hk 3,945 | [15 empty] | VV | 2 | 1 | True | 0 | ROZPOCET
| VV |  | 3,945*(44,525+0,43*2) |  | 179.044 | [13 empty] | VV | 2 | 2 | True | 0 | ROZPOCET
| VV |  | 3,945*(2,32+2,32) |  | 18.305 | [13 empty] | VV | 2 | 2 | True | 0 | ROZPOCET
| VV |  | 3,465*(2,4+2,7+2,4) |  | 25.988 | [13 empty] | VV | 2 | 2 | True | 0 | ROZPOCET
| VV |  | -2,4*2 |  | -4.8 | [13 empty] | VV | 2 | 2 | True | 0 | ROZPOCET
| VV |  | -(1,3*2)*(5+6) |  | -28.6 | [13 empty] | VV | 2 | 2 | True | 0 | ROZPOCET
| VV |  | " hk +3,945 hk 6,9 | [15 empty] | VV | 2 | 1 | True | 0 | ROZPOCET
| VV |  | 2,965*9,1 |  | 26.982 | [13 empty] | VV | 2 | 2 | True | 0 | ROZPOCET
| VV |  | -1,325*2,315 |  | -3.067 | [13 empty] | VV | 2 | 2 | True | 0 | ROZPOCET
| VV |  | " dk +6,9 hk 9,63 | [15 empty] | VV | 2 | 1 | True | 0 | ROZPOCET
| VV |  | (9,1*2,73)/2 |  | 12.422 | [13 empty] | VV | 2 | 2 | True | 0 | ROZPOCET
| VV |  | " odskoky +30% | [15 empty] | VV | 2 | 1 | True | 0 | ROZPOCET
| VV |  | 222,881*0,3 |  | 66.864 | [13 empty] | VV | 2 | 2 | True | 0 | ROZPOCET
| VV |  | Medzisúčet v.č.13 pohľad západný |  | 293.138 | [13 empty] | VV | 2 | 3 | True | 0 | ROZPOCET
| VV |  | " dk 0,0 hk +3,945 | [15 empty] | VV | 2 | 1 | True | 0 | ROZPOCET
| VV |  | 3,945*(44,525+2,32*2) |  | 193.956 | [13 empty] | VV | 2 | 2 | True | 0 | ROZPOCET
| VV |  | 3,49*(1,9+8,09+1,9) |  | 41.496 | [13 empty] | VV | 2 | 2 | True | 0 | ROZPOCET
| VV |  | -2*1,45 |  | -2.9 | [13 empty] | VV | 2 | 2 | True | 0 | ROZPOCET
| VV |  | -1,5*2,3*12 |  | -41.4 | [13 empty] | VV | 2 | 2 | True | 0 | ROZPOCET
| VV |  | -0,57*0,8*2 |  | -0.912 | [13 empty] | VV | 2 | 2 | True | 0 | ROZPOCET
| VV |  | -1,275*2,2 |  | -2.805 | [13 empty] | VV | 2 | 2 | True | 0 | ROZPOCET
| VV |  | " dk +3,945 hk +6,9 | [15 empty] | VV | 2 | 1 | True | 0 | ROZPOCET
| VV |  | 2,965*9,1 |  | 26.982 | [13 empty] | VV | 2 | 2 | True | 0 | ROZPOCET
| VV |  | -1,33*1,38*3 |  | -5.506 | [13 empty] | VV | 2 | 2 | True | 0 | ROZPOCET
| VV |  | " odskoky 30% | [15 empty] | VV | 2 | 1 | True | 0 | ROZPOCET
| VV |  | 190,606*0,3 |  | 57.182 | [13 empty] | VV | 2 | 2 | True | 0 | ROZPOCET
| VV |  | Medzisúčet v.č.12 pohľad východný |  | 266.093 | [13 empty] | VV | 2 | 3 | True | 0 | ROZPOCET
| VV |  | " dk 0,0 hk +3,945 | [15 empty] | VV | 2 | 1 | True | 0 | ROZPOCET
| VV |  | 3,945*11,775 |  | 46.452 | [13 empty] | VV | 2 | 2 | True | 0 | ROZPOCET
| VV |  | -2*1,25*3 |  | -7.5 | [13 empty] | VV | 2 | 2 | True | 0 | ROZPOCET
| VV |  | " dk +3,945 hk 6,9 | [15 empty] | VV | 2 | 1 | True | 0 | ROZPOCET
| VV |  | 1,1*1,2*2 |  | 2.64 | [13 empty] | VV | 2 | 2 | True | 0 | ROZPOCET
| VV |  | 2,965*(2,2+6,5)/2 |  | 12.898 | [13 empty] | VV | 2 | 2 | True | 0 | ROZPOCET
| VV |  | 2,965*(0,6+5)/2 |  | 8.302 | [13 empty] | VV | 2 | 2 | True | 0 | ROZPOCET
| VV |  | -2,015*1,04 |  | -2.096 | [13 empty] | VV | 2 | 2 | True | 0 | ROZPOCET
| VV |  | " odskoky 30% | [15 empty] | VV | 2 | 1 | True | 0 | ROZPOCET
| VV |  | 60,696*0,3 |  | 18.209 | [13 empty] | VV | 2 | 2 | True | 0 | ROZPOCET
| VV |  | Medzisúčet v.č.11 pohľad južny |  | 78.905 | [13 empty] | VV | 2 | 3 | True | 0 | ROZPOCET
| VV |  | "dk 0,0 hk +3,945 | [15 empty] | VV | 2 | 1 | True | 0 | ROZPOCET
| VV |  | 3,945*11,775 |  | 46.452 | [13 empty] | VV | 2 | 2 | True | 0 | ROZPOCET
| VV |  | -1,9*1,25*3 |  | -7.125 | [13 empty] | VV | 2 | 2 | True | 0 | ROZPOCET
| VV |  | " dk +3,945 hk +6,9 | [15 empty] | VV | 2 | 1 | True | 0 | ROZPOCET
| VV |  | 2,965*(0,6+5)/2 |  | 8.302 | [13 empty] | VV | 2 | 2 | True | 0 | ROZPOCET
| VV |  | 2,965*(2,2+6,5)/2 |  | 12.898 | [13 empty] | VV | 2 | 2 | True | 0 | ROZPOCET
| VV |  | -2,015*1,04 |  | -2.096 | [13 empty] | VV | 2 | 2 | True | 0 | ROZPOCET
| VV |  | 58,431*0,3 " 30% odskoky |  | 17.529 | [13 empty] | VV | 2 | 2 | True | 0 | ROZPOCET
| VV |  | Medzisúčet v.č.10 pohľad severný |  | 75.96 | [13 empty] | VV | 2 | 3 | True | 0 | ROZPOCET
| VV |  | Súčet |  | 714.096 | [13 empty] | VV | 2 | 4 | True | 1 | ROZPOCET
7 | K | 967032974 | Odsekanie plošných fasádnych prvkov predsadených pred líce muriva, -0,10800t - ozn.2 soklová časť | m2 | 159.692 |  | 0 |  |  |  | znížená |  | 0 | 0 | 0 | 0.108 | 17.2467 | 4 | K | 2 |  |  |  | ROZPOCET | [5 empty] | 0 | 0 | 0 | 0 | 0 | 2 | 0 | 4 | 1442136385
| VV |  | " ozn.2 soklová časť | [15 empty] | VV | 2 | 1 | True | 0 | ROZPOCET
| VV |  | " dk -1,4 a -0,6 rozna hk 0,0 | [15 empty] | VV | 2 | 1 | True | 0 | ROZPOCET
| VV |  | (1,4+0,6)/2*(44,525+2,32*2) "pohlad západný |  | 49.165 | [13 empty] | VV | 2 | 2 | True | 0 | ROZPOCET
| VV |  | -0,85*0,42*4 |  | -1.428 | [13 empty] | VV | 2 | 2 | True | 0 | ROZPOCET
| VV |  | Medzisúčet pohľad západný v.č.13, v.č.02 a rezy |  | 47.737 | [13 empty] | VV | 2 | 3 | True | 0 | ROZPOCET
| VV |  | " dk -0,8, -1,4 | [15 empty] | VV | 2 | 1 | True | 0 | ROZPOCET
| VV |  | (0,8+1,4)/2*(44,525+0,43*2) |  | 49.924 | [13 empty] | VV | 2 | 2 | True | 0 | ROZPOCET
| VV |  | -1,15*0,57*2 |  | -1.311 | [13 empty] | VV | 2 | 2 | True | 0 | ROZPOCET
| VV |  | Medzisúčet v.č.12 pohľad východný , v.č.02 a rezy |  | 48.613 | [13 empty] | VV | 2 | 3 | True | 0 | ROZPOCET
| VV |  | "dk -0,85 | [15 empty] | VV | 2 | 1 | True | 0 | ROZPOCET
| VV |  | 0,85*11,77 |  | 10.005 | [13 empty] | VV | 2 | 2 | True | 0 | ROZPOCET
| VV |  | Medzisúčet v.č.11 pohľad južný , v.č.02, rezy |  | 10.005 | [13 empty] | VV | 2 | 3 | True | 0 | ROZPOCET
| VV |  | " dk -1,4 hk 0,0 | [15 empty] | VV | 2 | 1 | True | 0 | ROZPOCET
| VV |  | 1,4*11,775 |  | 16.485 | [13 empty] | VV | 2 | 2 | True | 0 | ROZPOCET
| VV |  | Medzisúčet v.č.10 pohľad severný , v.č.02,rezy |  | 16.485 | [13 empty] | VV | 2 | 3 | True | 0 | ROZPOCET
| VV |  | 122,84*0,3 "odskoky |  | 36.852 | [13 empty] | VV | 2 | 2 | True | 0 | ROZPOCET
| VV |  | Súčet |  | 159.692 | [13 empty] | VV | 2 | 4 | True | 1 | ROZPOCET
8 | K | 979Rpol | Štukové fromy z existujúcich reliefov za učelom kopie nových omietok -PC | kpl | 1 |  | 0 |  |  |  | znížená |  | 0 | 0 | 0 | 0 | 0 | 4 | K | 2 |  |  |  | ROZPOCET | [5 empty] | 0 | 0 | 0 | 0 | 0 | 2 | 0 | 4 | 407693507
| D | 97 | Presun sutí |  |  |  | 0 | [5 empty] | 0 |  | 0.019434 |  | 0 | 1 | D | 1 |  |  |  | ROZPOCET | [11 empty] | 0
9 | K | 979011201 | Plastový sklz na stavebnú suť výšky do 10 m | m | 12.3 |  | 0 |  |  |  | znížená |  | 0 | 0.00158 | 0.019434 | 0 | 0 | 4 | K | 2 |  |  |  | ROZPOCET | [5 empty] | 0 | 0 | 0 | 0 | 0 | 2 | 0 | 4 | 2058307050
| VV |  | " Zo strechy | [15 empty] | VV | 2 | 1 | True | 0 | ROZPOCET
| VV |  | 12,3 |  | 12.3 | [13 empty] | VV | 2 | 2 | True | 0 | ROZPOCET
| VV |  | Súčet |  | 12.3 | [13 empty] | VV | 2 | 4 | True | 1 | ROZPOCET
10 | K | 979011233 | Demontáž sklzu na stavebnú suť výšky do 10 m | m | 12.3 |  | 0 |  |  |  | znížená |  | 0 | 0 | 0 | 0 | 0 | 4 | K | 2 |  |  |  | ROZPOCET | [5 empty] | 0 | 0 | 0 | 0 | 0 | 2 | 0 | 4 | -190077434
| VV |  | 12,3 |  | 12.3 | [13 empty] | VV | 2 | 2 | True | 0 | ROZPOCET
| VV |  | Súčet |  | 12.3 | [13 empty] | VV | 2 | 4 | True | 1 | ROZPOCET
11 | K | 979011111 | Zvislá doprava sutiny a vybúraných hmôt za prvé podlažie nad alebo pod základným podlažím | t | 77.65 |  | 0 |  |  |  | znížená |  | 0 | 0 | 0 | 0 | 0 | 4 | K | 2 |  |  |  | ROZPOCET | [5 empty] | 0 | 0 | 0 | 0 | 0 | 2 | 0 | 4 | 2084614551
12 | K | 979011121 | Zvislá doprava sutiny a vybúraných hmôt za každé ďalšie podlažie s naložením (1x) | t | 77.65 |  | 0 |  |  |  | znížená |  | 0 | 0 | 0 | 0 | 0 | 4 | K | 2 |  |  |  | ROZPOCET | [5 empty] | 0 | 0 | 0 | 0 | 0 | 2 | 0 | 4 | 1025413026
13 | K | 979011131 | Zvislá doprava sutiny po schodoch ručne do 3,5 m | t | 77.65 |  | 0 |  |  |  | znížená |  | 0 | 0 | 0 | 0 | 0 | 4 | K | 2 |  |  |  | ROZPOCET | [5 empty] | 0 | 0 | 0 | 0 | 0 | 2 | 0 | 4 | -2080094402
14 | K | 979011141 | Príplatok za každých ďalších 3,5 m | t | 77.65 |  | 0 |  |  |  | znížená |  | 0 | 0 | 0 | 0 | 0 | 4 | K | 2 |  |  |  | ROZPOCET | [5 empty] | 0 | 0 | 0 | 0 | 0 | 2 | 0 | 4 | 834696788
15 | K | 979082111 | Vnútrostavenisková doprava sutiny a vybúraných hmôt do 10 m | t | 77.65 |  | 0 |  |  |  | znížená |  | 0 | 0 | 0 | 0 | 0 | 4 | K | 2 |  |  |  | ROZPOCET | [5 empty] | 0 | 0 | 0 | 0 | 0 | 2 | 0 | 4 | 438081145
16 | K | 979082121 | Vnútrostavenisková doprava sutiny a vybúraných hmôt za každých ďalších 5 m ( 3x) | t | 232.95 |  | 0 |  |  |  | znížená |  | 0 | 0 | 0 | 0 | 0 | 4 | K | 2 |  |  |  | ROZPOCET | [5 empty] | 0 | 0 | 0 | 0 | 0 | 2 | 0 | 4 | 1526955857
| VV |  | 77,65*3 'Prepočítané koeficientom množstva |  | 232.95 | [13 empty] | VV | 2 | 2 | False | 1 | ROZPOCET
17 | K | 979081111 | Odvoz sutiny a vybúraných hmôt na skládku do 1 km | t | 77.65 |  | 0 |  |  |  | znížená |  | 0 | 0 | 0 | 0 | 0 | 4 | K | 2 |  |  |  | ROZPOCET | [5 empty] | 0 | 0 | 0 | 0 | 0 | 2 | 0 | 4 | 804247795
18 | K | 979081121 | Odvoz sutiny a vybúraných hmôt na skládku za každý ďalší 1 km (10x) | t | 776.5 |  | 0 |  |  |  | znížená |  | 0 | 0 | 0 | 0 | 0 | 4 | K | 2 |  |  |  | ROZPOCET | [5 empty] | 0 | 0 | 0 | 0 | 0 | 2 | 0 | 4 | -2020571026
| VV |  | 77,65*10 'Prepočítané koeficientom množstva |  | 776.5 | [13 empty] | VV | 2 | 2 | False | 1 | ROZPOCET
19 | K | 979089012 | Poplatok za skladovanie - stavebná suť - betón, tehly, dlaždice (17 01 ), ostatné | t | 77.65 |  | 0 |  |  |  | znížená |  | 0 | 0 | 0 | 0 | 0 | 4 | K | 2 |  |  |  | ROZPOCET | [5 empty] | 0 | 0 | 0 | 0 | 0 | 2 | 0 | 4 | 577780428
| D | 99 | Presun hmôt HSV |  |  |  | 0 | [5 empty] | 0 |  | 0 |  | 0 | 1 | D | 1 |  |  |  | ROZPOCET | [11 empty] | 0
20 | K | 999281111 | Presun hmôt pre opravy a údržbu objektov vrátane vonkajších plášťov výšky do 25 m | t | 0.019 |  | 0 |  |  |  | znížená |  | 0 | 0 | 0 | 0 | 0 | 4 | K | 2 |  |  |  | ROZPOCET | [5 empty] | 0 | 0 | 0 | 0 | 0 | 2 | 0 | 4 | 1639042530
| D | PSV | Práce a dodávky PSV |  |  |  | 0 | [5 empty] | 0 |  | 0.047528 |  | 0.952 | 2 | D | 0 |  |  |  | ROZPOCET | [11 empty] | 0
| D | 767 | Konštrukcie doplnkové kovové |  |  |  | 0 | [5 empty] | 0 |  | 0.047528 |  | 0.952 | 2 | D | 1 |  |  |  | ROZPOCET | [11 empty] | 0
21 | K | 767584811 | Demontáž mriežky vzduchotechnickej, -0,00100t -ozn13 | ks | 2 |  | 0 |  |  |  | znížená |  | 0 | 0 | 0 | 0.001 | 0.002 | 16 | K | 2 |  |  |  | ROZPOCET | [5 empty] | 0 | 0 | 0 | 0 | 0 | 2 | 0 | 16 | -1162988562
| VV |  | 1+1 |  | 2 | [13 empty] | VV | 2 | 2 | True | 0 | ROZPOCET
| VV |  | Súčet |  | 2 | [13 empty] | VV | 2 | 4 | True | 1 | ROZPOCET
22 | K | 767662R | Demontaž mreží -ozn.1 | m2 | 2.756 |  | 0 |  |  |  | znížená |  | 0 | 1e-05 | 2.756e-05 | 0 | 0 | 16 | K | 2 |  |  |  | ROZPOCET | [5 empty] | 0 | 0 | 0 | 0 | 0 | 2 | 0 | 16 | 1198615350
| VV |  | (0,87*0,42)*2 " 1 m.č.005 |  | 0.731 | [13 empty] | VV | 2 | 2 | True | 0 | ROZPOCET
| VV |  | (0,85*0,42)*2 "m.č.011 |  | 0.714 | [13 empty] | VV | 2 | 2 | True | 0 | ROZPOCET
| VV |  | (1,15*0,57)*2 "m.č.016,013 |  | 1.311 | [13 empty] | VV | 2 | 2 | True | 0 | ROZPOCET
| VV |  | Medzisúčet |  | 2.756 | [13 empty] | VV | 2 | 3 | True | 0 | ROZPOCET
| VV |  | Súčet |  | 2.756 | [13 empty] | VV | 2 | 4 | True | 1 | ROZPOCET
23 | K | 767996805 | Demontáž ostatných doplnkov stavieb s hmotnosťou jednotlivých dielov konšt. nad 500 kg, -0,00100t -ozn.3 | kg | 950 |  | 0 |  |  |  | znížená |  | 0 | 5e-05 | 0.0475 | 0.001 | 0.95 | 16 | K | 2 |  |  |  | ROZPOCET | [5 empty] | 0 | 0 | 0 | 0 | 0 | 2 | 0 | 16 | 240149437
| VV |  | " ozn.3 demontaž ocelovej konšturkcie, | [15 empty] | VV | 2 | 1 | True | 0 | ROZPOCET
| VV |  | " uložiť a po zateplení obj. namontovať spať | [15 empty] | VV | 2 | 1 | True | 0 | ROZPOCET
| VV |  | 950 "predpoklad |  | 950 | [13 empty] | VV | 2 | 2 | True | 0 | ROZPOCET
| VV |  | " dodávateľ stavby - určí cenu po obhliadke | [15 empty] | VV | 2 | 1 | True | 0 | ROZPOCET
| VV |  | Súčet |  | 950 | [13 empty] | VV | 2 | 4 | True | 1 | ROZPOCET
| D | OST | Ostatné |  |  |  | 0 | [5 empty] | 0 |  | 0 |  | 0 | 4 | D | 0 |  |  |  | ROZPOCET | [11 empty] | 0
24 | K | HZS00113 | Demontáž existujúcej elektroinštalácie , jestv.bleskozvod | hod | 160 |  | 0 |  |  |  | znížená |  | 0 | 0 | 0 | 0 | 0 | 64 | K | 1 |  |  |  | ROZPOCET | [5 empty] | 0 | 0 | 0 | 0 | 0 | 2 | 0 | 64 | 2089779997

## SO01.2A - SO01.2A Zateple...
[9 empty] | >> skryté stĺpce << | [9 empty] | {4f53be5e-6425-40ae-b508-98742e1be606} | [5 empty] | cetrisdosky | cerzis doisky podhlad strecha vid detail A3 | m3 | 68 | 3
[19 empty] | 0 | [5 empty] | osteniamineral | ostenia minerálna vlna | m2 | 131,845 | 2
| KRYCÍ LIST ROZPOČTU | [8 empty] | v --- nižšie sa nachádzajú doplnkové a pomocné údaje k zostavám --- v | [8 empty] | False | [5 empty] | sokelpodterenom | sokel pod terenom | m2 | 122,975 | 2
[25 empty] | XPSsokelzatepl | zateplenie sokel | m2 | 147,577 | 2
| Stavba: | [23 empty] | ZATEPfasadaF1 | zateplenie ext. | m2 | 680,239 | 2
|  | RP PRE ZNÍŽENIE ENERGETICKEJ NÁROČNOSTI BUDOVY MŠ Fraňa Kráľa - 19.7.2021 | [22 empty] | extlešenie | ext. lešenie | m2 | 800 | 2
Objekt:
1 - 1 ZATEPLENIE OBVODOVÉHO PLÁŠTA 1082,636m2
Časť:
SO01.2A - SO01.2A Zateplenie obvodového plášťa 1082,636m2
| JKSO: |  |  |  |  | KS:
| Miesto: |  | p.č.707/1 k.ú.Čadca |  |  | Dátum: | 0
| Objednávateľ: |  |  |  |  | IČO:
|  | Mesto Čadca |  |  |  | IČ DPH:
| Zhotoviteľ: |  |  |  |  | IČO: | Vyplň údaj
|  | Vyplň údaj |  |  |  | IČ DPH: | Vyplň údaj
| Projektant: |  |  |  |  | IČO:
|  | MEB Consulting Ing.Arch.E.Babuliaková |  |  |  | IČ DPH:
| Spracovateľ: |  |  |  |  | IČO:
|  | K.Šinská |  |  |  | IČ DPH:
Poznámka:
| Cena bez DPH | [5 empty] | 0
|  |  | Základ dane |  |  | Sadzba dane | Výška dane
| DPH | základná | 0 |  |  | 20% | 0
|  | znížená | 0 |  |  | 20% | 0
|  | zákl. prenesená | 0 |  |  | 20% | 0
|  | zníž. prenesená | 0 |  |  | 20% | 0
|  | nulová | 0 |  |  | 0% | 0
| Cena s DPH |  |  | v | EUR |  | 0
| Projektant |  |  | Spracovateľ
| Dátum a podpis: |  | Pečiatka | Dátum a podpis: |  |  | Pečiatka
| Objednávateľ |  |  | Zhotoviteľ
| Dátum a podpis: |  | Pečiatka | Dátum a podpis: |  |  | Pečiatka
REKAPITULÁCIA ROZPOČTU
Stavba:
RP PRE ZNÍŽENIE ENERGETICKEJ NÁROČNOSTI BUDOVY MŠ Fraňa Kráľa - 19.7.2021
Objekt:
1 - 1 ZATEPLENIE OBVODOVÉHO PLÁŠTA 1082,636m2
Časť:
SO01.2A - SO01.2A Zateplenie obvodového plášťa 1082,636m2
Miesto: |  |  | p.č.707/1 k.ú.Čadca |  |  | Dátum: | 0
Objednávateľ: |  |  | Mesto Čadca |  |  | Projektant: | MEB Consulting Ing.Arch.E.Babuliaková
Zhotoviteľ: |  |  | Vyplň údaj |  |  | Spracovateľ: | K.Šinská
Kód dielu - Popis | [6 empty] | Cena celkom [EUR]
Náklady z rozpočtu | [6 empty] | 0 | [12 empty] | -1
| HSV - Práce a dodávky HSV | [5 empty] | 0
| 62omext - VONKAJŠIE OMIETKY | [5 empty] | 0
| 94 - LEŠENIE | [5 empty] | 0
| 99 - Presun hmôt HSV | [5 empty] | 0
| PSV - Práce a dodávky PSV | [5 empty] | 0
| 713.1 - Izolácie tepelné- sokel pod terenom | [5 empty] | 0
| 767 - Konštrukcie doplnkové kovové | [5 empty] | 0
ROZPOČET
Stavba:
RP PRE ZNÍŽENIE ENERGETICKEJ NÁROČNOSTI BUDOVY MŠ Fraňa Kráľa - 19.7.2021
Objekt:
1 - 1 ZATEPLENIE OBVODOVÉHO PLÁŠTA 1082,636m2
Časť:
SO01.2A - SO01.2A Zateplenie obvodového plášťa 1082,636m2
Miesto: |  |  | p.č.707/1 k.ú.Čadca |  |  | Dátum: | 0
Objednávateľ: |  |  | Mesto Čadca |  |  | Projektant: | MEB Consulting Ing.Arch.E.Babuliaková
Zhotoviteľ: |  |  | Vyplň údaj |  |  | Spracovateľ: | K.Šinská
PČ | Typ | Kód | Popis | MJ | Množstvo | J.cena [EUR] | Cena celkom [EUR] | Cenová sústava |  |  | DPH | J. Nh [h] | Nh celkom [h] | J. hmotnosť [t] | Hmotnosť celkom [t] | J. suť [t] | Suť Celkom [t]
Náklady z rozpočtu | [6 empty] | 0 | [5 empty] | 0 |  | 77.2528 |  | 0 |  | D | -1 | [15 empty] | 0
| D | HSV | Práce a dodávky HSV |  |  |  | 0 | [5 empty] | 0 |  | 75.2101 |  | 0 | 1 | D | 0 |  |  |  | ROZPOCET | [11 empty] | 0
1 | M | Poz1POZN. | V prípade výskytu obchodných názvov výrobkov a technoloógií, tieto majú informatívny charakter a slúžia ako minimálny štandart.Sú uvedené ako referenčná kvalita a môžu byťnahradené ekvival. výrobkom, ktorý má rovnaké alebo lepšie vlastnosti a parametre. |  | 0 |  | 0 |  |  |  | znížená |  | 0 | 0 | 0 | 0 | 0 | 256 | M | 1 |  |  |  | ROZPOCET | [5 empty] | 0 | 0 | 0 | 0 | 0 | 2 | 0 | 64 | -207490267
| D | 62omext | VONKAJŠIE OMIETKY |  |  |  | 0 | [5 empty] | 0 |  | 33.9997 |  | 0 | 1 | D | 1 |  |  |  | ROZPOCET | [11 empty] | 0
2 | M | 1pozn. | Pre zateplenie obv. plášťa je navrhnutý certifikovaný zatepľovací systém |  | 0 |  | 0 |  |  |  | znížená |  | 0 | 0 | 0 | 0 | 0 | 8 | M | 2 |  |  |  | ROZPOCET | [5 empty] | 0 | 0 | 0 | 0 | 0 | 2 | 0 | 4 | -403831570
3 | K | XXpozn.2 | V cene musia byť všetky ,zakladacie lišty, rohovníky, lišty , okapnice, v zmysle systému ETICS/dodávateľ stavby si započíta do ceny zateplenia |  | 0 |  | 0 |  |  |  | znížená |  | 0 | 0 | 0 | 0 | 0 | 4 | K | 2 |  |  |  | ROZPOCET | [5 empty] | 0 | 0 | 0 | 0 | 0 | 2 | 0 | 4 | -88212931
4 | K | 1x | Pomocný výpočet pre zateplenie obv. plášťa vonk.fasady | m2 | 1082.636 |  | 0 |  |  |  | znížená |  | 0 | 0 | 0 | 0 | 0 | 4 | K | 2 |  |  |  | ROZPOCET | [5 empty] | 0 | 0 | 0 | 0 | 0 | 2 | 0 | 4 | -2081618523
| VV |  | 680,239 " fasada F1 |  | 680.239 | [13 empty] | VV | 2 | 2 | True | 0 | ROZPOCET
| VV |  | 131,845 " ostenia F2 |  | 131.845 | [13 empty] | VV | 2 | 2 | True | 0 | ROZPOCET
| VV |  | 147,577 " sokle nad terenom F3 |  | 147.577 | [13 empty] | VV | 2 | 2 | True | 0 | ROZPOCET
| VV |  | 122,975 "sokle pod terenom F3b |  | 122.975 | [13 empty] | VV | 2 | 2 | True | 0 | ROZPOCET
| VV |  | Medzisúčet |  | 1082.636 | [13 empty] | VV | 2 | 3 | True | 0 | ROZPOCET
| VV |  | Súčet |  | 1082.636 | [13 empty] | VV | 2 | 4 | True | 1 | ROZPOCET
5 | K | 625/R1 | Odtrhová skúška a návrh kotvenia | kpl | 1 |  | 0 |  |  |  | znížená |  | 0 | 0 | 0 | 0 | 0 | 4 | K | 2 |  |  |  | ROZPOCET | [5 empty] | 0 | 0 | 0 | 0 | 0 | 2 | 0 | 4 | -1832243879
| VV |  | 1 |  | 1 | [13 empty] | VV | 2 | 2 | True | 0 | ROZPOCET
| VV |  | " dodávateľ stavby predloži návrh kotvenia a odtrhovúskúšku | [15 empty] | VV | 2 | 1 | True | 0 | ROZPOCET
| VV |  | Súčet |  | 1 | [13 empty] | VV | 2 | 4 | True | 1 | ROZPOCET
6 | K | 6224661R1 | Vokajšie šembrány vč.29 | m2 | 38 |  | 0 |  |  |  | znížená |  | 0 | 0.0336 | 1.2768 | 0 | 0 | 4 | K | 2 |  |  |  | ROZPOCET | [5 empty] | 0 | 0 | 0 | 0 | 0 | 2 | 0 | 4 | 1499110390
| VV |  | "okenná šembrána | [15 empty] | VV | 2 | 1 | True | 0 | ROZPOCET
| VV |  | 0,1*(2,485+2,485+2,1+2,11)*3 "ozn.04 |  | 2.754 | [13 empty] | VV | 2 | 2 | True | 0 | ROZPOCET
| VV |  | 0,1*(2,255+2,255+2,01+2,01)*3 "ozn.02 |  | 2.559 | [13 empty] | VV | 2 | 2 | True | 0 | ROZPOCET
| VV |  | 0,1*(2,8+2,8+1,41+1,41)*10 "ozn.03 |  | 8.42 | [13 empty] | VV | 2 | 2 | True | 0 | ROZPOCET
| VV |  | 0,1*(3,1+3,1+1,61+1,61)*10 "ozn.04 |  | 9.42 | [13 empty] | VV | 2 | 2 | True | 0 | ROZPOCET
| VV |  | 0,1*(1,24+1,24+2,11+2,11)*2 " ozn.04 |  | 1.34 | [13 empty] | VV | 2 | 2 | True | 0 | ROZPOCET
| VV |  | 0,1*(1,9+1,9+1,41+1,41)*3 " ozn.07 |  | 1.986 | [13 empty] | VV | 2 | 2 | True | 0 | ROZPOCET
| VV |  | 0,1*(2,485+2,485+1,41+1,41)*1 " ozn.08 |  | 0.779 | [13 empty] | VV | 2 | 2 | True | 0 | ROZPOCET
| VV |  | " šembrána otvoru | [15 empty] | VV | 2 | 1 | True | 0 | ROZPOCET
| VV |  | 0,1*((3,14*1,5)/2)+(2,4+2,4+2,4+2,4) " ozn. |  | 9.836 | [13 empty] | VV | 2 | 2 | True | 0 | ROZPOCET
| VV |  | " šembrána vetracieho otvoru | [15 empty] | VV | 2 | 1 | True | 0 | ROZPOCET
| VV |  | 0,1*(3,14*1,2)*2 " |  | 0.754 | [13 empty] | VV | 2 | 2 | True | 0 | ROZPOCET
| VV |  | 0,152 |  | 0.152 | [13 empty] | VV | 2 | 2 | True | 0 | ROZPOCET
| VV |  | Súčet v.č.29 fasadne ozdobné prvky |  | 38 | [13 empty] | VV | 2 | 4 | True | 1 | ROZPOCET
7 | K | 625251339 | KZS hr. 150 mm minerálne riešenie, kotvy vid statika /odstrhová skúška - F1 | m2 | 680.239 |  | 0 |  |  |  | znížená |  | 0 | 0.03363 | 22.8764 | 0 | 0 | 4 | K | 2 |  |  |  | ROZPOCET | [5 empty] | 0 | 0 | 0 | 0 | 0 | 2 | 0 | 4 | 1598973841
| VV |  | " vid techn.správa - Zateplenie fasady | [15 empty] | VV | 2 | 1 | True | 0 | ROZPOCET
| VV |  | " Celý objekt bude zateplený certifikovaným KZS ETICS (napr. baumit , Weber apod | [15 empty] | VV | 2 | 1 | True | 0 | ROZPOCET
| VV |  | " pri montaži KZS postupovať podla STN 73 2910 | [15 empty] | VV | 2 | 1 | True | 0 | ROZPOCET
| VV |  | " KZS musí splnať STN 73 0540 2/2012 | [15 empty] | VV | 2 | 1 | True | 0 | ROZPOCET
| VV |  | " statické požiadavky -počet kotiev vid statika str.4 | [15 empty] | VV | 2 | 1 | True | 0 | ROZPOCET
| VV |  | " dodržať protipožiarne technické požiadavky | [15 empty] | VV | 2 | 1 | True | 0 | ROZPOCET
| VV |  | " dodávateľ stavby predloži návrh kotvenia a odtrhovúskúšku | [15 empty] | VV | 2 | 1 | True | 0 | ROZPOCET
| VV |  | " zoznam použitého mateiálu pre zatepelnie s certifikátom | [15 empty] | VV | 2 | 1 | True | 0 | ROZPOCET
| VV |  | " zateplenie obv. stien statika str.20 | [15 empty] | VV | 2 | 1 | True | 0 | ROZPOCET
| VV |  | " rozmiestnenie kotiev statika str. 22 | [15 empty] | VV | 2 | 1 | True | 0 | ROZPOCET
| VV |  | " dk 0,0 hk 4,05 | [15 empty] | VV | 2 | 1 | True | 0 | ROZPOCET
| VV |  | 4,05*(44,525+0,43*2) |  | 183.809 | [13 empty] | VV | 2 | 2 | True | 0 | ROZPOCET
| VV |  | 4,05*(2,32+2,32) |  | 18.792 | [13 empty] | VV | 2 | 2 | True | 0 | ROZPOCET
| VV |  | 4,05*(2,4+2,7+2,4) |  | 30.375 | [13 empty] | VV | 2 | 2 | True | 0 | ROZPOCET
| VV |  | " hk +4,05 hk 6,9 | [15 empty] | VV | 2 | 1 | True | 0 | ROZPOCET
| VV |  | 2,85*9,1 |  | 25.935 | [13 empty] | VV | 2 | 2 | True | 0 | ROZPOCET
| VV |  | " dk +6,9 hk 9,63 | [15 empty] | VV | 2 | 1 | True | 0 | ROZPOCET
| VV |  | (9,1*2,73)/2 |  | 12.422 | [13 empty] | VV | 2 | 2 | True | 0 | ROZPOCET
| VV |  | " odskoky +10% | [15 empty] | VV | 2 | 1 | True | 0 | ROZPOCET
| VV |  | 352,733*0,1 |  | 35.273 | [13 empty] | VV | 2 | 2 | True | 0 | ROZPOCET
| VV |  | Medzisúčet v.č.13 pohľad západný |  | 306.606 | [13 empty] | VV | 2 | 3 | True | 0 | ROZPOCET
| VV |  | " dk 0,0 hk +4,05 | [15 empty] | VV | 2 | 1 | True | 0 | ROZPOCET
| VV |  | 4,05*(44,525+2,32*2) |  | 199.118 | [13 empty] | VV | 2 | 2 | True | 0 | ROZPOCET
| VV |  | 4,05*(1,9+8,09+1,9) |  | 48.155 | [13 empty] | VV | 2 | 2 | True | 0 | ROZPOCET
| VV |  | " dk +4,05 hk +6,9 | [15 empty] | VV | 2 | 1 | True | 0 | ROZPOCET
| VV |  | 2,85*9,1 |  | 25.935 | [13 empty] | VV | 2 | 2 | True | 0 | ROZPOCET
| VV |  | " odskoky 10% | [15 empty] | VV | 2 | 1 | True | 0 | ROZPOCET
| VV |  | 273,208*0,1 |  | 27.321 | [13 empty] | VV | 2 | 2 | True | 0 | ROZPOCET
| VV |  | Medzisúčet v.č.12 pohľad východný |  | 300.529 | [13 empty] | VV | 2 | 3 | True | 0 | ROZPOCET
| VV |  | " dk 0,0 hk +4,05 | [15 empty] | VV | 2 | 1 | True | 0 | ROZPOCET
| VV |  | 4,05*11,775 |  | 47.689 | [13 empty] | VV | 2 | 2 | True | 0 | ROZPOCET
| VV |  | " dk +4,05 hk 6,9 | [15 empty] | VV | 2 | 1 | True | 0 | ROZPOCET
| VV |  | 1,1*1,2*2 |  | 2.64 | [13 empty] | VV | 2 | 2 | True | 0 | ROZPOCET
| VV |  | 2,85*(2,2+6,5)/2 |  | 12.398 | [13 empty] | VV | 2 | 2 | True | 0 | ROZPOCET
| VV |  | 2,85*(0,6+5)/2 |  | 7.98 | [13 empty] | VV | 2 | 2 | True | 0 | ROZPOCET
| VV |  | " odskoky 10% | [15 empty] | VV | 2 | 1 | True | 0 | ROZPOCET
| VV |  | 70,707*0,1 |  | 7.071 | [13 empty] | VV | 2 | 2 | True | 0 | ROZPOCET
| VV |  | Medzisúčet v.č.11 pohľad južny |  | 77.778 | [13 empty] | VV | 2 | 3 | True | 0 | ROZPOCET
| VV |  | "dk 0,0 hk +4,05 | [15 empty] | VV | 2 | 1 | True | 0 | ROZPOCET
| VV |  | 4,05*11,775 |  | 47.689 | [13 empty] | VV | 2 | 2 | True | 0 | ROZPOCET
| VV |  | " dk +4,05 hk +6,9 | [15 empty] | VV | 2 | 1 | True | 0 | ROZPOCET
| VV |  | 2,85*(0,6+5)/2 |  | 7.98 | [13 empty] | VV | 2 | 2 | True | 0 | ROZPOCET
| VV |  | 2,85*(2,2+6,5)/2 |  | 12.398 | [13 empty] | VV | 2 | 2 | True | 0 | ROZPOCET
| VV |  | " 10% odskoky | [15 empty] | VV | 2 | 1 | True | 0 | ROZPOCET
| VV |  | 68,067*0,1 |  | 6.807 | [13 empty] | VV | 2 | 2 | True | 0 | ROZPOCET
| VV |  | Medzisúčet v.č.10 pohľad severný |  | 74.874 | [13 empty] | VV | 2 | 3 | True | 0 | ROZPOCET
| VV |  | "Opočet nových ext. výplní v.č.28 | [15 empty] | VV | 2 | 1 | True | 0 | ROZPOCET
| VV |  | -1,45*2,3*6 " O1a |  | -20.01 | [13 empty] | VV | 2 | 2 | True | 0 | ROZPOCET
| VV |  | -1,45*2,3*6 " O1b |  | -20.01 | [13 empty] | VV | 2 | 2 | True | 0 | ROZPOCET
| VV |  | -1,95*1,45*4 " O2 |  | -11.31 | [13 empty] | VV | 2 | 2 | True | 0 | ROZPOCET
| VV |  | -1,25*2*6 " O3a |  | -15 | [13 empty] | VV | 2 | 2 | True | 0 | ROZPOCET
| VV |  | -1,25*2*5 " O3b |  | -12.5 | [13 empty] | VV | 2 | 2 | True | 0 | ROZPOCET
| VV |  | -1,85*1,25*3 " O4 |  | -6.938 | [13 empty] | VV | 2 | 2 | True | 0 | ROZPOCET
| VV |  | -0,52*0,85*2 " O5 |  | -0.884 | [13 empty] | VV | 2 | 2 | True | 0 | ROZPOCET
| VV |  | -1,25*1,38*3 " O6 |  | -5.175 | [13 empty] | VV | 2 | 2 | True | 0 | ROZPOCET
| VV |  | -0,55*1,04*3 " O7a |  | -1.716 | [13 empty] | VV | 2 | 2 | True | 0 | ROZPOCET
| VV |  | -0,55*1,04*3 " O7b |  | -1.716 | [13 empty] | VV | 2 | 2 | True | 0 | ROZPOCET
| VV |  | Medzisúčet |  | -95.259 | [13 empty] | VV | 2 | 3 | True | 0 | ROZPOCET
| VV |  | " jestv. výplne | [15 empty] | VV | 2 | 1 | True | 0 | ROZPOCET
| VV |  | -1,6*2,055 " vstupné dvere m.č.101 |  | -3.288 | [13 empty] | VV | 2 | 2 | True | 0 | ROZPOCET
| VV |  | -1,6*2,055 " vstupné dvere m.č.102 |  | -3.288 | [13 empty] | VV | 2 | 2 | True | 0 | ROZPOCET
| VV |  | Medzisúčet |  | -6.576 | [13 empty] | VV | 2 | 3 | True | 0 | ROZPOCET
| VV |  | "podhlady zateplenie hr.150mm mineral vstupy | [15 empty] | VV | 2 | 1 | True | 0 | ROZPOCET
| VV |  | 0,8*1,9+1,7*2,4 " m.č.101 |  | 5.6 | [13 empty] | VV | 2 | 2 | True | 0 | ROZPOCET
| VV |  | 1,695*7,79+0,43*8,1 "m.č.111 |  | 16.687 | [13 empty] | VV | 2 | 2 | True | 0 | ROZPOCET
| VV |  | Medzisúčet v.č.15 1NP |  | 22.287 | [13 empty] | VV | 2 | 3 | True | 0 | ROZPOCET
| VV | ZATEPfasadaF1 | Súčet |  | 680.239 | [13 empty] | VV | 2 | 4 | True | 1 | ROZPOCET
8 | K | 625251372 | KZS hr. 30 mm mineralne riešenie ostenia - F2 | m2 | 131.845 |  | 0 |  |  |  | znížená |  | 0 | 0.01863 | 2.4563 | 0 | 0 | 4 | K | 2 |  |  |  | ROZPOCET | [5 empty] | 0 | 0 | 0 | 0 | 0 | 2 | 0 | 4 | 147936155
| VV |  | " ostenia | [15 empty] | VV | 2 | 1 | True | 0 | ROZPOCET
| VV |  | 0,5*(2,3+2,3+1,45+1,45)*6 " O1a |  | 22.5 | [13 empty] | VV | 2 | 2 | True | 0 | ROZPOCET
| VV |  | 0,5*(2,3+2,3+1,45+1,45)*6 " O1b |  | 22.5 | [13 empty] | VV | 2 | 2 | True | 0 | ROZPOCET
| VV |  | 0,5*(1,95*1,95+1,45+1,45)*4 " O2 |  | 13.405 | [13 empty] | VV | 2 | 2 | True | 0 | ROZPOCET
| VV |  | 0,5*(2+2+1,25+1,25)*6 " O3a |  | 19.5 | [13 empty] | VV | 2 | 2 | True | 0 | ROZPOCET
| VV |  | 0,5*(2+2+1,25+1,25)*5 " O3b |  | 16.25 | [13 empty] | VV | 2 | 2 | True | 0 | ROZPOCET
| VV |  | 0,5*(1,85+1,85+1,25+1,25)*3 " O4 |  | 9.3 | [13 empty] | VV | 2 | 2 | True | 0 | ROZPOCET
| VV |  | 0,5*(0,52+0,52+0,85+0,85)*2 " O5 |  | 2.74 | [13 empty] | VV | 2 | 2 | True | 0 | ROZPOCET
| VV |  | 0,5*(1,25+1,25+1,38+1,38)*3 " O6 |  | 7.89 | [13 empty] | VV | 2 | 2 | True | 0 | ROZPOCET
| VV |  | 0,5*(0,55+0,55+1,04+1,04)*3 " O7a |  | 4.77 | [13 empty] | VV | 2 | 2 | True | 0 | ROZPOCET
| VV |  | 0,5*(0,55+0,55+1,04+1,04)*3 " O7b |  | 4.77 | [13 empty] | VV | 2 | 2 | True | 0 | ROZPOCET
| VV |  | Medzisúčet |  | 123.625 | [13 empty] | VV | 2 | 3 | True | 0 | ROZPOCET
| VV |  | 0,5*(1,1+1,1+0,57+0,57)*2 " O9 1pp |  | 3.34 | [13 empty] | VV | 2 | 2 | True | 0 | ROZPOCET
| VV |  | 0,5*(0,8+0,8+0,42+0,42)*4 " O10 1pp |  | 4.88 | [13 empty] | VV | 2 | 2 | True | 0 | ROZPOCET
| VV |  | Medzisúčet |  | 8.22 | [13 empty] | VV | 2 | 3 | True | 0 | ROZPOCET
| VV | osteniamineral | Súčet v.č.28 |  | 131.845 | [13 empty] | VV | 2 | 4 | True | 1 | ROZPOCET
9 | K | 6224661R2 | Fasádna ozdobná rímsa v.č.29 -stredná trakt pod štitom vr. omietok | m2 | 14.474 |  | 0 |  |  |  | znížená |  | 0 | 0.0336 | 0.48633 | 0 | 0 | 4 | K | 2 |  |  |  | ROZPOCET | [5 empty] | 0 | 0 | 0 | 0 | 0 | 2 | 0 | 4 | -1932735399
| VV |  | " dodávateľ stavby upresní cenu - predbežná cena | [15 empty] | VV | 2 | 1 | True | 0 | ROZPOCET
| VV |  | " 57/473 dl.30,6m stredný trakt pod štítom | [15 empty] | VV | 2 | 1 | True | 0 | ROZPOCET
| VV |  | 30,6*0,473 |  | 14.474 | [13 empty] | VV | 2 | 2 | True | 0 | ROZPOCET
| VV |  | Medzisúčet |  | 14.474 | [13 empty] | VV | 2 | 3 | True | 0 | ROZPOCET
| VV |  | Súčet v.č.29 fasadne ozdobné prvky |  | 14.474 | [13 empty] | VV | 2 | 4 | True | 1 | ROZPOCET
10 | K | 6224661R3 | Fasádna ozdobná rímsa v.č.29 -stredný trakt úroveň balkona vr. omietok | m2 | 14.092 |  | 0 |  |  |  | znížená |  | 0 | 0.0336 | 0.47349 | 0 | 0 | 4 | K | 2 |  |  |  | ROZPOCET | [5 empty] | 0 | 0 | 0 | 0 | 0 | 2 | 0 | 4 | 1002453742
| VV |  | " dodávateľ stavby upresní cenu - predbežná cena | [15 empty] | VV | 2 | 1 | True | 0 | ROZPOCET
| VV |  | " 128/542 dl.26 | [15 empty] | VV | 2 | 1 | True | 0 | ROZPOCET
| VV |  | 26,0*0,542 |  | 14.092 | [13 empty] | VV | 2 | 2 | True | 0 | ROZPOCET
| VV |  | Medzisúčet |  | 14.092 | [13 empty] | VV | 2 | 3 | True | 0 | ROZPOCET
| VV |  | Súčet v.č.29 fasadne ozdobné prvky |  | 14.092 | [13 empty] | VV | 2 | 4 | True | 1 | ROZPOCET
11 | K | 6224661R4 | Fasádna ozdobná rímsa v.č.29 -rímsa pod strechou krídel budovy vr. omietok | m2 | 26.758 |  | 0 |  |  |  | znížená |  | 0 | 0.0336 | 0.89907 | 0 | 0 | 4 | K | 2 |  |  |  | ROZPOCET | [5 empty] | 0 | 0 | 0 | 0 | 0 | 2 | 0 | 4 | -1236927791
| VV |  | " dodávateľ stavby upresní cenu - predbežná cena | [15 empty] | VV | 2 | 1 | True | 0 | ROZPOCET
| VV |  | " 128/277 dl.96,6 | [15 empty] | VV | 2 | 1 | True | 0 | ROZPOCET
| VV |  | 96,6*0,277 |  | 26.758 | [13 empty] | VV | 2 | 2 | True | 0 | ROZPOCET
| VV |  | Medzisúčet |  | 26.758 | [13 empty] | VV | 2 | 3 | True | 0 | ROZPOCET
| VV |  | Súčet v.č.29 fasadne ozdobné prvky |  | 26.758 | [13 empty] | VV | 2 | 4 | True | 1 | ROZPOCET
12 | K | 622491401 | Fasádny náter NanoporColor - balkonové dosky podhlad a stlpy | m2 | 110 |  | 0 |  |  |  | znížená |  | 0 | 0.00054 | 0.0594 | 0 | 0 | 4 | K | 2 |  |  |  | ROZPOCET | [5 empty] | 0 | 0 | 0 | 0 | 0 | 2 | 0 | 4 | -1843719930
| VV |  | " stlpy | [15 empty] | VV | 2 | 1 | True | 0 | ROZPOCET
| VV |  | 3,14*0,43*3,8*2 |  | 10.262 | [13 empty] | VV | 2 | 2 | True | 0 | ROZPOCET
| VV |  | 3,14*0,43*4*4 |  | 21.603 | [13 empty] | VV | 2 | 2 | True | 0 | ROZPOCET
| VV |  | Medzisúčet |  | 31.865 | [13 empty] | VV | 2 | 3 | True | 0 | ROZPOCET
| VV |  | " bočná strana schodiska ext. murik | [15 empty] | VV | 2 | 1 | True | 0 | ROZPOCET
| VV |  | (2,5*2)/2*2 |  | 5 | [13 empty] | VV | 2 | 2 | True | 0 | ROZPOCET
| VV |  | Medzisúčet |  | 5 | [13 empty] | VV | 2 | 3 | True | 0 | ROZPOCET
| VV |  | " balk.doska | [15 empty] | VV | 2 | 1 | True | 0 | ROZPOCET
| VV |  | 1*4,5 |  | 4.5 | [13 empty] | VV | 2 | 2 | True | 0 | ROZPOCET
| VV |  | Medzisúčet |  | 4.5 | [13 empty] | VV | 2 | 3 | True | 0 | ROZPOCET
| VV |  | cetrisdosky |  | 68 | [13 empty] | VV | 2 | 2 | True | 0 | ROZPOCET
| VV |  | Medzisúčet |  | 68 | [13 empty] | VV | 2 | 3 | True | 0 | ROZPOCET
| VV |  | 0,635 |  | 0.635 | [13 empty] | VV | 2 | 2 | True | 0 | ROZPOCET
| VV |  | Súčet |  | 110 | [13 empty] | VV | 2 | 4 | True | 1 | ROZPOCET
13 | K | 622464226 | Vonkajšia omietka stien tenkovrstvová napr. BAUMIT, škrabaná, hr. 2 mm/ samočistiaca, paropriepustná s odolnosťou proti biologickému znečisteniu a poškodeniu | m2 | 812.084 |  | 0 |  |  |  | znížená |  | 0 | 0.0029 | 2.355 | 0 | 0 | 4 | K | 2 |  |  |  | ROZPOCET | [5 empty] | 0 | 0 | 0 | 0 | 0 | 2 | 0 | 4 | -1380601981
| VV |  | ZATEPfasadaF1 |  | 680.239 | [13 empty] | VV | 2 | 2 | True | 0 | ROZPOCET
| VV |  | Medzisúčet |  | 680.239 | [13 empty] | VV | 2 | 3 | True | 0 | ROZPOCET
| VV |  | osteniamineral |  | 131.845 | [13 empty] | VV | 2 | 2 | True | 0 | ROZPOCET
| VV |  | Medzisúčet |  | 131.845 | [13 empty] | VV | 2 | 3 | True | 0 | ROZPOCET
| VV |  | Súčet |  | 812.084 | [13 empty] | VV | 2 | 4 | True | 1 | ROZPOCET
14 | K | 625251388 | KZS hr. 150 mm riešenie pre sokel (XPS), kotvy vid statika/ odtrhová skúška - F3 / nad terenom | m2 | 147.577 |  | 0 |  |  |  | znížená |  | 0 | 0.01494 | 2.2048 | 0 | 0 | 4 | K | 2 |  |  |  | ROZPOCET | [5 empty] | 0 | 0 | 0 | 0 | 0 | 2 | 0 | 4 | -999391452
| VV |  | " technická správa str. Zateplenie fasady | [15 empty] | VV | 2 | 1 | True | 0 | ROZPOCET
| VV |  | " Pred zaTEPLENíM SOKLA SA ZREALIZUJE ODKOP PO CELOM OBVODE BUDOVY do hlbky 1m | [15 empty] | VV | 2 | 1 | True | 0 | ROZPOCET
| VV |  | " Na sokel stavby budú použité izolačné dosky XPS o hr.150mm , ktoré siahajú od spodnej hrany výkopu až do úrovne +0,0. | [15 empty] | VV | 2 | 1 | True | 0 | ROZPOCET
| VV |  | " po zateplení sokla sa vloží NOP folia a obsyp štrkopieskom | [15 empty] | VV | 2 | 1 | True | 0 | ROZPOCET
| VV |  | " ozn.2 soklová časť | [15 empty] | VV | 2 | 1 | True | 0 | ROZPOCET
| VV |  | " dk -1,4 a -0,6 rozna hk 0,0 | [15 empty] | VV | 2 | 1 | True | 0 | ROZPOCET
| VV |  | (1,4+0,6)/2*(44,525+2,32*2) "pohlad západný |  | 49.165 | [13 empty] | VV | 2 | 2 | True | 0 | ROZPOCET
| VV |  | Medzisúčet pohľad západný v.č.13, v.č.02 a rezy |  | 49.165 | [13 empty] | VV | 2 | 3 | True | 0 | ROZPOCET
| VV |  | " dk -0,8, -1,4 | [15 empty] | VV | 2 | 1 | True | 0 | ROZPOCET
| VV |  | (0,8+1,4)/2*(44,525+0,43*2) |  | 49.924 | [13 empty] | VV | 2 | 2 | True | 0 | ROZPOCET
| VV |  | Medzisúčet v.č.12 pohľad východný , v.č.02 a rezy |  | 49.924 | [13 empty] | VV | 2 | 3 | True | 0 | ROZPOCET
| VV |  | "dk -0,85 | [15 empty] | VV | 2 | 1 | True | 0 | ROZPOCET
| VV |  | 0,85*11,77 |  | 10.005 | [13 empty] | VV | 2 | 2 | True | 0 | ROZPOCET
| VV |  | Medzisúčet v.č.11 pohľad južný , v.č.02, rezy |  | 10.005 | [13 empty] | VV | 2 | 3 | True | 0 | ROZPOCET
| VV |  | " dk -1,4 hk 0,0 | [15 empty] | VV | 2 | 1 | True | 0 | ROZPOCET
| VV |  | 1,4*11,775 |  | 16.485 | [13 empty] | VV | 2 | 2 | True | 0 | ROZPOCET
| VV |  | Medzisúčet v.č.10 pohľad severný , v.č.02,rezy |  | 16.485 | [13 empty] | VV | 2 | 3 | True | 0 | ROZPOCET
| VV |  | " odpočet nové plochy okien | [15 empty] | VV | 2 | 1 | True | 0 | ROZPOCET
| VV |  | -1,1*0,57*2 " O9 1pp |  | -1.254 | [13 empty] | VV | 2 | 2 | True | 0 | ROZPOCET
| VV |  | -0,8*0,42*4 " O10 1pp |  | -1.344 | [13 empty] | VV | 2 | 2 | True | 0 | ROZPOCET
| VV |  | Medzisúčet |  | -2.598 | [13 empty] | VV | 2 | 3 | True | 0 | ROZPOCET
| VV |  | 122,981*0,2 " odskoky20% sokel |  | 24.596 | [13 empty] | VV | 2 | 2 | True | 0 | ROZPOCET
| VV |  | Medzisúčet |  | 24.596 | [13 empty] | VV | 2 | 3 | True | 0 | ROZPOCET
| VV | XPSsokelzatepl | Súčet |  | 147.577 | [13 empty] | VV | 2 | 4 | True | 1 | ROZPOCET
15 | K | 622465112 | Vonkajšia omietka stien soklová, mramorové zrná, marmolit, strednozrnná | m2 | 147.577 |  | 0 |  |  |  | znížená |  | 0 | 0.00618 | 0.91203 | 0 | 0 | 4 | K | 2 |  |  |  | ROZPOCET | [5 empty] | 0 | 0 | 0 | 0 | 0 | 2 | 0 | 4 | -2029654174
| VV |  | XPSsokelzatepl |  | 147.577 | [13 empty] | VV | 2 | 2 | True | 0 | ROZPOCET
| VV |  | Medzisúčet |  | 147.577 | [13 empty] | VV | 2 | 3 | True | 0 | ROZPOCET
| VV |  | Súčet |  | 147.577 | [13 empty] | VV | 2 | 4 | True | 1 | ROZPOCET
| D | 94 | LEŠENIE |  |  |  | 0 | [5 empty] | 0 |  | 41.2104 |  | 0 | 1 | D | 1 |  |  |  | ROZPOCET | [11 empty] | 0
16 | K | 941941041 | Montáž lešenia ľahkého pracovného radového s podlahami šírky nad 1,00 do 1,20 m, výšky do 10 m | m2 | 800 |  | 0 |  |  |  | znížená |  | 0 | 0.02572 | 20.576 | 0 | 0 | 4 | K | 2 |  |  |  | ROZPOCET | [5 empty] | 0 | 0 | 0 | 0 | 0 | 2 | 0 | 4 | -1807247426
| VV |  | 5,5*(18+14+18) |  | 275 | [13 empty] | VV | 2 | 2 | True | 0 | ROZPOCET
| VV |  | 5,5*(18+14+18) |  | 275 | [13 empty] | VV | 2 | 2 | True | 0 | ROZPOCET
| VV |  | 10*(1,5+11+1,5) |  | 140 | [13 empty] | VV | 2 | 2 | True | 0 | ROZPOCET
| VV |  | 10*11 |  | 110 | [13 empty] | VV | 2 | 2 | True | 0 | ROZPOCET
| VV | extlešenie | Súčet |  | 800 | [13 empty] | VV | 2 | 4 | True | 1 | ROZPOCET
17 | K | 941941291 | Príplatok za prvý a každý ďalší i začatý mesiac použitia lešenia ľahkého pracovného radového s podlahami šírky nad 1,00 do 1,20 m, výšky do 10 m | m2 | 1600 |  | 0 |  |  |  | znížená |  | 0 | 0 | 0 | 0 | 0 | 4 | K | 2 |  |  |  | ROZPOCET | [5 empty] | 0 | 0 | 0 | 0 | 0 | 2 | 0 | 4 | -1856919324
| VV |  | extlešenie*2 |  | 1600 | [13 empty] | VV | 2 | 2 | True | 0 | ROZPOCET
| VV |  | Súčet |  | 1600 | [13 empty] | VV | 2 | 4 | True | 1 | ROZPOCET
18 | K | 941941841 | Demontáž lešenia ľahkého pracovného radového s podlahami šírky nad 1,00 do 1,20 m, výšky do 10 m | m2 | 800 |  | 0 |  |  |  | znížená |  | 0 | 0.02572 | 20.576 | 0 | 0 | 4 | K | 2 |  |  |  | ROZPOCET | [5 empty] | 0 | 0 | 0 | 0 | 0 | 2 | 0 | 4 | -2030999750
| VV |  | extlešenie |  | 800 | [13 empty] | VV | 2 | 2 | True | 0 | ROZPOCET
| VV |  | Súčet |  | 800 | [13 empty] | VV | 2 | 4 | True | 1 | ROZPOCET
19 | K | 944944103 | Ochranná sieť na boku lešenia zo siete Baumit | m2 | 684 |  | 0 |  |  |  | znížená |  | 0 | 5e-05 | 0.0342 | 0 | 0 | 4 | K | 2 |  |  |  | ROZPOCET | [5 empty] | 0 | 0 | 0 | 0 | 0 | 2 | 0 | 4 | 1550081269
| VV |  | " dk 0,0 hk 4,05 | [15 empty] | VV | 2 | 1 | True | 0 | ROZPOCET
| VV |  | 4,05*(44,525+0,43*2) |  | 183.809 | [13 empty] | VV | 2 | 2 | True | 0 | ROZPOCET
| VV |  | 4,05*(2,32+2,32) |  | 18.792 | [13 empty] | VV | 2 | 2 | True | 0 | ROZPOCET
| VV |  | 4,05*(2,4+2,7+2,4) |  | 30.375 | [13 empty] | VV | 2 | 2 | True | 0 | ROZPOCET
| VV |  | " hk +4,05 hk 6,9 | [15 empty] | VV | 2 | 1 | True | 0 | ROZPOCET
| VV |  | 2,85*9,1 |  | 25.935 | [13 empty] | VV | 2 | 2 | True | 0 | ROZPOCET
| VV |  | " dk +6,9 hk 9,63 | [15 empty] | VV | 2 | 1 | True | 0 | ROZPOCET
| VV |  | (9,1*2,73)/2 |  | 12.422 | [13 empty] | VV | 2 | 2 | True | 0 | ROZPOCET
| VV |  | Medzisúčet v.č.13 pohľad západný |  | 271.333 | [13 empty] | VV | 2 | 3 | True | 0 | ROZPOCET
| VV |  | " dk 0,0 hk +4,05 | [15 empty] | VV | 2 | 1 | True | 0 | ROZPOCET
| VV |  | 4,05*(44,525+2,32*2) |  | 199.118 | [13 empty] | VV | 2 | 2 | True | 0 | ROZPOCET
| VV |  | 4,05*(1,9+8,09+1,9) |  | 48.155 | [13 empty] | VV | 2 | 2 | True | 0 | ROZPOCET
| VV |  | " dk +4,05 hk +6,9 | [15 empty] | VV | 2 | 1 | True | 0 | ROZPOCET
| VV |  | 2,85*9,1 |  | 25.935 | [13 empty] | VV | 2 | 2 | True | 0 | ROZPOCET
| VV |  | Medzisúčet v.č.12 pohľad východný |  | 273.208 | [13 empty] | VV | 2 | 3 | True | 0 | ROZPOCET
| VV |  | " dk 0,0 hk +4,05 | [15 empty] | VV | 2 | 1 | True | 0 | ROZPOCET
| VV |  | 4,05*11,775 |  | 47.689 | [13 empty] | VV | 2 | 2 | True | 0 | ROZPOCET
| VV |  | " dk +4,05 hk 6,9 | [15 empty] | VV | 2 | 1 | True | 0 | ROZPOCET
| VV |  | 1,1*1,2*2 |  | 2.64 | [13 empty] | VV | 2 | 2 | True | 0 | ROZPOCET
| VV |  | 2,85*(2,2+6,5)/2 |  | 12.398 | [13 empty] | VV | 2 | 2 | True | 0 | ROZPOCET
| VV |  | 2,85*(0,6+5)/2 |  | 7.98 | [13 empty] | VV | 2 | 2 | True | 0 | ROZPOCET
| VV |  | Medzisúčet v.č.11 pohľad južny |  | 70.707 | [13 empty] | VV | 2 | 3 | True | 0 | ROZPOCET
| VV |  | "dk 0,0 hk +4,05 | [15 empty] | VV | 2 | 1 | True | 0 | ROZPOCET
| VV |  | 4,05*11,775 |  | 47.689 | [13 empty] | VV | 2 | 2 | True | 0 | ROZPOCET
| VV |  | " dk +4,05 hk +6,9 | [15 empty] | VV | 2 | 1 | True | 0 | ROZPOCET
| VV |  | 2,85*(0,6+5)/2 |  | 7.98 | [13 empty] | VV | 2 | 2 | True | 0 | ROZPOCET
| VV |  | 2,85*(2,2+6,5)/2 |  | 12.398 | [13 empty] | VV | 2 | 2 | True | 0 | ROZPOCET
| VV |  | Medzisúčet v.č.10 pohľad severný |  | 68.067 | [13 empty] | VV | 2 | 3 | True | 0 | ROZPOCET
| VV |  | 0,685 |  | 0.685 | [13 empty] | VV | 2 | 2 | True | 0 | ROZPOCET
| VV |  | Súčet |  | 684 | [13 empty] | VV | 2 | 4 | True | 1 | ROZPOCET
20 | K | 944944803 | Demontáž ochrannej siete na boku lešenia zo siete Baumit | m2 | 684 |  | 0 |  |  |  | znížená |  | 0 | 0 | 0 | 0 | 0 | 4 | K | 2 |  |  |  | ROZPOCET | [5 empty] | 0 | 0 | 0 | 0 | 0 | 2 | 0 | 4 | 636597862
| VV |  | 684 |  | 684 | [13 empty] | VV | 2 | 2 | True | 0 | ROZPOCET
| VV |  | Súčet |  | 684 | [13 empty] | VV | 2 | 4 | True | 1 | ROZPOCET
21 | K | 944945013 | Montáž záchytnej striešky zriadenej súčasne s ľahkým alebo ťažkým lešením šírky nad 2 m | m | 4 |  | 0 |  |  |  | znížená |  | 0 | 0.00379 | 0.01516 | 0 | 0 | 4 | K | 2 |  |  |  | ROZPOCET | [5 empty] | 0 | 0 | 0 | 0 | 0 | 2 | 0 | 4 | -516130099
| VV |  | " ochranná stieka pri vstupe do budovy | [15 empty] | VV | 2 | 1 | True | 0 | ROZPOCET
| VV |  | 4 |  | 4 | [13 empty] | VV | 2 | 2 | True | 0 | ROZPOCET
| VV |  | Súčet |  | 4 | [13 empty] | VV | 2 | 4 | True | 1 | ROZPOCET
22 | K | 944945193 | Príplatok za prvý a každý ďalší i začatý mesiac použitia záchytnej striešky nad 2 m | m | 4 |  | 0 |  |  |  | znížená |  | 0 | 0.00227 | 0.00908 | 0 | 0 | 4 | K | 2 |  |  |  | ROZPOCET | [5 empty] | 0 | 0 | 0 | 0 | 0 | 2 | 0 | 4 | 1000682167
| VV |  | 4 |  | 4 | [13 empty] | VV | 2 | 2 | True | 0 | ROZPOCET
| VV |  | Súčet |  | 4 | [13 empty] | VV | 2 | 4 | True | 1 | ROZPOCET
23 | K | 944945813 | Demontáž záchytnej striešky zriaďovanej súčasne s ľahkým alebo ťažkým lešením šírky nad 2 m | m | 4 |  | 0 |  |  |  | znížená |  | 0 | 0 | 0 | 0 | 0 | 4 | K | 2 |  |  |  | ROZPOCET | [5 empty] | 0 | 0 | 0 | 0 | 0 | 2 | 0 | 4 | -840736016
| VV |  | 4 |  | 4 | [13 empty] | VV | 2 | 2 | True | 0 | ROZPOCET
| VV |  | Súčet |  | 4 | [13 empty] | VV | 2 | 4 | True | 1 | ROZPOCET
| D | 99 | Presun hmôt HSV |  |  |  | 0 | [5 empty] | 0 |  | 0 |  | 0 | 1 | D | 1 |  |  |  | ROZPOCET | [11 empty] | 0
24 | K | 999281111 | Presun hmôt pre opravy a údržbu objektov vrátane vonkajších plášťov výšky do 25 m | t | 75.21 |  | 0 |  |  |  | znížená |  | 0 | 0 | 0 | 0 | 0 | 4 | K | 2 |  |  |  | ROZPOCET | [5 empty] | 0 | 0 | 0 | 0 | 0 | 2 | 0 | 4 | -1373578796
| D | PSV | Práce a dodávky PSV |  |  |  | 0 | [5 empty] | 0 |  | 2.0427 |  | 0 | 2 | D | 0 |  |  |  | ROZPOCET | [11 empty] | 0
| D | 713.1 | Izolácie tepelné- sokel pod terenom |  |  |  | 0 | [5 empty] | 0 |  | 0.88281 |  | 0 | 2 | D | 1 |  |  |  | ROZPOCET | [11 empty] | 0
25 | K | 713132202 | Montáž tepelnej izolácie stien a základov polystyrénom celoplošným prilepením /1 m pod terenom - F3b | m2 | 122.975 |  | 0 |  |  |  | znížená |  | 0 | 0.0035 | 0.43041 | 0 | 0 | 16 | K | 2 |  |  |  | ROZPOCET | [5 empty] | 0 | 0 | 0 | 0 | 0 | 2 | 0 | 16 | -1447170611
| VV |  | " sokel pod terenom | [15 empty] | VV | 2 | 1 | True | 0 | ROZPOCET
| VV |  | 1*(12,07+17,65+1,3+1,1+0,565+0,595+1,1+1,295+17,79) |  | 53.465 | [13 empty] | VV | 2 | 2 | True | 0 | ROZPOCET
| VV |  | 1*(12,075) |  | 12.075 | [13 empty] | VV | 2 | 2 | True | 0 | ROZPOCET
| VV |  | 1*(6,85+0,2+7,195+0,8+1,4+0,8+0,675+2,47+2,315) |  | 22.705 | [13 empty] | VV | 2 | 2 | True | 0 | ROZPOCET
| VV |  | 1*(2,32+2,635+10,885+6,82) |  | 22.66 | [13 empty] | VV | 2 | 2 | True | 0 | ROZPOCET
| VV |  | 1*(12,070) |  | 12.07 | [13 empty] | VV | 2 | 2 | True | 0 | ROZPOCET
| VV |  | Medzisúčet |  | 122.975 | [13 empty] | VV | 2 | 3 | True | 0 | ROZPOCET
| VV | sokelpodterenom | Súčet |  | 122.975 | [13 empty] | VV | 2 | 4 | True | 1 | ROZPOCET
26 | M | 283720011500 | Doska EPS PERIMETER hr. 150 mm, pre sokel, suterén, základy | m2 | 130 |  | 0 |  |  |  | znížená |  | 0 | 0.00348 | 0.4524 | 0 | 0 | 32 | M | 2 |  |  |  | ROZPOCET | [5 empty] | 0 | 0 | 0 | 0 | 0 | 2 | 0 | 16 | -1014086597
| VV |  | sokelpodterenom*1,05 |  | 129.124 | [13 empty] | VV | 2 | 2 | True | 0 | ROZPOCET
| VV |  | 1-0,124 |  | 0.876 | [13 empty] | VV | 2 | 2 | True | 0 | ROZPOCET
| VV |  | Súčet |  | 130 | [13 empty] | VV | 2 | 4 | True | 1 | ROZPOCET
27 | K | 998713102 | Presun hmôt pre izolácie tepelné v objektoch výšky nad 6 m do 12 m | t | 0.883 |  | 0 |  |  |  | znížená |  | 0 | 0 | 0 | 0 | 0 | 16 | K | 2 |  |  |  | ROZPOCET | [5 empty] | 0 | 0 | 0 | 0 | 0 | 2 | 0 | 16 | 142717935
| D | 767 | Konštrukcie doplnkové kovové |  |  |  | 0 | [5 empty] | 0 |  | 1.1599 |  | 0 | 2 | D | 1 |  |  |  | ROZPOCET | [11 empty] | 0
28 | K | 767330R1 | Montáž striešky (vid detail C v.č.14) | ks | 2 |  | 0 |  |  |  | znížená |  | 0 | 2e-05 | 4e-05 | 0 | 0 | 16 | K | 2 |  |  |  | ROZPOCET | [5 empty] | 0 | 0 | 0 | 0 | 0 | 2 | 0 | 16 | 1834984219
| VV |  | 2 |  | 2 | [13 empty] | VV | 2 | 2 | True | 0 | ROZPOCET
| VV |  | Súčet K10 v.č.25 |  | 2 | [13 empty] | VV | 2 | 4 | True | 1 | ROZPOCET
29 | M | 611K10 | Obdlžniková strieška BS200 1600x900x145mm hliníková strieška výplň polyuretan pena s int. LED osvetlením -ozn.K10 | ks | 2 |  | 0 |  |  |  | znížená |  | 0 | 0.038 | 0.076 | 0 | 0 | 32 | M | 2 |  |  |  | ROZPOCET | [5 empty] | 0 | 0 | 0 | 0 | 0 | 2 | 0 | 16 | -1359688333
| VV |  | 2 " obi vchodové striešky |  | 2 | [13 empty] | VV | 2 | 2 | True | 0 | ROZPOCET
| VV |  | Súčet v.č.25 |  | 2 | [13 empty] | VV | 2 | 4 | True | 1 | ROZPOCET
30 | K | 767660116 | Montáž vonkajšej žalúzie vr. kastlíka 250x130x2250mm | ks | 18 |  | 0 |  |  |  | znížená |  | 0 | 0 | 0 | 0 | 0 | 16 | K | 2 |  |  |  | ROZPOCET | [5 empty] | 0 | 0 | 0 | 0 | 0 | 2 | 0 | 16 | 561314742
| VV |  | " rozmer kycieho boxu 250x130x2250mm | [15 empty] | VV | 2 | 1 | True | 0 | ROZPOCET
| VV |  | " rozmer okna š.2250x v.2320mm | [15 empty] | VV | 2 | 1 | True | 0 | ROZPOCET
| VV |  | 18 " O1 |  | 18 | [13 empty] | VV | 2 | 2 | True | 0 | ROZPOCET
| VV |  | Súčet v.č.25 , v.č.24 |  | 18 | [13 empty] | VV | 2 | 4 | True | 1 | ROZPOCET
31 | M | 611530045300 | Žalúzie exteriérové - ozn.K17 (rozmer okna š.2250xv.2320mm) | ks | 18 |  | 0 |  |  |  | znížená |  | 0 | 0.04688 | 0.84384 | 0 | 0 | 32 | M | 2 |  |  |  | ROZPOCET | [5 empty] | 0 | 0 | 0 | 0 | 0 | 2 | 0 | 16 | -587062834
32 | K | 7679952R1 | Jestv.mreže sa vybrusia , navaria sa L kotv.profily vr.náteru - svetlosivá - Ozn.K15 | kg | 120 |  | 0 |  |  |  | znížená |  | 0 | 0.002 | 0.24 | 0 | 0 | 16 | K | 2 |  |  |  | ROZPOCET | [5 empty] | 0 | 0 | 0 | 0 | 0 | 2 | 0 | 16 | -2021093862
| VV |  | " K15 | [15 empty] | VV | 2 | 1 | True | 0 | ROZPOCET
| VV |  | " 1 mreža 10 uholnikov 12mreží x10ks =120ks L160/60/40mm | [15 empty] | VV | 2 | 1 | True | 0 | ROZPOCET
| VV |  | 120 |  | 120 | [13 empty] | VV | 2 | 2 | True | 0 | ROZPOCET
| VV |  | Súčet v.č.25 |  | 120 | [13 empty] | VV | 2 | 4 | True | 1 | ROZPOCET
33 | K | 998767103 | Presun hmôt pre kovové stavebné doplnkové konštrukcie v objektoch výšky nad 12 do 24 m | t | 1.16 |  | 0 |  |  |  | znížená |  | 0 | 0 | 0 | 0 | 0 | 16 | K | 2 |  |  |  | ROZPOCET | [5 empty] | 0 | 0 | 0 | 0 | 0 | 2 | 0 | 16 | 1181684020

## SO01.2B - SO01.2B Zatepl....
[9 empty] | >> skryté stĺpce << | [9 empty] | {cc4a442d-e5b1-4015-98d3-ad63d74150a4} | [5 empty] | podlahaPn3 | podlaha Pn3 | m2 | 84,99 | 3
[19 empty] | 0 | [5 empty] | stenaSt1 | stena St1 | m2 | 48 | 2
| KRYCÍ LIST ROZPOČTU | [8 empty] | v --- nižšie sa nachádzajú doplnkové a pomocné údaje k zostavám --- v | [8 empty] | False | [5 empty] | stenaSt2 | stena St2 | m2 | 18,235 | 2
[25 empty] | stenaSt3 | stena St3 | m3 | 42,042 | 2
| Stavba: | [23 empty] | strechaS2 | strecha S2 | m2 | 150,862 | 3
|  | RP PRE ZNÍŽENIE ENERGETICKEJ NÁROČNOSTI BUDOVY MŠ Fraňa Kráľa - 19.7.2021 | [22 empty] | zateplpodlPn2 | zateplenie podlahy Pn2 | m2 | 118 | 2
| Objekt: | [23 empty] | zateppodlPn1 | zateplenie podlahy Pn1 | m2 | 217 | 2
2 - 2 ZATEPLENIE STREŠNÉHO PLÁŠTA 661,617m2
Časť:
SO01.2B - SO01.2B Zatepl.streš.plášťaa stropu v podkroví 661,617m2
| JKSO: |  |  |  |  | KS:
| Miesto: |  | p.č.707/1 k.ú.Čadca |  |  | Dátum: | 0
| Objednávateľ: |  |  |  |  | IČO:
|  | Mesto Čadca |  |  |  | IČ DPH:
| Zhotoviteľ: |  |  |  |  | IČO: | Vyplň údaj
|  | Vyplň údaj |  |  |  | IČ DPH: | Vyplň údaj
| Projektant: |  |  |  |  | IČO:
|  | MEB Consulting Ing.Arch.E.Babuliaková |  |  |  | IČ DPH:
| Spracovateľ: |  |  |  |  | IČO:
|  | K.Šinská |  |  |  | IČ DPH:
Poznámka:
| Cena bez DPH | [5 empty] | 0
|  |  | Základ dane |  |  | Sadzba dane | Výška dane
| DPH | základná | 0 |  |  | 20% | 0
|  | znížená | 0 |  |  | 20% | 0
|  | zákl. prenesená | 0 |  |  | 20% | 0
|  | zníž. prenesená | 0 |  |  | 20% | 0
|  | nulová | 0 |  |  | 0% | 0
| Cena s DPH |  |  | v | EUR |  | 0
| Projektant |  |  | Spracovateľ
| Dátum a podpis: |  | Pečiatka | Dátum a podpis: |  |  | Pečiatka
| Objednávateľ |  |  | Zhotoviteľ
| Dátum a podpis: |  | Pečiatka | Dátum a podpis: |  |  | Pečiatka
REKAPITULÁCIA ROZPOČTU
Stavba:
RP PRE ZNÍŽENIE ENERGETICKEJ NÁROČNOSTI BUDOVY MŠ Fraňa Kráľa - 19.7.2021
Objekt:
2 - 2 ZATEPLENIE STREŠNÉHO PLÁŠTA 661,617m2
Časť:
SO01.2B - SO01.2B Zatepl.streš.plášťaa stropu v podkroví 661,617m2
Miesto: |  |  | p.č.707/1 k.ú.Čadca |  |  | Dátum: | 0
Objednávateľ: |  |  | Mesto Čadca |  |  | Projektant: | MEB Consulting Ing.Arch.E.Babuliaková
Zhotoviteľ: |  |  | Vyplň údaj |  |  | Spracovateľ: | K.Šinská
Kód dielu - Popis | [6 empty] | Cena celkom [EUR]
Náklady z rozpočtu | [6 empty] | 0 | [12 empty] | -1
| PSV - Práce a dodávky PSV | [5 empty] | 0
| 713 - Izolácie tepelné | [5 empty] | 0
| 763 - Konštrukcie - drevostavby | [5 empty] | 0
ROZPOČET
Stavba:
RP PRE ZNÍŽENIE ENERGETICKEJ NÁROČNOSTI BUDOVY MŠ Fraňa Kráľa - 19.7.2021
Objekt:
2 - 2 ZATEPLENIE STREŠNÉHO PLÁŠTA 661,617m2
Časť:
SO01.2B - SO01.2B Zatepl.streš.plášťaa stropu v podkroví 661,617m2
Miesto: |  |  | p.č.707/1 k.ú.Čadca |  |  | Dátum: | 0
Objednávateľ: |  |  | Mesto Čadca |  |  | Projektant: | MEB Consulting Ing.Arch.E.Babuliaková
Zhotoviteľ: |  |  | Vyplň údaj |  |  | Spracovateľ: | K.Šinská
PČ | Typ | Kód | Popis | MJ | Množstvo | J.cena [EUR] | Cena celkom [EUR] | Cenová sústava |  |  | DPH | J. Nh [h] | Nh celkom [h] | J. hmotnosť [t] | Hmotnosť celkom [t] | J. suť [t] | Suť Celkom [t]
Náklady z rozpočtu | [6 empty] | 0 | [5 empty] | 0 |  | 15.6792 |  | 0 |  | D | -1 | [15 empty] | 0
| D | PSV | Práce a dodávky PSV |  |  |  | 0 | [5 empty] | 0 |  | 15.6792 |  | 0 | 2 | D | 0 |  |  |  | ROZPOCET | [11 empty] | 0
1 | M | Poz1POZN. | V prípade výskytu obchodných názvov výrobkov a technoloógií, tieto majú informatívny charakter a slúžia ako minimálny štandart.Sú uvedené ako referenčná kvalita a môžu byťnahradené ekvival. výrobkom, ktorý má rovnaké alebo lepšie vlastnosti a parametre. |  | 0 |  | 0 |  |  |  | znížená |  | 0 | 0 | 0 | 0 | 0 | 256 | M | 1 |  |  |  | ROZPOCET | [5 empty] | 0 | 0 | 0 | 0 | 0 | 2 | 0 | 64 | -1079525773
| D | 713 | Izolácie tepelné |  |  |  | 0 | [5 empty] | 0 |  | 9.967 |  | 0 | 2 | D | 1 |  |  |  | ROZPOCET | [11 empty] | 0
2 | K | 713 | Pomocný výpočet pre zateplenie strešného plášťa | m2 | 661.617 |  | 0 |  |  |  | znížená |  | 0 | 0 | 0 | 0 | 0 | 16 | K | 2 |  |  |  | ROZPOCET | [5 empty] | 0 | 0 | 0 | 0 | 0 | 2 | 0 | 16 | 1665717210
| VV |  | " Strecha S1 je rez D lava strana, a rez E stredná časť | [15 empty] | VV | 2 | 1 | True | 0 | ROZPOCET
| VV |  | " zatepluje sa : | [15 empty] | VV | 2 | 1 | True | 0 | ROZPOCET
| VV |  | 18,235 " S2 vid rez v.č.21 rez B-B |  | 18.235 | [13 empty] | VV | 2 | 2 | True | 0 | ROZPOCET
| VV |  | Medzisúčet zatplenie striech /časť strechy v.č.21 |  | 18.235 | [13 empty] | VV | 2 | 3 | True | 0 | ROZPOCET
| VV |  | 48 " St1 zvislé steny v podkrovi v.č.22 rez C-C |  | 48 | [13 empty] | VV | 2 | 2 | True | 0 | ROZPOCET
| VV |  | 18,235 " St2 vid rez v.č.21 rez B-B |  | 18.235 | [13 empty] | VV | 2 | 2 | True | 0 | ROZPOCET
| VV |  | 21,021*2 " St3 zvislé steny v podkrovi |  | 42.042 | [13 empty] | VV | 2 | 2 | True | 0 | ROZPOCET
| VV |  | Medzisúčet zvislá časť steny v podkroví v.č.21 |  | 108.277 | [13 empty] | VV | 2 | 3 | True | 0 | ROZPOCET
| VV |  | 335 " Pn1,Pn2 nášlapná vrstva v podkroví |  | 335 | [13 empty] | VV | 2 | 2 | True | 0 | ROZPOCET
| VV |  | 200,105 " Pn3,Pn4 nášlapná vrstva v podkroví |  | 200.105 | [13 empty] | VV | 2 | 2 | True | 0 | ROZPOCET
| VV |  | Medzisúčet poval.priestor v podkroví vid rez C-C v.č.22 |  | 535.105 | [13 empty] | VV | 2 | 3 | True | 0 | ROZPOCET
| VV |  | Súčet |  | 661.617 | [13 empty] | VV | 2 | 4 | True | 1 | ROZPOCET
3 | K | 713146010 | Montáž tepelnej izolácie plochých striech fúkanou celulózou hrúbky do 16 cm - S2 | m3 | 45.258 |  | 0 |  |  |  | znížená |  | 0 | 0 | 0 | 0 | 0 | 16 | K | 2 |  |  |  | ROZPOCET | [5 empty] | 0 | 0 | 0 | 0 | 0 | 2 | 0 | 16 | -1095630569
| VV |  | " S2 vid v.č.21 zateplenie strechy 18,235m2 2x vrstvy | [15 empty] | VV | 2 | 1 | True | 0 | ROZPOCET
| VV |  | " Ti medzi krokvami -fúkaná celuloza hr.150mm | [15 empty] | VV | 2 | 1 | True | 0 | ROZPOCET
| VV |  | strechaS2*0,15 |  | 22.629 | [13 empty] | VV | 2 | 2 | True | 0 | ROZPOCET
| VV |  | " Ti -fukaná izolácia + konštrukcia na SD hr150mm | [15 empty] | VV | 2 | 1 | True | 0 | ROZPOCET
| VV |  | strechaS2*0,15 |  | 22.629 | [13 empty] | VV | 2 | 2 | True | 0 | ROZPOCET
| VV |  | Medzisúčet |  | 45.258 | [13 empty] | VV | 2 | 3 | True | 0 | ROZPOCET
| VV |  | Súčet |  | 45.258 | [13 empty] | VV | 2 | 4 | True | 1 | ROZPOCET
4 | M | 629110000100 | Vlákna celulózové napr.ISOCELL - fúkaná izolácia, vrece 12,5 kg | kg | 1810.32 |  | 0 |  |  |  | znížená |  | 0 | 0.001 | 1.8103 | 0 | 0 | 32 | M | 2 |  |  |  | ROZPOCET | [5 empty] | 0 | 0 | 0 | 0 | 0 | 2 | 0 | 16 | 34021667
| VV |  | 45,258*40 'Prepočítané koeficientom množstva |  | 1810.32 | [13 empty] | VV | 2 | 2 | False | 1 | ROZPOCET
5 | K | 713131134 | Montáž tepelnej izolácie stien minerálnou vlnou, vložením - St1,St2,St3 v podkroví | m2 | 108.277 |  | 0 |  |  |  | znížená |  | 0 | 0 | 0 | 0 | 0 | 16 | K | 2 |  |  |  | ROZPOCET | [5 empty] | 0 | 0 | 0 | 0 | 0 | 2 | 0 | 16 | -1076734220
| VV |  | stenaSt1 " vid v.č.21 zvislá časť strechy v podkroví |  | 48 | [13 empty] | VV | 2 | 2 | True | 0 | ROZPOCET
| VV |  | Medzisúčet |  | 48 | [13 empty] | VV | 2 | 3 | True | 0 | ROZPOCET
| VV |  | stenaSt2 " vid rez v.č.22 zvislá časť strechy v podkroví |  | 18.235 | [13 empty] | VV | 2 | 2 | True | 0 | ROZPOCET
| VV |  | Medzisúčet |  | 18.235 | [13 empty] | VV | 2 | 3 | True | 0 | ROZPOCET
| VV |  | stenaSt3 |  | 42.042 | [13 empty] | VV | 2 | 2 | True | 0 | ROZPOCET
| VV |  | Medzisúčet |  | 42.042 | [13 empty] | VV | 2 | 3 | True | 0 | ROZPOCET
| VV |  | Súčet |  | 108.277 | [13 empty] | VV | 2 | 4 | True | 1 | ROZPOCET
6 | M | 631440043300 | Doska 120x580x1200 mm izolácia z kamennej vlny vhodná pre pre izolovanie stien, šikmých striech, podkroví drevostavieb | m2 | 67.56 |  | 0 |  |  |  | znížená |  | 0 | 0.0036 | 0.24322 | 0 | 0 | 32 | M | 2 |  |  |  | ROZPOCET | [5 empty] | 0 | 0 | 0 | 0 | 0 | 2 | 0 | 16 | 1578022744
| VV |  | stenaSt1*1,02 |  | 48.96 | [13 empty] | VV | 2 | 2 | True | 0 | ROZPOCET
| VV |  | Medzisúčet |  | 48.96 | [13 empty] | VV | 2 | 3 | True | 0 | ROZPOCET
| VV |  | stenaSt2*1,02 |  | 18.6 | [13 empty] | VV | 2 | 2 | True | 0 | ROZPOCET
| VV |  | Medzisúčet |  | 18.6 | [13 empty] | VV | 2 | 3 | True | 0 | ROZPOCET
| VV |  | Súčet |  | 67.56 | [13 empty] | VV | 2 | 4 | True | 1 | ROZPOCET
7 | M | 631440043500 | Doska 160x580x1200 mm izolácia z kamennej vlny vhodná pre pre izolovanie stien, šikmých striech, podkroví drevostavieb | m2 | 42.883 |  | 0 |  |  |  | znížená |  | 0 | 0.0048 | 0.20584 | 0 | 0 | 32 | M | 2 |  |  |  | ROZPOCET | [5 empty] | 0 | 0 | 0 | 0 | 0 | 2 | 0 | 16 | 121244181
| VV |  | stenaSt3*1,02 |  | 42.883 | [13 empty] | VV | 2 | 2 | True | 0 | ROZPOCET
| VV |  | Súčet |  | 42.883 | [13 empty] | VV | 2 | 4 | True | 1 | ROZPOCET
8 | K | 713161510 | Montáž tepelnej izolácie striech šikmých kladená voľne medzi a pod krokvy hr. nad 10 cm _ St1,St2,St3 | m2 | 108.277 |  | 0 |  |  |  | znížená |  | 0 | 0.00024 | 0.025986 | 0 | 0 | 16 | K | 2 |  |  |  | ROZPOCET | [5 empty] | 0 | 0 | 0 | 0 | 0 | 2 | 0 | 16 | 2010991919
| VV |  | stenaSt1 |  | 48 | [13 empty] | VV | 2 | 2 | True | 0 | ROZPOCET
| VV |  | Medzisúčet |  | 48 | [13 empty] | VV | 2 | 3 | True | 0 | ROZPOCET
| VV |  | stenaSt2 |  | 18.235 | [13 empty] | VV | 2 | 2 | True | 0 | ROZPOCET
| VV |  | Medzisúčet |  | 18.235 | [13 empty] | VV | 2 | 3 | True | 0 | ROZPOCET
| VV |  | stenaSt3 |  | 42.042 | [13 empty] | VV | 2 | 2 | True | 0 | ROZPOCET
| VV |  | Medzisúčet |  | 42.042 | [13 empty] | VV | 2 | 3 | True | 0 | ROZPOCET
| VV |  | Súčet |  | 108.277 | [13 empty] | VV | 2 | 4 | True | 1 | ROZPOCET
9 | M | 631440043400 | Doska 140x580x1200 mm izolácia z kamennej vlny vhodná pre pre izolovanie stien, šikmých striech, podkroví drevostavieb | m2 | 67.56 |  | 0 |  |  |  | znížená |  | 0 | 0.0042 | 0.28375 | 0 | 0 | 32 | M | 2 |  |  |  | ROZPOCET | [5 empty] | 0 | 0 | 0 | 0 | 0 | 2 | 0 | 16 | 366567194
| VV |  | stenaSt1*1,02 |  | 48.96 | [13 empty] | VV | 2 | 2 | True | 0 | ROZPOCET
| VV |  | stenaSt2*1,02 |  | 18.6 | [13 empty] | VV | 2 | 2 | True | 0 | ROZPOCET
| VV |  | Medzisúčet |  | 67.56 | [13 empty] | VV | 2 | 3 | True | 0 | ROZPOCET
| VV |  | Súčet |  | 67.56 | [13 empty] | VV | 2 | 4 | True | 1 | ROZPOCET
10 | M | 631440043600 | Doska 180x580x1200 mm izolácia z kamennej vlny vhodná pre pre izolovanie stien, šikmých striech, podkroví drevostavieb | m2 | 42.883 |  | 0 |  |  |  | znížená |  | 0 | 0.0054 | 0.23157 | 0 | 0 | 32 | M | 2 |  |  |  | ROZPOCET | [5 empty] | 0 | 0 | 0 | 0 | 0 | 2 | 0 | 16 | 1810236634
| VV |  | stenaSt3*1,02 |  | 42.883 | [13 empty] | VV | 2 | 2 | True | 0 | ROZPOCET
| VV |  | Súčet |  | 42.883 | [13 empty] | VV | 2 | 4 | True | 1 | ROZPOCET
11 | M | 283220003000 | Parozábrana - fólia z PVC, hr. 0,2 mm | m2 | 119.105 |  | 0 |  |  |  | znížená |  | 0 | 0.00026 | 0.030967 | 0 | 0 | 32 | M | 2 |  |  |  | ROZPOCET | [5 empty] | 0 | 0 | 0 | 0 | 0 | 2 | 0 | 16 | -1335523435
12 | K | 713112112 | Montáž tepelnej izolácie stropov polystyrénom, vrchom kladenou voľne 2 vrstvy - Pn1,Pn2 | m2 | 335 |  | 0 |  |  |  | znížená |  | 0 | 0 | 0 | 0 | 0 | 16 | K | 2 |  |  |  | ROZPOCET | [5 empty] | 0 | 0 | 0 | 0 | 0 | 2 | 0 | 16 | 1213039380
| VV |  | " Pn1 | [15 empty] | VV | 2 | 1 | True | 0 | ROZPOCET
| VV |  | " paropriepustná folia 2mm | [15 empty] | VV | 2 | 1 | True | 0 | ROZPOCET
| VV |  | " tepelná izolácika 2x150 alt. 140mm+160mm | [15 empty] | VV | 2 | 1 | True | 0 | ROZPOCET
| VV |  | " pôvodná stropná konštrukcia beton hr.300mm | [15 empty] | VV | 2 | 1 | True | 0 | ROZPOCET
| VV |  | (3,19+3,84+3,78+3,58+2,68)*12,675 |  | 216.362 | [13 empty] | VV | 2 | 2 | True | 0 | ROZPOCET
| VV |  | 0,638 |  | 0.638 | [13 empty] | VV | 2 | 2 | True | 0 | ROZPOCET
| VV | zateppodlPn1 | Medzisúčet v.č.16, |  | 217 | [13 empty] | VV | 2 | 3 | True | 0 | ROZPOCET
| VV |  | " Pn2 | [15 empty] | VV | 2 | 1 | True | 0 | ROZPOCET
| VV |  | " paropriepustná folia 2mm | [15 empty] | VV | 2 | 1 | True | 0 | ROZPOCET
| VV |  | " tepelná izolácika 2x150 alt. 140mm+160mm | [15 empty] | VV | 2 | 1 | True | 0 | ROZPOCET
| VV |  | " pôvodná stropná konštrukcia beton hr.300mm | [15 empty] | VV | 2 | 1 | True | 0 | ROZPOCET
| VV |  | 14*8,4 |  | 117.6 | [13 empty] | VV | 2 | 2 | True | 0 | ROZPOCET
| VV |  | 0,4 |  | 0.4 | [13 empty] | VV | 2 | 2 | True | 0 | ROZPOCET
| VV | zateplpodlPn2 | Medzisúčet v.č.17 |  | 118 | [13 empty] | VV | 2 | 3 | True | 0 | ROZPOCET
| VV |  | Súčet |  | 335 | [13 empty] | VV | 2 | 4 | True | 1 | ROZPOCET
13 | M | 283720009300 | Doska EPS 150S hr. 160 mm, na zateplenie podláh a strešných terás, | m2 | 341.7 |  | 0 |  |  |  | znížená |  | 0 | 0.00392 | 1.3395 | 0 | 0 | 32 | M | 2 |  |  |  | ROZPOCET | [5 empty] | 0 | 0 | 0 | 0 | 0 | 2 | 0 | 16 | 1547192104
| VV |  | zateppodlPn1*1,02 |  | 221.34 | [13 empty] | VV | 2 | 2 | True | 0 | ROZPOCET
| VV |  | Medzisúčet |  | 221.34 | [13 empty] | VV | 2 | 3 | True | 0 | ROZPOCET
| VV |  | zateplpodlPn2*1,02 |  | 120.36 | [13 empty] | VV | 2 | 2 | True | 0 | ROZPOCET
| VV |  | Medzisúčet |  | 120.36 | [13 empty] | VV | 2 | 3 | True | 0 | ROZPOCET
| VV |  | Súčet |  | 341.7 | [13 empty] | VV | 2 | 4 | True | 1 | ROZPOCET
14 | M | 283720009200 | Doska EPS 150S hr. 140 mm, na zateplenie podláh a strešných terás, | m2 | 341.7 |  | 0 |  |  |  | znížená |  | 0 | 0.00343 | 1.172 | 0 | 0 | 32 | M | 2 |  |  |  | ROZPOCET | [5 empty] | 0 | 0 | 0 | 0 | 0 | 2 | 0 | 16 | 471099240
| VV |  | zateppodlPn1*1,02 |  | 221.34 | [13 empty] | VV | 2 | 2 | True | 0 | ROZPOCET
| VV |  | Medzisúčet |  | 221.34 | [13 empty] | VV | 2 | 3 | True | 0 | ROZPOCET
| VV |  | zateplpodlPn2*1,02 |  | 120.36 | [13 empty] | VV | 2 | 2 | True | 0 | ROZPOCET
| VV |  | Medzisúčet |  | 120.36 | [13 empty] | VV | 2 | 3 | True | 0 | ROZPOCET
| VV |  | Súčet |  | 341.7 | [13 empty] | VV | 2 | 4 | True | 1 | ROZPOCET
15 | K | 713120010 | Zakrývanie tepelnej izolácie podláh fóliou | m2 | 335 |  | 0 |  |  |  | znížená |  | 0 | 0 | 0 | 0 | 0 | 16 | K | 2 |  |  |  | ROZPOCET | [5 empty] | 0 | 0 | 0 | 0 | 0 | 2 | 0 | 16 | 587211256
| VV |  | zateppodlPn1 |  | 217 | [13 empty] | VV | 2 | 2 | True | 0 | ROZPOCET
| VV |  | Medzisúčet |  | 217 | [13 empty] | VV | 2 | 3 | True | 0 | ROZPOCET
| VV |  | zateplpodlPn2 |  | 118 | [13 empty] | VV | 2 | 2 | True | 0 | ROZPOCET
| VV |  | Medzisúčet |  | 118 | [13 empty] | VV | 2 | 3 | True | 0 | ROZPOCET
| VV |  | Súčet |  | 335 | [13 empty] | VV | 2 | 4 | True | 1 | ROZPOCET
16 | M | 28328009 | Kontaktná paropriepustná fólia, plošná hmotnosť 100 g/m2, parozábrana | m2 | 385.25 |  | 0 |  |  |  | znížená |  | 0 | 0.0001 | 0.038525 | 0 | 0 | 32 | M | 2 |  |  |  | ROZPOCET | [5 empty] | 0 | 0 | 0 | 0 | 0 | 2 | 0 | 16 | 1871533649
| VV |  | zateppodlPn1*1,15 |  | 249.55 | [13 empty] | VV | 2 | 2 | True | 0 | ROZPOCET
| VV |  | Medzisúčet |  | 249.55 | [13 empty] | VV | 2 | 3 | True | 0 | ROZPOCET
| VV |  | zateplpodlPn2*1,15 |  | 135.7 | [13 empty] | VV | 2 | 2 | True | 0 | ROZPOCET
| VV |  | Medzisúčet |  | 135.7 | [13 empty] | VV | 2 | 3 | True | 0 | ROZPOCET
| VV |  | Súčet |  | 385.25 | [13 empty] | VV | 2 | 4 | True | 1 | ROZPOCET
17 | K | 713121121 | Montáž tepelnej izolácie podláh minerálnou vlnou, kladená voľne v dvoch vrstvách - Pn3, | m2 | 84.99 |  | 0 |  |  |  | znížená |  | 0 | 0 | 0 | 0 | 0 | 16 | K | 2 |  |  |  | ROZPOCET | [5 empty] | 0 | 0 | 0 | 0 | 0 | 2 | 0 | 16 | 188622369
| VV |  | podlahaPn3 |  | 84.99 | [13 empty] | VV | 2 | 2 | True | 0 | ROZPOCET
| VV |  | Súčet |  | 84.99 | [13 empty] | VV | 2 | 4 | True | 1 | ROZPOCET
18 | M | 63144002299 | Kročajová izolácia hr.9mm napr. INSULIT Bi+9 | m2 | 86.69 |  | 0 |  |  |  | znížená |  | 0 | 0.003 | 0.26007 | 0 | 0 | 32 | M | 2 |  |  |  | ROZPOCET | [5 empty] | 0 | 0 | 0 | 0 | 0 | 2 | 0 | 16 | 1488279107
| VV |  | podlahaPn3*1,02 |  | 86.69 | [13 empty] | VV | 2 | 2 | True | 0 | ROZPOCET
| VV |  | Súčet |  | 86.69 | [13 empty] | VV | 2 | 4 | True | 1 | ROZPOCET
19 | K | 713126050 | Montáž tepelnej izolácie podláh fúkanou celulózou hrúbky do 35 - 43 cm -Pn3, Pn4 | m3 | 86.045 |  | 0 |  |  |  | znížená |  | 0 | 0 | 0 | 0 | 0 | 16 | K | 2 |  |  |  | ROZPOCET | [5 empty] | 0 | 0 | 0 | 0 | 0 | 2 | 0 | 16 | 1481230014
| VV |  | " Pn3 | [15 empty] | VV | 2 | 1 | True | 0 | ROZPOCET
| VV |  | " Ti fukaná izolácia medzi tramamai 430mm | [15 empty] | VV | 2 | 1 | True | 0 | ROZPOCET
| VV |  | 6,5*14*0,43 |  | 39.13 | [13 empty] | VV | 2 | 2 | True | 0 | ROZPOCET
| VV |  | Medzisúčet |  | 39.13 | [13 empty] | VV | 2 | 3 | True | 0 | ROZPOCET
| VV |  | " Pn4 | [15 empty] | VV | 2 | 1 | True | 0 | ROZPOCET
| VV |  | 1,885*17,63*0,43 |  | 14.29 | [13 empty] | VV | 2 | 2 | True | 0 | ROZPOCET
| VV |  | 3,195*7*0,43 |  | 9.617 | [13 empty] | VV | 2 | 2 | True | 0 | ROZPOCET
| VV |  | 3,035*17,63*0,43 |  | 23.008 | [13 empty] | VV | 2 | 2 | True | 0 | ROZPOCET
| VV |  | Medzisúčet |  | 46.915 | [13 empty] | VV | 2 | 3 | True | 0 | ROZPOCET
| VV |  | Súčet |  | 86.045 | [13 empty] | VV | 2 | 4 | True | 1 | ROZPOCET
20 | M | 629110000100 | Vlákna celulózové napr.ISOCELL - fúkaná izolácia, vrece 12,5 kg | kg | 4302.25 |  | 0 |  |  |  | znížená |  | 0 | 0.001 | 4.3022 | 0 | 0 | 32 | M | 2 |  |  |  | ROZPOCET | [5 empty] | 0 | 0 | 0 | 0 | 0 | 2 | 0 | 16 | 330388276
| VV |  | 86,045*50 'Prepočítané koeficientom množstva |  | 4302.25 | [13 empty] | VV | 2 | 2 | False | 1 | ROZPOCET
21 | K | 713120010 | Zakrývanie tepelnej izolácie podláh fóliou | m2 | 200.105 |  | 0 |  |  |  | znížená |  | 0 | 0 | 0 | 0 | 0 | 16 | K | 2 |  |  |  | ROZPOCET | [5 empty] | 0 | 0 | 0 | 0 | 0 | 2 | 0 | 16 | 1129405394
| VV |  | " Pn3 položenie parozábrany | [15 empty] | VV | 2 | 1 | True | 0 | ROZPOCET
| VV |  | 6,5*14 |  | 91 | [13 empty] | VV | 2 | 2 | True | 0 | ROZPOCET
| VV |  | Medzisúčet |  | 91 | [13 empty] | VV | 2 | 3 | True | 0 | ROZPOCET
| VV |  | " Pn4 | [15 empty] | VV | 2 | 1 | True | 0 | ROZPOCET
| VV |  | 1,885*17,63 |  | 33.233 | [13 empty] | VV | 2 | 2 | True | 0 | ROZPOCET
| VV |  | 3,195*7 |  | 22.365 | [13 empty] | VV | 2 | 2 | True | 0 | ROZPOCET
| VV |  | 3,035*17,63 |  | 53.507 | [13 empty] | VV | 2 | 2 | True | 0 | ROZPOCET
| VV |  | Medzisúčet |  | 109.105 | [13 empty] | VV | 2 | 3 | True | 0 | ROZPOCET
| VV |  | Súčet |  | 200.105 | [13 empty] | VV | 2 | 4 | True | 1 | ROZPOCET
22 | M | 28323009 | Krycia PE fólia hr. 2 mm, parozabrana | m2 | 230.121 |  | 0 |  |  |  | znížená |  | 0 | 0.0001 | 0.023012 | 0 | 0 | 32 | M | 2 |  |  |  | ROZPOCET | [5 empty] | 0 | 0 | 0 | 0 | 0 | 2 | 0 | 16 | 1123432947
| VV |  | 200,105*1,15 'Prepočítané koeficientom množstva |  | 230.121 | [13 empty] | VV | 2 | 2 | False | 1 | ROZPOCET
23 | K | 998713102 | Presun hmôt pre izolácie tepelné v objektoch výšky nad 6 m do 12 m | t | 9.967 |  | 0 |  |  |  | znížená |  | 0 | 0 | 0 | 0 | 0 | 16 | K | 2 |  |  |  | ROZPOCET | [5 empty] | 0 | 0 | 0 | 0 | 0 | 2 | 0 | 16 | -172063458
| D | 763 | Konštrukcie - drevostavby |  |  |  | 0 | [5 empty] | 0 |  | 5.7122 |  | 0 | 2 | D | 1 |  |  |  | ROZPOCET | [11 empty] | 0
24 | K | 763115135 | Montáž jednoduchého opláštenia SDK priečky na konštrukciu | m2 | 108.277 |  | 0 |  |  |  | znížená |  | 0 | 0.00106 | 0.11477 | 0 | 0 | 16 | K | 2 |  |  |  | ROZPOCET | [5 empty] | 0 | 0 | 0 | 0 | 0 | 2 | 0 | 16 | -1218079235
| VV |  | " St1 | [15 empty] | VV | 2 | 1 | True | 0 | ROZPOCET
| VV |  | "skladba: | [15 empty] | VV | 2 | 1 | True | 0 | ROZPOCET
| VV |  | " sdk hr.10mm | [15 empty] | VV | 2 | 1 | True | 0 | ROZPOCET
| VV |  | " OSB doska 25mm | [15 empty] | VV | 2 | 1 | True | 0 | ROZPOCET
| VV |  | "parozábrana 2mm | [15 empty] | VV | 2 | 1 | True | 0 | ROZPOCET
| VV |  | " Ti medzi nosníkmi - minerálna vlna 260mm | [15 empty] | VV | 2 | 1 | True | 0 | ROZPOCET
| VV |  | " OSB doska 25mm | [15 empty] | VV | 2 | 1 | True | 0 | ROZPOCET
| VV |  | 1,715*(2,67+3,58+3,78+3,84)*2 |  | 47.574 | [13 empty] | VV | 2 | 2 | True | 0 | ROZPOCET
| VV |  | 1-0,574 |  | 0.426 | [13 empty] | VV | 2 | 2 | True | 0 | ROZPOCET
| VV | stenaSt1 | Medzisúčet stena St1 |  | 48 | [13 empty] | VV | 2 | 3 | True | 0 | ROZPOCET
| VV |  | " St2 | [15 empty] | VV | 2 | 1 | True | 0 | ROZPOCET
| VV |  | " sdk hr.10mm | [15 empty] | VV | 2 | 1 | True | 0 | ROZPOCET
| VV |  | " OSB doska 25mm | [15 empty] | VV | 2 | 1 | True | 0 | ROZPOCET
| VV |  | "parozábrana 2mm | [15 empty] | VV | 2 | 1 | True | 0 | ROZPOCET
| VV |  | " Ti medzi nosnou konštrukciou (stlpik S1)- minerálna vlna 260mm | [15 empty] | VV | 2 | 1 | True | 0 | ROZPOCET
| VV |  | " OSB doska 25mm | [15 empty] | VV | 2 | 1 | True | 0 | ROZPOCET
| VV |  | 2,605*7 |  | 18.235 | [13 empty] | VV | 2 | 2 | True | 0 | ROZPOCET
| VV | stenaSt2 | Medzisúčet |  | 18.235 | [13 empty] | VV | 2 | 3 | True | 0 | ROZPOCET
| VV |  | " St3 | [15 empty] | VV | 2 | 1 | True | 0 | ROZPOCET
| VV |  | " sdk hr.10mm | [15 empty] | VV | 2 | 1 | True | 0 | ROZPOCET
| VV |  | " OSB doska 25mm | [15 empty] | VV | 2 | 1 | True | 0 | ROZPOCET
| VV |  | "parozábrana 2mm | [15 empty] | VV | 2 | 1 | True | 0 | ROZPOCET
| VV |  | " Ti medzi nosnou konštrukciou (stlpik S1)- minerálna vlna 340mm | [15 empty] | VV | 2 | 1 | True | 0 | ROZPOCET
| VV |  | " OSB doska 25mm | [15 empty] | VV | 2 | 1 | True | 0 | ROZPOCET
| VV |  | " sdk hr.10mm | [15 empty] | VV | 2 | 1 | True | 0 | ROZPOCET
| VV |  | 3,3*(2,735+0,9+2,735)*2 |  | 42.042 | [13 empty] | VV | 2 | 2 | True | 0 | ROZPOCET
| VV | stenaSt3 | Medzisúčet |  | 42.042 | [13 empty] | VV | 2 | 3 | True | 0 | ROZPOCET
| VV |  | Súčet |  | 108.277 | [13 empty] | VV | 2 | 4 | True | 1 | ROZPOCET
25 | M | 590110002900 | Doska sadrokartónová 10mm | m2 | 119.105 |  | 0 |  |  |  | znížená |  | 0 | 0.012 | 1.4293 | 0 | 0 | 32 | M | 2 |  |  |  | ROZPOCET | [5 empty] | 0 | 0 | 0 | 0 | 0 | 2 | 0 | 16 | 1264650925
| VV |  | stenaSt1*1,1 |  | 52.8 | [13 empty] | VV | 2 | 2 | True | 0 | ROZPOCET
| VV |  | stenaSt2*1,1 |  | 20.059 | [13 empty] | VV | 2 | 2 | True | 0 | ROZPOCET
| VV |  | stenaSt3*1,1 |  | 46.246 | [13 empty] | VV | 2 | 2 | True | 0 | ROZPOCET
| VV |  | Súčet |  | 119.105 | [13 empty] | VV | 2 | 4 | True | 1 | ROZPOCET
26 | K | 763160003 | Podkrovie SDK Rigips RBI 12.5 mm, na konštrukcií R-CD a krokvových závesoch, bez TI | m2 | 126 |  | 0 |  |  |  | znížená |  | 0 | 0.0116 | 1.4616 | 0 | 0 | 16 | K | 2 |  |  |  | ROZPOCET | [5 empty] | 0 | 0 | 0 | 0 | 0 | 2 | 0 | 16 | 1587991926
| VV |  | " strop sdk | [15 empty] | VV | 2 | 1 | True | 0 | ROZPOCET
| VV |  | (4+4)*14 |  | 112 | [13 empty] | VV | 2 | 2 | True | 0 | ROZPOCET
| VV |  | 1,5*6,5 |  | 9.75 | [13 empty] | VV | 2 | 2 | True | 0 | ROZPOCET
| VV |  | Medzisúčet v.č.16 |  | 121.75 | [13 empty] | VV | 2 | 3 | True | 0 | ROZPOCET
| VV |  | " lenovanie strešných okien | [15 empty] | VV | 2 | 1 | True | 0 | ROZPOCET
| VV |  | 0,5*(0,66+0,66+1,4+1,4)*2 |  | 4.12 | [13 empty] | VV | 2 | 2 | True | 0 | ROZPOCET
| VV |  | Medzisúčet |  | 4.12 | [13 empty] | VV | 2 | 3 | True | 0 | ROZPOCET
| VV |  | 0,13 |  | 0.13 | [13 empty] | VV | 2 | 2 | True | 0 | ROZPOCET
| VV | sdkstrop | Súčet |  | 126 | [13 empty] | VV | 2 | 4 | True | 1 | ROZPOCET
27 | K | 763711111 | Montáž zvislej konštrukcie do 10 m výšky steny z OSB dosiek | m2 | 216.554 |  | 0 |  |  |  | znížená |  | 0 | 0 | 0 | 0 | 0 | 16 | K | 2 |  |  |  | ROZPOCET | [5 empty] | 0 | 0 | 0 | 0 | 0 | 2 | 0 | 16 | -1202405740
| VV |  | stenaSt1 |  | 48 | [13 empty] | VV | 2 | 2 | True | 0 | ROZPOCET
| VV |  | stenaSt1 |  | 48 | [13 empty] | VV | 2 | 2 | True | 0 | ROZPOCET
| VV |  | Medzisúčet |  | 96 | [13 empty] | VV | 2 | 3 | True | 0 | ROZPOCET
| VV |  | stenaSt2 |  | 18.235 | [13 empty] | VV | 2 | 2 | True | 0 | ROZPOCET
| VV |  | stenaSt2 |  | 18.235 | [13 empty] | VV | 2 | 2 | True | 0 | ROZPOCET
| VV |  | Medzisúčet |  | 36.47 | [13 empty] | VV | 2 | 3 | True | 0 | ROZPOCET
| VV |  | stenaSt3 |  | 42.042 | [13 empty] | VV | 2 | 2 | True | 0 | ROZPOCET
| VV |  | stenaSt3 |  | 42.042 | [13 empty] | VV | 2 | 2 | True | 0 | ROZPOCET
| VV |  | Medzisúčet |  | 84.084 | [13 empty] | VV | 2 | 3 | True | 0 | ROZPOCET
| VV |  | Súčet |  | 216.554 | [13 empty] | VV | 2 | 4 | True | 1 | ROZPOCET
28 | M | 607260000900 | Doska OSB 3 Superfinish ECO P+D nebrúsené hrxlxš 25x2500x1250 mm | m2 | 238.209 |  | 0 |  |  |  | znížená |  | 0 | 0.011 | 2.6203 | 0 | 0 | 32 | M | 2 |  |  |  | ROZPOCET | [5 empty] | 0 | 0 | 0 | 0 | 0 | 2 | 0 | 16 | 749025990
| VV |  | 216,554*1,1 'Prepočítané koeficientom množstva |  | 238.209 | [13 empty] | VV | 2 | 2 | False | 1 | ROZPOCET
29 | K | 76371410R1 | Spojovacie prostriedky závitová tyč pr.15 chemická kotva | ks | 32 |  | 0 |  |  |  | znížená |  | 0 | 0.00166 | 0.05312 | 0 | 0 | 16 | K | 2 |  |  |  | ROZPOCET | [5 empty] | 0 | 0 | 0 | 0 | 0 | 2 | 0 | 16 | 1131991249
| VV |  | " kotvenie tramov podlahy | [15 empty] | VV | 2 | 1 | True | 0 | ROZPOCET
| VV |  | 4 " Tr1 |  | 4 | [13 empty] | VV | 2 | 2 | True | 0 | ROZPOCET
| VV |  | 5 " Tr2 |  | 5 | [13 empty] | VV | 2 | 2 | True | 0 | ROZPOCET
| VV |  | 10 " Tr5 |  | 10 | [13 empty] | VV | 2 | 2 | True | 0 | ROZPOCET
| VV |  | 6 " tr10 |  | 6 | [13 empty] | VV | 2 | 2 | True | 0 | ROZPOCET
| VV |  | 7 "tr12 |  | 7 | [13 empty] | VV | 2 | 2 | True | 0 | ROZPOCET
| VV |  | Medzisúčet |  | 32 | [13 empty] | VV | 2 | 3 | True | 0 | ROZPOCET
| VV |  | Súčet v.č.19 |  | 32 | [13 empty] | VV | 2 | 4 | True | 1 | ROZPOCET
30 | M | 311720000900 | Tyč závitová M 15 mm | ks | 32 |  | 0 |  |  |  | znížená |  | 0 | 0.001 | 0.032 | 0 | 0 | 32 | M | 2 |  |  |  | ROZPOCET | [5 empty] | 0 | 0 | 0 | 0 | 0 | 2 | 0 | 16 | 1099851927
31 | M | 311990003300 | Chemická kotva | ks | 32 |  | 0 |  |  |  | znížená |  | 0 | 3.6e-05 | 0.001152 | 0 | 0 | 32 | M | 2 |  |  |  | ROZPOCET | [5 empty] | 0 | 0 | 0 | 0 | 0 | 2 | 0 | 16 | -957705683
32 | K | 998763101 | Presun hmôt pre drevostavby v objektoch výšky do 12 m | t | 5.712 |  | 0 |  |  |  | znížená |  | 0 | 0 | 0 | 0 | 0 | 16 | K | 2 |  |  |  | ROZPOCET | [5 empty] | 0 | 0 | 0 | 0 | 0 | 2 | 0 | 16 | 1972186589

## SO01.1.3 - SO01.1.3 Bura...
[9 empty] | >> skryté stĺpce << | [9 empty] | {fcc07492-4770-4b08-a514-5f02d6cfb440} | [5 empty] | demokna | demontaž okine | bm | 265,51 | 2
[19 empty] | 0 | [5 empty] | demdverí | demontaž dverí | bm | 20,23 | 2
| KRYCÍ LIST ROZPOČTU | [8 empty] | v --- nižšie sa nachádzajú doplnkové a pomocné údaje k zostavám --- v | [8 empty] | False
Stavba:
RP PRE ZNÍŽENIE ENERGETICKEJ NÁROČNOSTI BUDOVY MŠ Fraňa Kráľa - 19.7.2021
Objekt:
3 - 3 VÝMENA OTVOROVÝCH KONŠTRUKCII 100,907m2
Časť:
SO01.1.3 - SO01.1.3 Buracie práce ext. výplní , odvoz a doprava sutiny ,poplatok za uloženie sutiny
| JKSO: |  |  |  |  | KS:
| Miesto: |  | p.č.707/1 k.ú.Čadca |  |  | Dátum: | 0
| Objednávateľ: |  |  |  |  | IČO:
|  | Mesto Čadca |  |  |  | IČ DPH:
| Zhotoviteľ: |  |  |  |  | IČO: | Vyplň údaj
|  | Vyplň údaj |  |  |  | IČ DPH: | Vyplň údaj
| Projektant: |  |  |  |  | IČO:
|  | MEB Consulting Ing.Arch.E.Babuliaková |  |  |  | IČ DPH:
| Spracovateľ: |  |  |  |  | IČO:
|  | K.Šinská |  |  |  | IČ DPH:
Poznámka:
| Cena bez DPH | [5 empty] | 0
|  |  | Základ dane |  |  | Sadzba dane | Výška dane
| DPH | základná | 0 |  |  | 20% | 0
|  | znížená | 0 |  |  | 20% | 0
|  | zákl. prenesená | 0 |  |  | 20% | 0
|  | zníž. prenesená | 0 |  |  | 20% | 0
|  | nulová | 0 |  |  | 0% | 0
| Cena s DPH |  |  | v | EUR |  | 0
| Projektant |  |  | Spracovateľ
| Dátum a podpis: |  | Pečiatka | Dátum a podpis: |  |  | Pečiatka
| Objednávateľ |  |  | Zhotoviteľ
| Dátum a podpis: |  | Pečiatka | Dátum a podpis: |  |  | Pečiatka
REKAPITULÁCIA ROZPOČTU
Stavba:
RP PRE ZNÍŽENIE ENERGETICKEJ NÁROČNOSTI BUDOVY MŠ Fraňa Kráľa - 19.7.2021
Objekt:
3 - 3 VÝMENA OTVOROVÝCH KONŠTRUKCII 100,907m2
Časť:
SO01.1.3 - SO01.1.3 Buracie práce ext. výplní , odvoz a doprava sutiny ,poplatok za uloženie sutiny
Miesto: |  |  | p.č.707/1 k.ú.Čadca |  |  | Dátum: | 0
Objednávateľ: |  |  | Mesto Čadca |  |  | Projektant: | MEB Consulting Ing.Arch.E.Babuliaková
Zhotoviteľ: |  |  | Vyplň údaj |  |  | Spracovateľ: | K.Šinská
Kód dielu - Popis | [6 empty] | Cena celkom [EUR]
Náklady z rozpočtu | [6 empty] | 0 | [12 empty] | -1
| HSV - Práce a dodávky HSV | [5 empty] | 0
| 61OM - VNÚTORNÉ OMIETKY | [5 empty] | 0
| 9 - Ostatné konštrukcie a práce-búranie | [5 empty] | 0
| 97 - Presun sutí | [5 empty] | 0
| 979 - Poplatok za sute | [5 empty] | 0
| 99 - Presun hmôt HSV | [5 empty] | 0
ROZPOČET
Stavba:
RP PRE ZNÍŽENIE ENERGETICKEJ NÁROČNOSTI BUDOVY MŠ Fraňa Kráľa - 19.7.2021
Objekt:
3 - 3 VÝMENA OTVOROVÝCH KONŠTRUKCII 100,907m2
Časť:
SO01.1.3 - SO01.1.3 Buracie práce ext. výplní , odvoz a doprava sutiny ,poplatok za uloženie sutiny
Miesto: |  |  | p.č.707/1 k.ú.Čadca |  |  | Dátum: | 0
Objednávateľ: |  |  | Mesto Čadca |  |  | Projektant: | MEB Consulting Ing.Arch.E.Babuliaková
Zhotoviteľ: |  |  | Vyplň údaj |  |  | Spracovateľ: | K.Šinská
PČ | Typ | Kód | Popis | MJ | Množstvo | J.cena [EUR] | Cena celkom [EUR] | Cenová sústava |  |  | DPH | J. Nh [h] | Nh celkom [h] | J. hmotnosť [t] | Hmotnosť celkom [t] | J. suť [t] | Suť Celkom [t]
Náklady z rozpočtu | [6 empty] | 0 | [5 empty] | 0 |  | 0.81951 |  | 26.0571 |  | D | -1 | [15 empty] | 0
| D | HSV | Práce a dodávky HSV |  |  |  | 0 | [5 empty] | 0 |  | 0.81951 |  | 26.0571 | 1 | D | 0 |  |  |  | ROZPOCET | [11 empty] | 0
| D | 61OM | VNÚTORNÉ OMIETKY |  |  |  | 0 | [5 empty] | 0 |  | 0.80007 |  | 0 | 1 | D | 1 |  |  |  | ROZPOCET | [11 empty] | 0
1 | K | 612409991 | Začistenie omietok (s dodaním hmoty) okolo okien, dverí, /ostení a nadpraži) - Ozn.4 | m | 285.74 |  | 0 |  |  |  | znížená |  | 0 | 0.0028 | 0.80007 | 0 | 0 | 4 | K | 2 |  |  |  | ROZPOCET | [5 empty] | 0 | 0 | 0 | 0 | 0 | 2 | 0 | 4 | -272974712
| VV |  | demokna |  | 265.51 | [13 empty] | VV | 2 | 2 | True | 0 | ROZPOCET
| VV |  | demdverí |  | 20.23 | [13 empty] | VV | 2 | 2 | True | 0 | ROZPOCET
| VV |  | Súčet |  | 285.74 | [13 empty] | VV | 2 | 4 | True | 1 | ROZPOCET
| D | 9 | Ostatné konštrukcie a práce-búranie |  |  |  | 0 | [5 empty] | 0 |  | 0 |  | 26.0571 | 1 | D | 1 |  |  |  | ROZPOCET | [11 empty] | 0
2 | K | 968061115 | Demontáž okien drevených, 1 bm obvodu, s vyvesením, vybúraním, odprataním do kontajnera - 0,008t | m | 265.51 |  | 0 |  |  |  | znížená |  | 0 | 0 | 0 | 0.008 | 2.1241 | 4 | K | 2 |  |  |  | ROZPOCET | [5 empty] | 0 | 0 | 0 | 0 | 0 | 2 | 0 | 4 | 1334994862
| VV |  | " ozn.1 | [15 empty] | VV | 2 | 1 | True | 0 | ROZPOCET
| VV |  | (0,87+0,87+0,42+0,42)*2 " 1 m.č.005 |  | 5.16 | [13 empty] | VV | 2 | 2 | True | 0 | ROZPOCET
| VV |  | (0,85+0,85+0,42+0,42)*2 "m.č.011 |  | 5.08 | [13 empty] | VV | 2 | 2 | True | 0 | ROZPOCET
| VV |  | (1,15+1,15+0,57+0,57)*2 "m.č.016,013 |  | 6.88 | [13 empty] | VV | 2 | 2 | True | 0 | ROZPOCET
| VV |  | Medzisúčet v.č.02 1PP |  | 17.12 | [13 empty] | VV | 2 | 3 | True | 0 | ROZPOCET
| VV |  | (1,3+1,3+2+2)*(6+6) |  | 79.2 | [13 empty] | VV | 2 | 2 | True | 0 | ROZPOCET
| VV |  | (2+2+1,25+1,25)*3 |  | 19.5 | [13 empty] | VV | 2 | 2 | True | 0 | ROZPOCET
| VV |  | (1,5+1,5+2,3+2,3)*(6+6) |  | 91.2 | [13 empty] | VV | 2 | 2 | True | 0 | ROZPOCET
| VV |  | (0,57*0,57+0,8+0,8) *2 |  | 3.85 | [13 empty] | VV | 2 | 2 | True | 0 | ROZPOCET
| VV |  | (1,275+1,275+2,3+2,3)*1 |  | 7.15 | [13 empty] | VV | 2 | 2 | True | 0 | ROZPOCET
| VV |  | (1,9+1,9+1,25+1,25)*3 |  | 18.9 | [13 empty] | VV | 2 | 2 | True | 0 | ROZPOCET
| VV |  | Medzisúčet v.č.03 1NP |  | 219.8 | [13 empty] | VV | 2 | 3 | True | 0 | ROZPOCET
| VV |  | (1,33+1,33+1,38+1,38)*3 " |  | 16.26 | [13 empty] | VV | 2 | 2 | True | 0 | ROZPOCET
| VV |  | (2,07+2,07+1,04+1,04)*1 " m.č.209 |  | 6.22 | [13 empty] | VV | 2 | 2 | True | 0 | ROZPOCET
| VV |  | (2,015+2,015+1,04+1,04)*1 " m.č.202 |  | 6.11 | [13 empty] | VV | 2 | 2 | True | 0 | ROZPOCET
| VV |  | Medzisúčet v.č.04 2NP |  | 28.59 | [13 empty] | VV | 2 | 3 | True | 0 | ROZPOCET
| VV | demokna | Súčet |  | 265.51 | [13 empty] | VV | 2 | 4 | True | 1 | ROZPOCET
3 | K | 968061116 | Demontáž dverí drevených vchodových, 1 bm obvodu, s vyvesením, vyburaním, odprataním do kontajnera - 0,012t -ozn.1 | m | 20.23 |  | 0 |  |  |  | znížená |  | 0 | 0 | 0 | 0.012 | 0.24276 | 4 | K | 2 |  |  |  | ROZPOCET | [5 empty] | 0 | 0 | 0 | 0 | 0 | 2 | 0 | 4 | -1290613358
| VV |  | " ozn.1 | [15 empty] | VV | 2 | 1 | True | 0 | ROZPOCET
| VV |  | (2,2+2,2+1,275+1,275)*1 " m.č.126 |  | 6.95 | [13 empty] | VV | 2 | 2 | True | 0 | ROZPOCET
| VV |  | Medzisúčet v.č.03 1NP |  | 6.95 | [13 empty] | VV | 2 | 3 | True | 0 | ROZPOCET
| VV |  | (2+2+1+1)*1 " m.č.201 |  | 6 | [13 empty] | VV | 2 | 2 | True | 0 | ROZPOCET
| VV |  | (2,315+2,315+1,325+1,325)*1 " m.č.210 |  | 7.28 | [13 empty] | VV | 2 | 2 | True | 0 | ROZPOCET
| VV |  | Medzisúčet v.č.04 2NP |  | 13.28 | [13 empty] | VV | 2 | 3 | True | 0 | ROZPOCET
| VV | demdverí | Súčet |  | 20.23 | [13 empty] | VV | 2 | 4 | True | 1 | ROZPOCET
4 | K | 967031732 | Prikresanie plošné, muriva z akýchkoľvek tehál pálených na akúkoľvek maltu hr. do 100 mm, -0,18300t -ozn.4 | m2 | 129.455 |  | 0 |  |  |  | znížená |  | 0 | 0 | 0 | 0.183 | 23.6903 | 4 | K | 2 |  |  |  | ROZPOCET | [5 empty] | 0 | 0 | 0 | 0 | 0 | 2 | 0 | 4 | -1457526823
| VV |  | " ozn.4 odstránenie muriva exist. otvorov | [15 empty] | VV | 2 | 1 | True | 0 | ROZPOCET
| VV |  | " ozn.1 | [15 empty] | VV | 2 | 1 | True | 0 | ROZPOCET
| VV |  | 0,5*(0,87+0,87+0,42+0,42)*2 " 1 m.č.005 |  | 2.58 | [13 empty] | VV | 2 | 2 | True | 0 | ROZPOCET
| VV |  | 0,5*(0,85+0,85+0,42+0,42)*2 "m.č.011 |  | 2.54 | [13 empty] | VV | 2 | 2 | True | 0 | ROZPOCET
| VV |  | 0,5*(1,15+1,15+0,57+0,57)*2 "m.č.016,013 |  | 3.44 | [13 empty] | VV | 2 | 2 | True | 0 | ROZPOCET
| VV |  | Medzisúčet v.č.02 1PP |  | 8.56 | [13 empty] | VV | 2 | 3 | True | 0 | ROZPOCET
| VV |  | 0,5*(1,3+1,3+2+2)*(6+5) |  | 36.3 | [13 empty] | VV | 2 | 2 | True | 0 | ROZPOCET
| VV |  | 0,5*(2+2+1,25+1,25)*3 |  | 9.75 | [13 empty] | VV | 2 | 2 | True | 0 | ROZPOCET
| VV |  | 0,5*(1,5+1,5+2,3+2,3)*(6+6) |  | 45.6 | [13 empty] | VV | 2 | 2 | True | 0 | ROZPOCET
| VV |  | 0,5*(0,57*0,57+0,8+0,8) *2 |  | 1.925 | [13 empty] | VV | 2 | 2 | True | 0 | ROZPOCET
| VV |  | 0,5*(1,275+1,275+2,3+2,3)*1 |  | 3.575 | [13 empty] | VV | 2 | 2 | True | 0 | ROZPOCET
| VV |  | 0,5*(1,9+1,9+1,25+1,25)*3 |  | 9.45 | [13 empty] | VV | 2 | 2 | True | 0 | ROZPOCET
| VV |  | Medzisúčet v.č.03 1NP |  | 106.6 | [13 empty] | VV | 2 | 3 | True | 0 | ROZPOCET
| VV |  | 0,5*(1,33+1,33+1,38+1,38)*3 " |  | 8.13 | [13 empty] | VV | 2 | 2 | True | 0 | ROZPOCET
| VV |  | 0,5*(2,07+2,07+1,04+1,04)*1 " m.č.209 |  | 3.11 | [13 empty] | VV | 2 | 2 | True | 0 | ROZPOCET
| VV |  | 0,5*(2,015+2,015+1,04+1,04)*1 " m.č.202 |  | 3.055 | [13 empty] | VV | 2 | 2 | True | 0 | ROZPOCET
| VV |  | Medzisúčet v.č.04 2NP |  | 14.295 | [13 empty] | VV | 2 | 3 | True | 0 | ROZPOCET
| VV |  | Súčet |  | 129.455 | [13 empty] | VV | 2 | 4 | True | 1 | ROZPOCET
| D | 97 | Presun sutí |  |  |  | 0 | [5 empty] | 0 |  | 0.019434 |  | 0 | 1 | D | 1 |  |  |  | ROZPOCET | [11 empty] | 0
5 | K | 979011201 | Plastový sklz na stavebnú suť výšky do 10 m | m | 12.3 |  | 0 |  |  |  | znížená |  | 0 | 0.00158 | 0.019434 | 0 | 0 | 4 | K | 2 |  |  |  | ROZPOCET | [5 empty] | 0 | 0 | 0 | 0 | 0 | 2 | 0 | 4 | 1331600708
| VV |  | " Zo strechy | [15 empty] | VV | 2 | 1 | True | 0 | ROZPOCET
| VV |  | 12,3 |  | 12.3 | [13 empty] | VV | 2 | 2 | True | 0 | ROZPOCET
| VV |  | Súčet |  | 12.3 | [13 empty] | VV | 2 | 4 | True | 1 | ROZPOCET
6 | K | 979011233 | Demontáž sklzu na stavebnú suť výšky do 10 m | m | 12.3 |  | 0 |  |  |  | znížená |  | 0 | 0 | 0 | 0 | 0 | 4 | K | 2 |  |  |  | ROZPOCET | [5 empty] | 0 | 0 | 0 | 0 | 0 | 2 | 0 | 4 | -1924968372
| VV |  | 12,3 |  | 12.3 | [13 empty] | VV | 2 | 2 | True | 0 | ROZPOCET
| VV |  | Súčet |  | 12.3 | [13 empty] | VV | 2 | 4 | True | 1 | ROZPOCET
7 | K | 979011111 | Zvislá doprava sutiny a vybúraných hmôt za prvé podlažie nad alebo pod základným podlažím | t | 26.057 |  | 0 |  |  |  | znížená |  | 0 | 0 | 0 | 0 | 0 | 4 | K | 2 |  |  |  | ROZPOCET | [5 empty] | 0 | 0 | 0 | 0 | 0 | 2 | 0 | 4 | -944568559
8 | K | 979011121 | Zvislá doprava sutiny a vybúraných hmôt za každé ďalšie podlažie s naložením (1x) | t | 26.057 |  | 0 |  |  |  | znížená |  | 0 | 0 | 0 | 0 | 0 | 4 | K | 2 |  |  |  | ROZPOCET | [5 empty] | 0 | 0 | 0 | 0 | 0 | 2 | 0 | 4 | 2080687040
9 | K | 979011131 | Zvislá doprava sutiny po schodoch ručne do 3,5 m | t | 26.057 |  | 0 |  |  |  | znížená |  | 0 | 0 | 0 | 0 | 0 | 4 | K | 2 |  |  |  | ROZPOCET | [5 empty] | 0 | 0 | 0 | 0 | 0 | 2 | 0 | 4 | 480659619
10 | K | 979011141 | Príplatok za každých ďalších 3,5 m | t | 26.057 |  | 0 |  |  |  | znížená |  | 0 | 0 | 0 | 0 | 0 | 4 | K | 2 |  |  |  | ROZPOCET | [5 empty] | 0 | 0 | 0 | 0 | 0 | 2 | 0 | 4 | -1863108799
11 | K | 979082111 | Vnútrostavenisková doprava sutiny a vybúraných hmôt do 10 m | t | 26.057 |  | 0 |  |  |  | znížená |  | 0 | 0 | 0 | 0 | 0 | 4 | K | 2 |  |  |  | ROZPOCET | [5 empty] | 0 | 0 | 0 | 0 | 0 | 2 | 0 | 4 | -22443060
12 | K | 979082121 | Vnútrostavenisková doprava sutiny a vybúraných hmôt za každých ďalších 5 m ( 3x) | t | 78.171 |  | 0 |  |  |  | znížená |  | 0 | 0 | 0 | 0 | 0 | 4 | K | 2 |  |  |  | ROZPOCET | [5 empty] | 0 | 0 | 0 | 0 | 0 | 2 | 0 | 4 | -1802047424
| VV |  | 26,057*3 'Prepočítané koeficientom množstva |  | 78.171 | [13 empty] | VV | 2 | 2 | False | 1 | ROZPOCET
13 | K | 979081111 | Odvoz sutiny a vybúraných hmôt na skládku do 1 km | t | 26.057 |  | 0 |  |  |  | znížená |  | 0 | 0 | 0 | 0 | 0 | 4 | K | 2 |  |  |  | ROZPOCET | [5 empty] | 0 | 0 | 0 | 0 | 0 | 2 | 0 | 4 | -304500089
14 | K | 979081121 | Odvoz sutiny a vybúraných hmôt na skládku za každý ďalší 1 km (10x) | t | 260.57 |  | 0 |  |  |  | znížená |  | 0 | 0 | 0 | 0 | 0 | 4 | K | 2 |  |  |  | ROZPOCET | [5 empty] | 0 | 0 | 0 | 0 | 0 | 2 | 0 | 4 | 1656093413
| VV |  | 26,057*10 'Prepočítané koeficientom množstva |  | 260.57 | [13 empty] | VV | 2 | 2 | False | 1 | ROZPOCET
| D | 979 | Poplatok za sute |  |  |  | 0 | [5 empty] | 0 |  | 0 |  | 0 | 1 | D | 1 |  |  |  | ROZPOCET | [11 empty] | 0
15 | K | 979089715 | Prenájom kontajneru 16 m3 - vyburané výplne | ks | 1 |  | 0 |  |  |  | znížená |  | 0 | 0 | 0 | 0 | 0 | 4 | K | 2 |  |  |  | ROZPOCET | [5 empty] | 0 | 0 | 0 | 0 | 0 | 2 | 0 | 4 | 1142735236
| VV |  | " bežný stavebný odpad zo stavby | [15 empty] | VV | 2 | 1 | True | 0 | ROZPOCET
| VV |  | 1 |  | 1 | [13 empty] | VV | 2 | 2 | True | 1 | ROZPOCET
| VV |  | Súčet |  | 1 | [13 empty] | VV | 2 | 4 | True | 0 | ROZPOCET
| D | 99 | Presun hmôt HSV |  |  |  | 0 | [5 empty] | 0 |  | 0 |  | 0 | 1 | D | 1 |  |  |  | ROZPOCET | [11 empty] | 0
16 | K | 999281111 | Presun hmôt pre opravy a údržbu objektov vrátane vonkajších plášťov výšky do 25 m | t | 0.82 |  | 0 |  |  |  | znížená |  | 0 | 0 | 0 | 0 | 0 | 4 | K | 2 |  |  |  | ROZPOCET | [5 empty] | 0 | 0 | 0 | 0 | 0 | 2 | 0 | 4 | -1441076322

## SO01.2C - SO01.2C Výmena ...
[9 empty] | >> skryté stĺpce << | [9 empty] | {9f0b871d-89c6-4370-b915-5fafe4774a50}
0
| KRYCÍ LIST ROZPOČTU | [8 empty] | v --- nižšie sa nachádzajú doplnkové a pomocné údaje k zostavám --- v | [8 empty] | False
Stavba:
RP PRE ZNÍŽENIE ENERGETICKEJ NÁROČNOSTI BUDOVY MŠ Fraňa Kráľa - 19.7.2021
Objekt:
3 - 3 VÝMENA OTVOROVÝCH KONŠTRUKCII 100,907m2
Časť:
SO01.2C - SO01.2C Výmena exterierových otvorov 100,907m2
| JKSO: |  |  |  |  | KS:
| Miesto: |  | p.č.707/1 k.ú.Čadca |  |  | Dátum: | 0
| Objednávateľ: |  |  |  |  | IČO:
|  | Mesto Čadca |  |  |  | IČ DPH:
| Zhotoviteľ: |  |  |  |  | IČO: | Vyplň údaj
|  | Vyplň údaj |  |  |  | IČ DPH: | Vyplň údaj
| Projektant: |  |  |  |  | IČO:
|  | MEB Consulting Ing.Arch.E.Babuliaková |  |  |  | IČ DPH:
| Spracovateľ: |  |  |  |  | IČO:
|  | K.Šinská |  |  |  | IČ DPH:
Poznámka:
| Cena bez DPH | [5 empty] | 0
|  |  | Základ dane |  |  | Sadzba dane | Výška dane
| DPH | základná | 0 |  |  | 20% | 0
|  | znížená | 0 |  |  | 20% | 0
|  | zákl. prenesená | 0 |  |  | 20% | 0
|  | zníž. prenesená | 0 |  |  | 20% | 0
|  | nulová | 0 |  |  | 0% | 0
| Cena s DPH |  |  | v | EUR |  | 0
| Projektant |  |  | Spracovateľ
| Dátum a podpis: |  | Pečiatka | Dátum a podpis: |  |  | Pečiatka
| Objednávateľ |  |  | Zhotoviteľ
| Dátum a podpis: |  | Pečiatka | Dátum a podpis: |  |  | Pečiatka
REKAPITULÁCIA ROZPOČTU
Stavba:
RP PRE ZNÍŽENIE ENERGETICKEJ NÁROČNOSTI BUDOVY MŠ Fraňa Kráľa - 19.7.2021
Objekt:
3 - 3 VÝMENA OTVOROVÝCH KONŠTRUKCII 100,907m2
Časť:
SO01.2C - SO01.2C Výmena exterierových otvorov 100,907m2
Miesto: |  |  | p.č.707/1 k.ú.Čadca |  |  | Dátum: | 0
Objednávateľ: |  |  | Mesto Čadca |  |  | Projektant: | MEB Consulting Ing.Arch.E.Babuliaková
Zhotoviteľ: |  |  | Vyplň údaj |  |  | Spracovateľ: | K.Šinská
Kód dielu - Popis | [6 empty] | Cena celkom [EUR]
Náklady z rozpočtu | [6 empty] | 0 | [12 empty] | -1
| PSV - Práce a dodávky PSV | [5 empty] | 0
| 766P - PLASTOVÉ VÝPLNE | [5 empty] | 0
| 766 - Konštrukcie stolárske | [5 empty] | 0
ROZPOČET
Stavba:
RP PRE ZNÍŽENIE ENERGETICKEJ NÁROČNOSTI BUDOVY MŠ Fraňa Kráľa - 19.7.2021
Objekt:
3 - 3 VÝMENA OTVOROVÝCH KONŠTRUKCII 100,907m2
Časť:
SO01.2C - SO01.2C Výmena exterierových otvorov 100,907m2
Miesto: |  |  | p.č.707/1 k.ú.Čadca |  |  | Dátum: | 0
Objednávateľ: |  |  | Mesto Čadca |  |  | Projektant: | MEB Consulting Ing.Arch.E.Babuliaková
Zhotoviteľ: |  |  | Vyplň údaj |  |  | Spracovateľ: | K.Šinská
PČ | Typ | Kód | Popis | MJ | Množstvo | J.cena [EUR] | Cena celkom [EUR] | Cenová sústava |  |  | DPH | J. Nh [h] | Nh celkom [h] | J. hmotnosť [t] | Hmotnosť celkom [t] | J. suť [t] | Suť Celkom [t]
Náklady z rozpočtu | [6 empty] | 0 | [5 empty] | 0 |  | 6.0505 |  | 0 |  | D | -1 | [10 empty] | 0
| D | PSV | Práce a dodávky PSV |  |  |  | 0 | [5 empty] | 0 |  | 6.0505 |  | 0 | 2 | D | 0 |  |  |  | ROZPOCET | [6 empty] | 0
1 | M | Poz1POZN. | V prípade výskytu obchodných názvov výrobkov a technológií, tieto majú informatívny charakter a slúžia ako minimálny štandart.Sú uvedené ako referenčná kvalita a môžu byťnahradené ekvival. výrobkom, ktorý má rovnaké alebo lepšie vlastnosti a parametre. |  | 0 |  | 0 |  |  |  | znížená |  | 0 | 0 | 0 | 0 | 0 | 256 | M | 1 |  |  |  | ROZPOCET | 0 | 0 | 0 | 0 | 0 | 2 | 0 | 64 | 1449931242
| D | 766P | PLASTOVÉ VÝPLNE |  |  |  | 0 | [5 empty] | 0 |  | 5.5284 |  | 0 | 2 | D | 1 |  |  |  | ROZPOCET | [6 empty] | 0
2 | K | 001 | Pomocný výpočet plocha okien a dverí - ext. výplne | m2 | 100.907 |  | 0 |  |  |  | znížená |  | 0 | 0 | 0 | 0 | 0 | 16 | K | 2 |  |  |  | ROZPOCET | 0 | 0 | 0 | 0 | 0 | 2 | 0 | 16 | 1190382143
| VV |  | " plastové okna | [15 empty] | VV | 2 | 1 | True | 0 | ROZPOCET
| VV |  | (2,3*1,45)*6 " O1a |  | 20.01 | [13 empty] | VV | 2 | 2 | True | 0 | ROZPOCET
| VV |  | (2,3*1,45)*6 " O1b |  | 20.01 | [13 empty] | VV | 2 | 2 | True | 0 | ROZPOCET
| VV |  | (1,95*1,45)*4 " O2 |  | 11.31 | [13 empty] | VV | 2 | 2 | True | 0 | ROZPOCET
| VV |  | (2*1,25)*6 " O3a |  | 15 | [13 empty] | VV | 2 | 2 | True | 0 | ROZPOCET
| VV |  | (2*1,25)*5 " O3b |  | 12.5 | [13 empty] | VV | 2 | 2 | True | 0 | ROZPOCET
| VV |  | (1,85*1,25)*3 " O4 |  | 6.938 | [13 empty] | VV | 2 | 2 | True | 0 | ROZPOCET
| VV |  | (0,52+0*0,85)*2 " O5 |  | 1.04 | [13 empty] | VV | 2 | 2 | True | 0 | ROZPOCET
| VV |  | (1,25*1,38)*3 " O6 |  | 5.175 | [13 empty] | VV | 2 | 2 | True | 0 | ROZPOCET
| VV |  | (0,55*1,04)*3 " O7a |  | 1.716 | [13 empty] | VV | 2 | 2 | True | 0 | ROZPOCET
| VV |  | (0,55*1,04)*3 " O7b |  | 1.716 | [13 empty] | VV | 2 | 2 | True | 0 | ROZPOCET
| VV |  | (1,1*0,57)*2 " O9 1pp |  | 1.254 | [13 empty] | VV | 2 | 2 | True | 0 | ROZPOCET
| VV |  | (0,8*0,42)*4 " O10 1pp |  | 1.344 | [13 empty] | VV | 2 | 2 | True | 0 | ROZPOCET
| VV |  | Medzisúčet |  | 98.013 | [13 empty] | VV | 2 | 3 | True | 0 | ROZPOCET
| VV |  | " dvere extrerierové | [15 empty] | VV | 2 | 1 | True | 0 | ROZPOCET
| VV |  | (2,315*1,25) " O8 |  | 2.894 | [13 empty] | VV | 2 | 2 | True | 0 | ROZPOCET
| VV |  | Medzisúčet |  | 2.894 | [13 empty] | VV | 2 | 3 | True | 0 | ROZPOCET
| VV |  | Súčet v.č.28 |  | 100.907 | [13 empty] | VV | 2 | 4 | True | 1 | ROZPOCET
3 | K | 766621400 | Montáž okien plastových s hydroizolačnými ISO páskami (exteriérová a interiérová) v.č.28 | m | 263.69 |  | 0 |  |  |  | znížená |  | 0 | 0.00021 | 0.055375 | 0 | 0 | 16 | K | 2 |  |  |  | ROZPOCET | 0 | 0 | 0 | 0 | 0 | 2 | 0 | 16 | 1958036337
| VV |  | "vr. dopravy a presun na stavenisku | [15 empty] | VV | 2 | 1 | True | 0 | ROZPOCET
| VV |  | "Plastový hranatý rámový systém, súčiniteľ prechodu tepla rámovej konštrukcie Uf do 1,00W/m3.K | [15 empty] | VV | 2 | 1 | True | 0 | ROZPOCET
| VV |  | " do okenného rámu inštalovať okennú akustickú prívodnú štrbinu | [15 empty] | VV | 2 | 1 | True | 0 | ROZPOCET
| VV |  | " pred omietaním bude z vnútornej strany okno olištované plastovou lištou - dodávka s oknom napr. AEROMAT MIDI HY 42dB Fi SIEGENIA | [15 empty] | VV | 2 | 1 | True | 0 | ROZPOCET
| VV |  | "osadený do rámu v každej obytnej miestnosti | [15 empty] | VV | 2 | 1 | True | 0 | ROZPOCET
| VV |  | "zasklenie izolačným 3 sklom Ug=0,6W/m2K, g=57% , prestup svetla Ti=74% | [15 empty] | VV | 2 | 1 | True | 0 | ROZPOCET
| VV |  | " Konštrukčné kotviace prvky - súčasťou dodávky je osadovací profil pri podlahe resp. parapete | [15 empty] | VV | 2 | 1 | True | 0 | ROZPOCET
| VV |  | " kotviace konštrukčné prvky pod zasklenné steny | [15 empty] | VV | 2 | 1 | True | 0 | ROZPOCET
| VV |  | " skryté celoobvodové kovanie, klučka brúsená nerez (upresní architekT) | [15 empty] | VV | 2 | 1 | True | 0 | ROZPOCET
| VV |  | " vn.parapet vodeodolná drevotrieska s laminatových povrchom | [15 empty] | VV | 2 | 1 | True | 0 | ROZPOCET
| VV |  | " vonkajší parapet -hliníkový plech hr.2,0mm farba upresní architekt | [15 empty] | VV | 2 | 1 | True | 0 | ROZPOCET
| VV |  | " plastové okna | [15 empty] | VV | 2 | 1 | True | 0 | ROZPOCET
| VV |  | (2,3+2,3+1,45+1,45)*6 " O1a |  | 45 | [13 empty] | VV | 2 | 2 | True | 0 | ROZPOCET
| VV |  | (2,3+2,3+1,45+1,45)*6 " O1b |  | 45 | [13 empty] | VV | 2 | 2 | True | 0 | ROZPOCET
| VV |  | (1,95*1,95+1,45+1,45)*4 " O2 |  | 26.81 | [13 empty] | VV | 2 | 2 | True | 0 | ROZPOCET
| VV |  | (2+2+1,25+1,25)*6 " O3a |  | 39 | [13 empty] | VV | 2 | 2 | True | 0 | ROZPOCET
| VV |  | (2+2+1,25+1,25)*5 " O3b |  | 32.5 | [13 empty] | VV | 2 | 2 | True | 0 | ROZPOCET
| VV |  | (1,85+1,85+1,25+1,25)*3 " O4 |  | 18.6 | [13 empty] | VV | 2 | 2 | True | 0 | ROZPOCET
| VV |  | (0,52+0,52+0,85+0,85)*2 " O5 |  | 5.48 | [13 empty] | VV | 2 | 2 | True | 0 | ROZPOCET
| VV |  | (1,25+1,25+1,38+1,38)*3 " O6 |  | 15.78 | [13 empty] | VV | 2 | 2 | True | 0 | ROZPOCET
| VV |  | (0,55+0,55+1,04+1,04)*3 " O7a |  | 9.54 | [13 empty] | VV | 2 | 2 | True | 0 | ROZPOCET
| VV |  | (0,55+0,55+1,04+1,04)*3 " O7b |  | 9.54 | [13 empty] | VV | 2 | 2 | True | 0 | ROZPOCET
| VV |  | (1,1+1,1+0,57+0,57)*2 " O9 1pp |  | 6.68 | [13 empty] | VV | 2 | 2 | True | 0 | ROZPOCET
| VV |  | (0,8+0,8+0,42+0,42)*4 " O10 1pp |  | 9.76 | [13 empty] | VV | 2 | 2 | True | 0 | ROZPOCET
| VV |  | Medzisúčet |  | 263.69 | [13 empty] | VV | 2 | 3 | True | 0 | ROZPOCET
| VV |  | Súčet v.č.28 |  | 263.69 | [13 empty] | VV | 2 | 4 | True | 1 | ROZPOCET
4 | M | 283290005800 | Tesniaca fólia CX exteriér, š. 70 mm, dĺ. 30 m, pre tesnenie pripájacej škáry okenného rámu a muriva, polymér, ALLMEDIA | m | 276.875 |  | 0 |  |  |  | znížená |  | 0 | 0.0001 | 0.027688 | 0 | 0 | 32 | M | 2 |  |  |  | ROZPOCET | 0 | 0 | 0 | 0 | 0 | 2 | 0 | 16 | 1721651997
| VV |  | 263,69*1,05 'Prepočítané koeficientom množstva |  | 276.875 | [13 empty] | VV | 2 | 2 | False | 1 | ROZPOCET
5 | M | 283290006300 | Tesniaca fólia CX interiér, š. 90 mm, dĺ. 30 m, pre tesnenie pripájacej škáry okenného rámu a muriva, polymér, ALLMEDIA | m | 276.875 |  | 0 |  |  |  | znížená |  | 0 | 0.0001 | 0.027688 | 0 | 0 | 32 | M | 2 |  |  |  | ROZPOCET | 0 | 0 | 0 | 0 | 0 | 2 | 0 | 16 | -1570727921
| VV |  | 263,69*1,05 'Prepočítané koeficientom množstva |  | 276.875 | [13 empty] | VV | 2 | 2 | False | 1 | ROZPOCET
6 | M | 611O1a | O1a - Plastové okno 2kr OS, šxv1450x2300mm mm, izolačné trojsklo, 6 komorový profil, farba RAL6026 | ks | 6 |  | 0 |  |  |  | znížená |  | 0 | 0.108 | 0.648 | 0 | 0 | 32 | M | 2 |  |  |  | ROZPOCET | 0 | 0 | 0 | 0 | 0 | 2 | 0 | 16 | -1219648652
| VV |  | 6 "1np |  | 6 | [13 empty] | VV | 2 | 2 | True | 0 | ROZPOCET
| VV |  | Súčet |  | 6 | [13 empty] | VV | 2 | 4 | True | 1 | ROZPOCET
7 | M | 611O1b | O1b - Plastové okno 2kr OS, šxv1450x2300mm mm, izolačné trojsklo, 6 komorový profil, farba RAL6026 | ks | 6 |  | 0 |  |  |  | znížená |  | 0 | 0.108 | 0.648 | 0 | 0 | 32 | M | 2 |  |  |  | ROZPOCET | 0 | 0 | 0 | 0 | 0 | 2 | 0 | 16 | 1102866231
| VV |  | 6 " 1np |  | 6 | [13 empty] | VV | 2 | 2 | True | 0 | ROZPOCET
| VV |  | Súčet |  | 6 | [13 empty] | VV | 2 | 4 | True | 1 | ROZPOCET
8 | M | 611O2 | O2 - Plastové okno 2kr OS, šxv1950x1450mm mm, izolačné trojsklo, 6 komorový profil, farba RAL6026 | ks | 4 |  | 0 |  |  |  | znížená |  | 0 | 0.108 | 0.432 | 0 | 0 | 32 | M | 2 |  |  |  | ROZPOCET | 0 | 0 | 0 | 0 | 0 | 2 | 0 | 16 | -1538998269
| VV |  | 4 " 1np |  | 4 | [13 empty] | VV | 2 | 2 | True | 0 | ROZPOCET
| VV |  | Súčet |  | 4 | [13 empty] | VV | 2 | 4 | True | 1 | ROZPOCET
9 | M | 611O3a | O3a - Plastové okno 2kr OS, šxv1250x2000mm mm, izolačné trojsklo, 6 komorový profil, farba RAL6026 | ks | 6 |  | 0 |  |  |  | znížená |  | 0 | 0.108 | 0.648 | 0 | 0 | 32 | M | 2 |  |  |  | ROZPOCET | 0 | 0 | 0 | 0 | 0 | 2 | 0 | 16 | 2064950575
| VV |  | 6 " 1np |  | 6 | [13 empty] | VV | 2 | 2 | True | 0 | ROZPOCET
| VV |  | Súčet |  | 6 | [13 empty] | VV | 2 | 4 | True | 1 | ROZPOCET
10 | M | 611O3b | O3b - Plastové okno 2kr OS, šxv1250x2000mm mm, izolačné trojsklo, 6 komorový profil, farba RAL6026 | ks | 5 |  | 0 |  |  |  | znížená |  | 0 | 0.108 | 0.54 | 0 | 0 | 32 | M | 2 |  |  |  | ROZPOCET | 0 | 0 | 0 | 0 | 0 | 2 | 0 | 16 | -21125083
| VV |  | 5 " 1np |  | 5 | [13 empty] | VV | 2 | 2 | True | 0 | ROZPOCET
| VV |  | Súčet |  | 5 | [13 empty] | VV | 2 | 4 | True | 1 | ROZPOCET
11 | M | 611O4 | O4 - Plastové okno 2kr OS, šxv1850x1250mm mm, izolačné trojsklo, 6 komorový profil, farba RAL6026 | ks | 3 |  | 0 |  |  |  | znížená |  | 0 | 0.108 | 0.324 | 0 | 0 | 32 | M | 2 |  |  |  | ROZPOCET | 0 | 0 | 0 | 0 | 0 | 2 | 0 | 16 | -698494046
| VV |  | 3 " 1np |  | 3 | [13 empty] | VV | 2 | 2 | True | 0 | ROZPOCET
| VV |  | Súčet |  | 3 | [13 empty] | VV | 2 | 4 | True | 1 | ROZPOCET
12 | M | 611O5 | O5 - Plastové okno 1kr OS, šxv520x850mm mm, izolačné trojsklo, 6 komorový profil, farba RAL6026 | ks | 2 |  | 0 |  |  |  | znížená |  | 0 | 0.108 | 0.216 | 0 | 0 | 32 | M | 2 |  |  |  | ROZPOCET | 0 | 0 | 0 | 0 | 0 | 2 | 0 | 16 | 59756655
| VV |  | 2 " 1np |  | 2 | [13 empty] | VV | 2 | 2 | True | 0 | ROZPOCET
| VV |  | Súčet |  | 2 | [13 empty] | VV | 2 | 4 | True | 1 | ROZPOCET
13 | M | 611O6 | O6 - Plastové okno 2kr OS, šxv1250x1380mm mm, izolačné trojsklo, 6 komorový profil, farba RAL6026 | ks | 3 |  | 0 |  |  |  | znížená |  | 0 | 0.108 | 0.324 | 0 | 0 | 32 | M | 2 |  |  |  | ROZPOCET | 0 | 0 | 0 | 0 | 0 | 2 | 0 | 16 | -1597575491
| VV |  | 3 " 2np |  | 3 | [13 empty] | VV | 2 | 2 | True | 0 | ROZPOCET
| VV |  | Súčet |  | 3 | [13 empty] | VV | 2 | 4 | True | 1 | ROZPOCET
14 | M | 611O7a | O7a - Plastové okno 1kr OS, šxv550x1040mm mm, izolačné trojsklo, 6 komorový profil, farba RAL6026 | ks | 3 |  | 0 |  |  |  | znížená |  | 0 | 0.108 | 0.324 | 0 | 0 | 32 | M | 2 |  |  |  | ROZPOCET | 0 | 0 | 0 | 0 | 0 | 2 | 0 | 16 | 946864916
| VV |  | 3 " 2np |  | 3 | [13 empty] | VV | 2 | 2 | True | 0 | ROZPOCET
| VV |  | Súčet |  | 3 | [13 empty] | VV | 2 | 4 | True | 1 | ROZPOCET
15 | M | 611O7b | O7b - Plastové okno 1kr OS, šxv550x1040mm mm, izolačné trojsklo, 6 komorový profil, farba RAL6026 | ks | 3 |  | 0 |  |  |  | znížená |  | 0 | 0.108 | 0.324 | 0 | 0 | 32 | M | 2 |  |  |  | ROZPOCET | 0 | 0 | 0 | 0 | 0 | 2 | 0 | 16 | 1074916666
| VV |  | 3 " 2np |  | 3 | [13 empty] | VV | 2 | 2 | True | 0 | ROZPOCET
| VV |  | Súčet |  | 3 | [13 empty] | VV | 2 | 4 | True | 1 | ROZPOCET
16 | M | 611O9 | O9 - Plastové okno 1kr OS, šxv1100x570mm mm, izolačné trojsklo, 6 komorový profil, farba RAL6026 | ks | 2 |  | 0 |  |  |  | znížená |  | 0 | 0.108 | 0.216 | 0 | 0 | 32 | M | 2 |  |  |  | ROZPOCET | 0 | 0 | 0 | 0 | 0 | 2 | 0 | 16 | -540447575
| VV |  | 2 " 1PP |  | 2 | [13 empty] | VV | 2 | 2 | True | 0 | ROZPOCET
| VV |  | Súčet |  | 2 | [13 empty] | VV | 2 | 4 | True | 1 | ROZPOCET
17 | M | 611O10 | O10 - Plastové okno 1kr OS, šxv800x420mm mm, izolačné trojsklo, 6 komorový profil, farba RAL6026 | ks | 4 |  | 0 |  |  |  | znížená |  | 0 | 0.108 | 0.432 | 0 | 0 | 32 | M | 2 |  |  |  | ROZPOCET | 0 | 0 | 0 | 0 | 0 | 2 | 0 | 16 | 833161099
| VV |  | 4 " 1PP |  | 4 | [13 empty] | VV | 2 | 2 | True | 0 | ROZPOCET
| VV |  | Súčet |  | 4 | [13 empty] | VV | 2 | 4 | True | 1 | ROZPOCET
18 | K | 766641071 | Montáž dverí balkónových plastových s hydroizolačnými ISO páskami (exteriérová a interiérová) | m | 7.13 |  | 0 |  |  |  | znížená |  | 0 | 0.00021 | 0.0014973 | 0 | 0 | 16 | K | 2 |  |  |  | ROZPOCET | 0 | 0 | 0 | 0 | 0 | 2 | 0 | 16 | 1133089917
| VV |  | " dvere extrerierové | [15 empty] | VV | 2 | 1 | True | 0 | ROZPOCET
| VV |  | (2,315+2,315+1,25+1,25) " O8 |  | 7.13 | [13 empty] | VV | 2 | 2 | True | 0 | ROZPOCET
| VV |  | Medzisúčet |  | 7.13 | [13 empty] | VV | 2 | 3 | True | 0 | ROZPOCET
| VV |  | Súčet v.č.28 |  | 7.13 | [13 empty] | VV | 2 | 4 | True | 1 | ROZPOCET
19 | M | 283290005800 | Tesniaca fólia CX exteriér, š. 70 mm, dĺ. 30 m, pre tesnenie pripájacej škáry okenného rámu a muriva, polymér, ALLMEDIA | m | 7.487 |  | 0 |  |  |  | znížená |  | 0 | 0.0001 | 0.0007487 | 0 | 0 | 32 | M | 2 |  |  |  | ROZPOCET | 0 | 0 | 0 | 0 | 0 | 2 | 0 | 16 | -718527677
20 | M | 283290006300 | Tesniaca fólia CX interiér, š. 90 mm, dĺ. 30 m, pre tesnenie pripájacej škáry okenného rámu a muriva, polymér, ALLMEDIA | m | 7.487 |  | 0 |  |  |  | znížená |  | 0 | 0.0001 | 0.0007487 | 0 | 0 | 32 | M | 2 |  |  |  | ROZPOCET | 0 | 0 | 0 | 0 | 0 | 2 | 0 | 16 | -559853276
21 | M | 611O8 - | O8- Balkónové dvere plastové 2kr. otváravé šxv 1250x2315mm izolačné trojsklo, 6 komorový profil, farba RAL6026 | ks | 1 |  | 0 |  |  |  | znížená |  | 0 | 0.04602 | 0.04602 | 0 | 0 | 32 | M | 2 |  |  |  | ROZPOCET | 0 | 0 | 0 | 0 | 0 | 2 | 0 | 16 | -1681843955
| VV |  | " O8 | [15 empty] | VV | 2 | 1 | True | 0 | ROZPOCET
| VV |  | 1 " 2np |  | 1 | [13 empty] | VV | 2 | 2 | True | 0 | ROZPOCET
| VV |  | Súčet |  | 1 | [13 empty] | VV | 2 | 4 | True | 1 | ROZPOCET
22 | K | 76664107R | Montáž intrierových dverí s oblúkovým nadsv. | m | 11 |  | 0 |  |  |  | znížená |  | 0 | 0.00021 | 0.00231 | 0 | 0 | 16 | K | 2 |  |  |  | ROZPOCET | 0 | 0 | 0 | 0 | 0 | 2 | 0 | 16 | -949317418
| VV |  | " ozn.D1 | [15 empty] | VV | 2 | 1 | True | 0 | ROZPOCET
| VV |  | 3,3+3,3+2,+2,4 |  | 11 | [13 empty] | VV | 2 | 2 | True | 0 | ROZPOCET
| VV |  | Súčet v.č.28 |  | 11 | [13 empty] | VV | 2 | 4 | True | 1 | ROZPOCET
23 | M | 611D1 | ozn.D1 - interirové stena s oblúkovým skleneným nadsv. a bočným svetlikom šxv 2400x3300 s 2kr.dverami 1600x2055+samozatvarač , doraz - farba biela | ks | 1 |  | 0 |  |  |  | znížená |  | 0 | 0.04602 | 0.04602 | 0 | 0 | 32 | M | 2 |  |  |  | ROZPOCET | 0 | 0 | 0 | 0 | 0 | 2 | 0 | 16 | 333166650
| VV |  | " ozn.D1 | [15 empty] | VV | 2 | 1 | True | 0 | ROZPOCET
| VV |  | 1 "m.č.131 |  | 1 | [13 empty] | VV | 2 | 2 | True | 0 | ROZPOCET
| VV |  | Súčet |  | 1 | [13 empty] | VV | 2 | 4 | True | 1 | ROZPOCET
24 | K | 766Rpol1 | Montaž a dodávka sietky proti hmyzu a hlodavcom na plastové okna | m2 | 86.878 |  | 0 |  |  |  | znížená |  | 0 | 0 | 0 | 0 | 0 | 16 | K | 2 |  |  |  | ROZPOCET | 0 | 0 | 0 | 0 | 0 | 2 | 0 | 16 | 919925305
| VV |  | " plastové okna | [15 empty] | VV | 2 | 1 | True | 0 | ROZPOCET
| VV |  | (1,5*1,45+0,73*1,45)*6 " O1a |  | 19.401 | [13 empty] | VV | 2 | 2 | True | 0 | ROZPOCET
| VV |  | (1,5*1,45+0,73*1,45)*6 " O1b |  | 19.401 | [13 empty] | VV | 2 | 2 | True | 0 | ROZPOCET
| VV |  | (1*1,45)*2*4 " O2 |  | 11.6 | [13 empty] | VV | 2 | 2 | True | 0 | ROZPOCET
| VV |  | (1,28*1,25+0,65*1,25)*6 " O3a |  | 14.475 | [13 empty] | VV | 2 | 2 | True | 0 | ROZPOCET
| VV |  | (0,95*1,25)*2*5 " O3b |  | 11.875 | [13 empty] | VV | 2 | 2 | True | 0 | ROZPOCET
| VV |  | (0,925*1,25*2)*3 " O4 |  | 6.938 | [13 empty] | VV | 2 | 2 | True | 0 | ROZPOCET
| VV |  | 0" O5 m.č.130,128 bez žalúzie |  | 0 | [13 empty] | VV | 2 | 2 | True | 0 | ROZPOCET
| VV |  | (0,625*0,85)*2*3 " O6 |  | 3.188 | [13 empty] | VV | 2 | 2 | True | 0 | ROZPOCET
| VV |  | (0) " O7a schodisko m.č.202 |  | 0 | [13 empty] | VV | 2 | 2 | True | 0 | ROZPOCET
| VV |  | 0 " O7b m.č.209 |  | 0 | [13 empty] | VV | 2 | 2 | True | 0 | ROZPOCET
| VV |  | 0 " O9 1pp |  | 0 | [13 empty] | VV | 2 | 2 | True | 0 | ROZPOCET
| VV |  | 0 " O10 1pp |  | 0 | [13 empty] | VV | 2 | 2 | True | 0 | ROZPOCET
| VV |  | Súčet v.č.28 |  | 86.878 | [13 empty] | VV | 2 | 4 | True | 1 | ROZPOCET
25 | K | 767649192 | Montáž doplnkov dverí, samozatvárač podlahový D+M | ks | 1 |  | 0 |  |  |  | znížená |  | 0 | 0 | 0 | 0 | 0 | 16 | K | 2 |  |  |  | ROZPOCET | 0 | 0 | 0 | 0 | 0 | 2 | 0 | 16 | -1547967128
26 | K | 766694111 | Montáž parapetnej dosky drevenej šírky do 300 mm, dĺžky do 1000 mm | ks | 59.52 |  | 0 |  |  |  | znížená |  | 0 | 3e-05 | 0.0017856 | 0 | 0 | 16 | K | 2 |  |  |  | ROZPOCET | 0 | 0 | 0 | 0 | 0 | 2 | 0 | 16 | -1774412747
| VV |  | " Parapet vo farbe okna je súčasťou dodávky okien | [15 empty] | VV | 2 | 1 | True | 0 | ROZPOCET
| VV |  | 1,45*6 |  | 8.7 | [13 empty] | VV | 2 | 2 | True | 0 | ROZPOCET
| VV |  | 1,45*6 |  | 8.7 | [13 empty] | VV | 2 | 2 | True | 0 | ROZPOCET
| VV |  | 1,95*4 |  | 7.8 | [13 empty] | VV | 2 | 2 | True | 0 | ROZPOCET
| VV |  | 1,25*6 |  | 7.5 | [13 empty] | VV | 2 | 2 | True | 0 | ROZPOCET
| VV |  | 1,25*5 |  | 6.25 | [13 empty] | VV | 2 | 2 | True | 0 | ROZPOCET
| VV |  | 1,85*3 |  | 5.55 | [13 empty] | VV | 2 | 2 | True | 0 | ROZPOCET
| VV |  | 0,52*2 |  | 1.04 | [13 empty] | VV | 2 | 2 | True | 0 | ROZPOCET
| VV |  | 1,25*3 |  | 3.75 | [13 empty] | VV | 2 | 2 | True | 0 | ROZPOCET
| VV |  | 0,55*3 |  | 1.65 | [13 empty] | VV | 2 | 2 | True | 0 | ROZPOCET
| VV |  | 0,55*3 |  | 1.65 | [13 empty] | VV | 2 | 2 | True | 0 | ROZPOCET
| VV |  | 1,25*1 |  | 1.25 | [13 empty] | VV | 2 | 2 | True | 0 | ROZPOCET
| VV |  | 1,1*2 |  | 2.2 | [13 empty] | VV | 2 | 2 | True | 0 | ROZPOCET
| VV |  | 0,87*4 |  | 3.48 | [13 empty] | VV | 2 | 2 | True | 0 | ROZPOCET
| VV |  | Medzisúčet |  | 59.52 | [13 empty] | VV | 2 | 3 | True | 0 | ROZPOCET
| VV |  | Súčet v.č.28 |  | 59.52 | [13 empty] | VV | 2 | 4 | True | 1 | ROZPOCET
27 | M | 611550000300 | Parapetná doska Standard vnútorná, šírka 295 mm, z drevotriesky laminovanej farba biela | m | 62.496 |  | 0 |  |  |  | znížená |  | 0 | 0.0011 | 0.068746 | 0 | 0 | 32 | M | 2 |  |  |  | ROZPOCET | 0 | 0 | 0 | 0 | 0 | 2 | 0 | 16 | 1255820129
| VV |  | 59,52*1,05 'Prepočítané koeficientom množstva |  | 62.496 | [13 empty] | VV | 2 | 2 | False | 1 | ROZPOCET
28 | K | 764410450 | Oplechovanie parapetov z pozinkovaného farbeného PZf plechu, vrátane rohov r.š. 330 mm | m | 59.52 |  | 0 |  |  |  | znížená |  | 0 | 0.00292 | 0.1738 | 0 | 0 | 16 | K | 2 |  |  |  | ROZPOCET | 0 | 0 | 0 | 0 | 0 | 2 | 0 | 16 | -23010240
| VV |  | " Parapet vo farbe okna je súčasťou dodávky okien | [15 empty] | VV | 2 | 1 | True | 0 | ROZPOCET
| VV |  | 1,45*6 |  | 8.7 | [13 empty] | VV | 2 | 2 | True | 0 | ROZPOCET
| VV |  | 1,45*6 |  | 8.7 | [13 empty] | VV | 2 | 2 | True | 0 | ROZPOCET
| VV |  | 1,95*4 |  | 7.8 | [13 empty] | VV | 2 | 2 | True | 0 | ROZPOCET
| VV |  | 1,25*6 |  | 7.5 | [13 empty] | VV | 2 | 2 | True | 0 | ROZPOCET
| VV |  | 1,25*5 |  | 6.25 | [13 empty] | VV | 2 | 2 | True | 0 | ROZPOCET
| VV |  | 1,85*3 |  | 5.55 | [13 empty] | VV | 2 | 2 | True | 0 | ROZPOCET
| VV |  | 0,52*2 |  | 1.04 | [13 empty] | VV | 2 | 2 | True | 0 | ROZPOCET
| VV |  | 1,25*3 |  | 3.75 | [13 empty] | VV | 2 | 2 | True | 0 | ROZPOCET
| VV |  | 0,55*3 |  | 1.65 | [13 empty] | VV | 2 | 2 | True | 0 | ROZPOCET
| VV |  | 0,55*3 |  | 1.65 | [13 empty] | VV | 2 | 2 | True | 0 | ROZPOCET
| VV |  | 1,25*1 |  | 1.25 | [13 empty] | VV | 2 | 2 | True | 0 | ROZPOCET
| VV |  | 1,1*2 |  | 2.2 | [13 empty] | VV | 2 | 2 | True | 0 | ROZPOCET
| VV |  | 0,87*4 |  | 3.48 | [13 empty] | VV | 2 | 2 | True | 0 | ROZPOCET
| VV |  | Medzisúčet |  | 59.52 | [13 empty] | VV | 2 | 3 | True | 0 | ROZPOCET
| VV |  | Súčet v.č.28 |  | 59.52 | [13 empty] | VV | 2 | 4 | True | 1 | ROZPOCET
29 | K | 998766102.S | Presun hmot pre konštrukcie stolárske v objektoch výšky nad 6 do 12 m | t | 5.528 |  | 0 |  |  |  | znížená |  | 0 | 0 | 0 | 0 | 0 | 16 | K | 2 |  |  |  | ROZPOCET | 0 | 0 | 0 | 0 | 0 | 2 | 0 | 16 | -513902209
| D | 766 | Konštrukcie stolárske |  |  |  | 0 | [5 empty] | 0 |  | 0.52212 |  | 0 | 2 | D | 1 |  |  |  | ROZPOCET | [6 empty] | 0
30 | K | 766671003 | Montáž okna strešného veľkosť okna 66x140 cm so zatepľovacou sadou, parozábranou a lemovaním (11,088m2) | ks | 12 |  | 0 |  |  |  | znížená |  | 0 | 7e-05 | 0.00084 | 0 | 0 | 16 | K | 2 |  |  |  | ROZPOCET | 0 | 0 | 0 | 0 | 0 | 2 | 0 | 16 | 2128001739
| VV |  | " ozn.Os01 | [15 empty] | VV | 2 | 1 | True | 0 | ROZPOCET
| VV |  | 12 |  | 12 | [13 empty] | VV | 2 | 2 | True | 0 | ROZPOCET
| VV |  | Súčet |  | 12 | [13 empty] | VV | 2 | 4 | True | 1 | ROZPOCET
31 | M | 611310005800 | Strešné okno drevené kyvné šxv 660x1400 mm s kľučkou | ks | 12 |  | 0 |  |  |  | znížená |  | 0 | 0.03592 | 0.43104 | 0 | 0 | 32 | M | 2 |  |  |  | ROZPOCET | 0 | 0 | 0 | 0 | 0 | 2 | 0 | 16 | -2124077657
32 | M | 611380003400 | Lemovanie hliníkové šxv 660x1400 mm bez zatepľovacej sady, pre profilovanú strešnú krytinu do 120 mm | ks | 12 |  | 0 |  |  |  | znížená |  | 0 | 0.005 | 0.06 | 0 | 0 | 32 | M | 2 |  |  |  | ROZPOCET | 0 | 0 | 0 | 0 | 0 | 2 | 0 | 16 | 895922274
33 | M | 611380008700 | Manžeta z parotesnej fólie šxv660x1400 mm | ks | 12 |  | 0 |  |  |  | znížená |  | 0 | 0.00088 | 0.01056 | 0 | 0 | 32 | M | 2 |  |  |  | ROZPOCET | 0 | 0 | 0 | 0 | 0 | 2 | 0 | 16 | 578633719
34 | K | 766624120 | Montáž žalúzie do strešného okna | ks | 12 |  | 0 |  |  |  | znížená |  | 0 | 0 | 0 | 0 | 0 | 16 | K | 2 |  |  |  | ROZPOCET | 0 | 0 | 0 | 0 | 0 | 2 | 0 | 16 | -290184310
| VV |  | 12 |  | 12 | [13 empty] | VV | 2 | 2 | True | 0 | ROZPOCET
| VV |  | Súčet |  | 12 | [13 empty] | VV | 2 | 4 | True | 1 | ROZPOCET
35 | M | 611530085200 | Žalúzie interiérové šxv 660x1400 mm | ks | 12 |  | 0 |  |  |  | znížená |  | 0 | 0.00164 | 0.01968 | 0 | 0 | 32 | M | 2 |  |  |  | ROZPOCET | 0 | 0 | 0 | 0 | 0 | 2 | 0 | 16 | 1646299779
36 | K | 76662Rpol | Montáž sieťky do strešného okna +dodávka | ks | 12 |  | 0 |  |  |  | znížená |  | 0 | 0 | 0 | 0 | 0 | 16 | K | 2 |  |  |  | ROZPOCET | 0 | 0 | 0 | 0 | 0 | 2 | 0 | 16 | -1315946893
| VV |  | 12 |  | 12 | [13 empty] | VV | 2 | 2 | True | 0 | ROZPOCET
| VV |  | Súčet |  | 12 | [13 empty] | VV | 2 | 4 | True | 1 | ROZPOCET
37 | K | 998766102.S | Presun hmot pre konštrukcie stolárske v objektoch výšky nad 6 do 12 m | t | 0.522 |  | 0 |  |  |  | znížená |  | 0 | 0 | 0 | 0 | 0 | 16 | K | 2 |  |  |  | ROZPOCET | 0 | 0 | 0 | 0 | 0 | 2 | 0 | 16 | -733468539

## SO01.1 - SO01.1 Búracie p..._01
[9 empty] | >> skryté stĺpce << | [9 empty] | {8b61a6d0-bcbd-49db-8e6d-165b5808c8d8} | [5 empty] | demkrytiny | demontaž strechy ktrytina plech | m2 | 597,17 | 2
0
| KRYCÍ LIST ROZPOČTU | [8 empty] | v --- nižšie sa nachádzajú doplnkové a pomocné údaje k zostavám --- v | [8 empty] | False
Stavba:
RP PRE ZNÍŽENIE ENERGETICKEJ NÁROČNOSTI BUDOVY MŠ Fraňa Kráľa - 19.7.2021
Objekt:
4 - 4 - OSTATNÉ NÁKLADY
Časť:
SO01.1 - SO01.1 Búracie práce
| JKSO: |  |  |  |  | KS:
| Miesto: |  | p.č.707/1 k.ú.Čadca |  |  | Dátum: | 0
| Objednávateľ: |  |  |  |  | IČO:
|  | Mesto Čadca |  |  |  | IČ DPH:
| Zhotoviteľ: |  |  |  |  | IČO: | Vyplň údaj
|  | Vyplň údaj |  |  |  | IČ DPH: | Vyplň údaj
| Projektant: |  |  |  |  | IČO:
|  | MEB Consulting Ing.Arch.E.Babuliaková |  |  |  | IČ DPH:
| Spracovateľ: |  |  |  |  | IČO:
|  | K.Šinská |  |  |  | IČ DPH:
Poznámka:
| Cena bez DPH | [5 empty] | 0
|  |  | Základ dane |  |  | Sadzba dane | Výška dane
| DPH | základná | 0 |  |  | 20% | 0
|  | znížená | 0 |  |  | 20% | 0
|  | zákl. prenesená | 0 |  |  | 20% | 0
|  | zníž. prenesená | 0 |  |  | 20% | 0
|  | nulová | 0 |  |  | 0% | 0
| Cena s DPH |  |  | v | EUR |  | 0
| Projektant |  |  | Spracovateľ
| Dátum a podpis: |  | Pečiatka | Dátum a podpis: |  |  | Pečiatka
| Objednávateľ |  |  | Zhotoviteľ
| Dátum a podpis: |  | Pečiatka | Dátum a podpis: |  |  | Pečiatka
REKAPITULÁCIA ROZPOČTU
Stavba:
RP PRE ZNÍŽENIE ENERGETICKEJ NÁROČNOSTI BUDOVY MŠ Fraňa Kráľa - 19.7.2021
Objekt:
4 - 4 - OSTATNÉ NÁKLADY
Časť:
SO01.1 - SO01.1 Búracie práce
Miesto: |  |  | p.č.707/1 k.ú.Čadca |  |  | Dátum: | 0
Objednávateľ: |  |  | Mesto Čadca |  |  | Projektant: | MEB Consulting Ing.Arch.E.Babuliaková
Zhotoviteľ: |  |  | Vyplň údaj |  |  | Spracovateľ: | K.Šinská
Kód dielu - Popis | [6 empty] | Cena celkom [EUR]
Náklady z rozpočtu | [6 empty] | 0 | [12 empty] | -1
| HSV - Práce a dodávky HSV | [5 empty] | 0
| 1 - Zemné práce | [5 empty] | 0
| 9 - Ostatné konštrukcie a práce-búranie | [5 empty] | 0
| 97 - Presun sutí | [5 empty] | 0
| PSV - Práce a dodávky PSV | [5 empty] | 0
| 731 - Ústredné kúrenie - kotolne | [5 empty] | 0
| 732 - Ústredné kúrenie - strojovne | [5 empty] | 0
| 733 - Ústredné kúrenie - rozvodné potrubie | [5 empty] | 0
| 735 - Ústredné kúrenie - vykurovacie telesá | [5 empty] | 0
| 762 - Konštrukcie tesárske | [5 empty] | 0
| 763 - Konštrukcie - drevostavby | [5 empty] | 0
| 764 - Konštrukcie klampiarske | [5 empty] | 0
| 766 - Konštrukcie stolárske | [5 empty] | 0
| 767 - Konštrukcie doplnkové kovové | [5 empty] | 0
ROZPOČET
Stavba:
RP PRE ZNÍŽENIE ENERGETICKEJ NÁROČNOSTI BUDOVY MŠ Fraňa Kráľa - 19.7.2021
Objekt:
4 - 4 - OSTATNÉ NÁKLADY
Časť:
SO01.1 - SO01.1 Búracie práce
Miesto: |  |  | p.č.707/1 k.ú.Čadca |  |  | Dátum: | 0
Objednávateľ: |  |  | Mesto Čadca |  |  | Projektant: | MEB Consulting Ing.Arch.E.Babuliaková
Zhotoviteľ: |  |  | Vyplň údaj |  |  | Spracovateľ: | K.Šinská
PČ | Typ | Kód | Popis | MJ | Množstvo | J.cena [EUR] | Cena celkom [EUR] | Cenová sústava |  |  | DPH | J. Nh [h] | Nh celkom [h] | J. hmotnosť [t] | Hmotnosť celkom [t] | J. suť [t] | Suť Celkom [t]
Náklady z rozpočtu | [6 empty] | 0 | [5 empty] | 0 |  | 0.0171 |  | 24.4362 |  | D | -1 | [15 empty] | 0
| D | HSV | Práce a dodávky HSV |  |  |  | 0 | [5 empty] | 0 |  | 0 |  | 1.0031 | 1 | D | 0 |  |  |  | ROZPOCET | [11 empty] | 0
1 | M | Poz1POZN. | V prípade výskytu obchodných názvov výrobkov a technoloógií, tieto majú informatívny charakter a slúžia ako minimálny štandart.Sú uvedené ako referenčná kvalita a môžu byťnahradené ekvival. výrobkom, ktorý má rovnaké alebo lepšie vlastnosti a parametre. |  | 0 |  | 0 |  |  |  | znížená |  | 0 | 0 | 0 | 0 | 0 | 256 | M | 1 |  |  |  | ROZPOCET | [5 empty] | 0 | 0 | 0 | 0 | 0 | 2 | 0 | 64 | 1552447175
| D | 1 | Zemné práce |  |  |  | 0 | [5 empty] | 0 |  | 0 |  | 0 | 1 | D | 1 |  |  |  | ROZPOCET | [11 empty] | 0
| D | 9 | Ostatné konštrukcie a práce-búranie |  |  |  | 0 | [5 empty] | 0 |  | 0 |  | 1.0031 | 1 | D | 1 |  |  |  | ROZPOCET | [11 empty] | 0
2 | K | 968061125 | Vyvesenie dreveného dverného krídla do suti plochy do 2 m2, -0,02400t | ks | 1 |  | 0 |  |  |  | znížená |  | 0 | 0 | 0 | 0.024 | 0.024 | 4 | K | 2 |  |  |  | ROZPOCET | [5 empty] | 0 | 0 | 0 | 0 | 0 | 2 | 0 | 4 | 1728048250
| VV |  | 1 " m.č. 201 |  | 1 | [13 empty] | VV | 2 | 2 | True | 0 | ROZPOCET
| VV |  | Súčet |  | 1 | [13 empty] | VV | 2 | 4 | True | 1 | ROZPOCET
3 | K | 968071116 | Demontáž dverí vr. vyburania zárubne 1 bm obvodu - 0,005t | m | 5.9 |  | 0 |  |  |  | znížená |  | 0 | 0 | 0 | 0.005 | 0.0295 | 4 | K | 2 |  |  |  | ROZPOCET | [5 empty] | 0 | 0 | 0 | 0 | 0 | 2 | 0 | 4 | -101084127
| VV |  | 2+2+0,95+0,95 " m.č.201 |  | 5.9 | [13 empty] | VV | 2 | 2 | True | 0 | ROZPOCET
| VV |  | Súčet v.č.04 |  | 5.9 | [13 empty] | VV | 2 | 4 | True | 1 | ROZPOCET
4 | K | 978021191 | Otlčenie omietok stien vnútorných cementových v rozsahu do 100 %, -0,06100t | m2 | 15.567 |  | 0 |  |  |  | znížená |  | 0 | 0 | 0 | 0.061 | 0.94959 | 4 | K | 2 |  |  |  | ROZPOCET | [5 empty] | 0 | 0 | 0 | 0 | 0 | 2 | 0 | 4 | 979686828
| VV |  | " vid techn.správa statika str.4 | [15 empty] | VV | 2 | 1 | True | 0 | ROZPOCET
| VV |  | 0,3*(18+15,89+18) |  | 15.567 | [13 empty] | VV | 2 | 2 | True | 0 | ROZPOCET
| VV |  | Medzisúčet |  | 15.567 | [13 empty] | VV | 2 | 3 | True | 0 | ROZPOCET
| VV |  | Súčet |  | 15.567 | [13 empty] | VV | 2 | 4 | True | 1 | ROZPOCET
| D | 97 | Presun sutí |  |  |  | 0 | [5 empty] | 0 |  | 0 |  | 0 | 1 | D | 1 |  |  |  | ROZPOCET | [11 empty] | 0
5 | K | 979011111 | Zvislá doprava sutiny a vybúraných hmôt za prvé podlažie nad alebo pod základným podlažím | t | 24.436 |  | 0 |  |  |  | znížená |  | 0 | 0 | 0 | 0 | 0 | 4 | K | 2 |  |  |  | ROZPOCET | [5 empty] | 0 | 0 | 0 | 0 | 0 | 2 | 0 | 4 | 1605834992
6 | K | 979011121 | Zvislá doprava sutiny a vybúraných hmôt za každé ďalšie podlažie s naložením (1x) | t | 24.436 |  | 0 |  |  |  | znížená |  | 0 | 0 | 0 | 0 | 0 | 4 | K | 2 |  |  |  | ROZPOCET | [5 empty] | 0 | 0 | 0 | 0 | 0 | 2 | 0 | 4 | -248788908
7 | K | 979011131 | Zvislá doprava sutiny po schodoch ručne do 3,5 m | t | 24.436 |  | 0 |  |  |  | znížená |  | 0 | 0 | 0 | 0 | 0 | 4 | K | 2 |  |  |  | ROZPOCET | [5 empty] | 0 | 0 | 0 | 0 | 0 | 2 | 0 | 4 | -667305162
8 | K | 979011141 | Príplatok za každých ďalších 3,5 m | t | 24.436 |  | 0 |  |  |  | znížená |  | 0 | 0 | 0 | 0 | 0 | 4 | K | 2 |  |  |  | ROZPOCET | [5 empty] | 0 | 0 | 0 | 0 | 0 | 2 | 0 | 4 | 1893352868
9 | K | 979082111 | Vnútrostavenisková doprava sutiny a vybúraných hmôt do 10 m | t | 24.436 |  | 0 |  |  |  | znížená |  | 0 | 0 | 0 | 0 | 0 | 4 | K | 2 |  |  |  | ROZPOCET | [5 empty] | 0 | 0 | 0 | 0 | 0 | 2 | 0 | 4 | 1130973958
10 | K | 979082121 | Vnútrostavenisková doprava sutiny a vybúraných hmôt za každých ďalších 5 m ( 3x) | t | 73.308 |  | 0 |  |  |  | znížená |  | 0 | 0 | 0 | 0 | 0 | 4 | K | 2 |  |  |  | ROZPOCET | [5 empty] | 0 | 0 | 0 | 0 | 0 | 2 | 0 | 4 | -709449205
| VV |  | 24,436*3 'Prepočítané koeficientom množstva |  | 73.308 | [13 empty] | VV | 2 | 2 | False | 1 | ROZPOCET
11 | K | 979081111 | Odvoz sutiny a vybúraných hmôt na skládku do 1 km | t | 24.436 |  | 0 |  |  |  | znížená |  | 0 | 0 | 0 | 0 | 0 | 4 | K | 2 |  |  |  | ROZPOCET | [5 empty] | 0 | 0 | 0 | 0 | 0 | 2 | 0 | 4 | 1197811679
12 | K | 979081121 | Odvoz sutiny a vybúraných hmôt na skládku za každý ďalší 1 km (10x) | t | 244.36 |  | 0 |  |  |  | znížená |  | 0 | 0 | 0 | 0 | 0 | 4 | K | 2 |  |  |  | ROZPOCET | [5 empty] | 0 | 0 | 0 | 0 | 0 | 2 | 0 | 4 | 1933347991
| VV |  | 24,436*10 'Prepočítané koeficientom množstva |  | 244.36 | [13 empty] | VV | 2 | 2 | False | 1 | ROZPOCET
13 | K | 979089012 | Poplatok za skladovanie - stavebná suť - betón, tehly, dlaždice (17 01 ), ostatné | t | 24.436 |  | 0 |  |  |  | znížená |  | 0 | 0 | 0 | 0 | 0 | 4 | K | 2 |  |  |  | ROZPOCET | [5 empty] | 0 | 0 | 0 | 0 | 0 | 2 | 0 | 4 | -1214766206
| D | PSV | Práce a dodávky PSV |  |  |  | 0 | [5 empty] | 0 |  | 0.0171 |  | 23.4331 | 2 | D | 0 |  |  |  | ROZPOCET | [11 empty] | 0
| D | 731 | Ústredné kúrenie - kotolne |  |  |  | 0 | [5 empty] | 0 |  | 0.00051 |  | 1.0688 | 2 | D | 1 |  |  |  | ROZPOCET | [11 empty] | 0
14 | K | 731200826 | Demontáž kotla plynového atmos. stacionárneho do 50kW | ks | 3 |  | 0 |  |  |  | znížená |  | 0 | 0.00017 | 0.00051 | 0.35625 | 1.0688 | 16 | K | 2 |  |  |  | ROZPOCET | [5 empty] | 0 | 0 | 0 | 0 | 0 | 2 | 0 | 16 | -932828962
| D | 732 | Ústredné kúrenie - strojovne |  |  |  | 0 | [5 empty] | 0 |  | 0.00049 |  | 0.8956 | 2 | D | 1 |  |  |  | ROZPOCET | [11 empty] | 0
15 | K | 732212820 | Demontáž zásobníkového ohrievača objemu 200 l | ks | 1 |  | 0 |  |  |  | znížená |  | 0 | 0 | 0 | 0.7276 | 0.7276 | 16 | K | 2 |  |  |  | ROZPOCET | [5 empty] | 0 | 0 | 0 | 0 | 0 | 2 | 0 | 16 | -469804638
16 | K | 732214814 | Demontáž ohrievača zásobníkového, vypustenie vody z ohrievača | ks | 1 |  | 0 |  |  |  | znížená |  | 0 | 0 | 0 | 0 | 0 | 16 | K | 2 |  |  |  | ROZPOCET | [5 empty] | 0 | 0 | 0 | 0 | 0 | 2 | 0 | 16 | -1313549648
17 | K | 732320812 | Demontáž expanznej nádoby objemu 50 l | ks | 3 |  | 0 |  |  |  | znížená |  | 0 | 0 | 0 | 0 | 0 | 16 | K | 2 |  |  |  | ROZPOCET | [5 empty] | 0 | 0 | 0 | 0 | 0 | 2 | 0 | 16 | -904373565
18 | K | 732324812 | Demontáž expanznej nádoby, vypúšťanie vody z nádrže objemu 50 l | ks | 3 |  | 0 |  |  |  | znížená |  | 0 | 0 | 0 | 0 | 0 | 16 | K | 2 |  |  |  | ROZPOCET | [5 empty] | 0 | 0 | 0 | 0 | 0 | 2 | 0 | 16 | -287406344
19 | K | 732400000 | Demontáž dymovodu | sub. | 1 |  | 0 |  |  |  | znížená |  | 0 | 7e-05 | 7e-05 | 0.024 | 0.024 | 16 | K | 2 |  |  |  | ROZPOCET | [5 empty] | 0 | 0 | 0 | 0 | 0 | 2 | 0 | 16 | -66294578
20 | K | 732400810 | Demontáž strojovne | sub. | 1 |  | 0 |  |  |  | znížená |  | 0 | 7e-05 | 7e-05 | 0.024 | 0.024 | 16 | K | 2 |  |  |  | ROZPOCET | [5 empty] | 0 | 0 | 0 | 0 | 0 | 2 | 0 | 16 | -922323121
21 | K | 732420811 | Demontáž kotlového čerpadla | ks | 3 |  | 0 |  |  |  | znížená |  | 0 | 7e-05 | 0.00021 | 0.024 | 0.072 | 16 | K | 2 |  |  |  | ROZPOCET | [5 empty] | 0 | 0 | 0 | 0 | 0 | 2 | 0 | 16 | 778700407
22 | K | 732420811. | Demontáž čerpadla obehového | ks | 2 |  | 0 |  |  |  | znížená |  | 0 | 7e-05 | 0.00014 | 0.024 | 0.048 | 16 | K | 2 |  |  |  | ROZPOCET | [5 empty] | 0 | 0 | 0 | 0 | 0 | 2 | 0 | 16 | 1296563943
| D | 733 | Ústredné kúrenie - rozvodné potrubie |  |  |  | 0 | [5 empty] | 0 |  | 0.0086 |  | 1.2476 | 2 | D | 1 |  |  |  | ROZPOCET | [11 empty] | 0
23 | K | 733110806 | Demontáž potrubia z oceľových rúrok závitových nad 15 do DN 32, -0,00320t | m | 340 |  | 0 |  |  |  | znížená |  | 0 | 2e-05 | 0.0068 | 0.0032 | 1.088 | 16 | K | 2 |  |  |  | ROZPOCET | [5 empty] | 0 | 0 | 0 | 0 | 0 | 2 | 0 | 16 | 617500941
24 | K | 733110808 | Demontáž potrubia z oceľových rúrok závitových nad 32 do DN 50, -0,00532t | m | 30 |  | 0 |  |  |  | znížená |  | 0 | 6e-05 | 0.0018 | 0.00532 | 0.1596 | 16 | K | 2 |  |  |  | ROZPOCET | [5 empty] | 0 | 0 | 0 | 0 | 0 | 2 | 0 | 16 | -1907729805
| D | 735 | Ústredné kúrenie - vykurovacie telesá |  |  |  | 0 | [5 empty] | 0 |  | 0 |  | 0.833 | 2 | D | 1 |  |  |  | ROZPOCET | [11 empty] | 0
25 | K | 735111810 | Demontáž radiátorov článkových, -0,02380t | ks | 35 |  | 0 |  |  |  | znížená |  | 0 | 0 | 0 | 0.0238 | 0.833 | 16 | K | 2 |  |  |  | ROZPOCET | [5 empty] | 0 | 0 | 0 | 0 | 0 | 2 | 0 | 16 | -1310124229
| D | 762 | Konštrukcie tesárske |  |  |  | 0 | [5 empty] | 0 |  | 0 |  | 12.693 | 2 | D | 1 |  |  |  | ROZPOCET | [11 empty] | 0
26 | K | 762335812 | Demontáž viazaných konštrukcií krovov z krokví po vlašsky, prierezovej plochy 120 - 224cm2, -0.01200t -ozn.10 | m | 188 |  | 0 |  |  |  | znížená |  | 0 | 0 | 0 | 0.012 | 2.256 | 16 | K | 2 |  |  |  | ROZPOCET | [5 empty] | 0 | 0 | 0 | 0 | 0 | 2 | 0 | 16 | 671272072
| VV |  | " ozn.10 demontaž klieštin | [15 empty] | VV | 2 | 1 | True | 0 | ROZPOCET
| VV |  | " rez B-B | [15 empty] | VV | 2 | 1 | True | 0 | ROZPOCET
| VV |  | (6+2,4*2+4*2)*10 |  | 188 | [13 empty] | VV | 2 | 2 | True | 0 | ROZPOCET
| VV |  | Medzisúčet v.č.04 2np |  | 188 | [13 empty] | VV | 2 | 3 | True | 0 | ROZPOCET
| VV |  | Súčet |  | 188 | [13 empty] | VV | 2 | 4 | True | 1 | ROZPOCET
27 | K | 762341811 | Demontáž debnenia striech rovných, oblúkových do 60°, z dosiek hrubých, hobľovaných, -0.01600t -ozn.5 | m2 | 597.17 |  | 0 |  |  |  | znížená |  | 0 | 0 | 0 | 0.016 | 9.5547 | 16 | K | 2 |  |  |  | ROZPOCET | [5 empty] | 0 | 0 | 0 | 0 | 0 | 2 | 0 | 16 | -553614118
| VV |  | demkrytiny |  | 597.17 | [13 empty] | VV | 2 | 2 | True | 0 | ROZPOCET
| VV |  | Súčet |  | 597.17 | [13 empty] | VV | 2 | 4 | True | 1 | ROZPOCET
28 | K | 762812811 | Demontáž záklopov stropov vrchných, zapustených z hobľovaných dosiek s olištovaním do 32 mm, -0.01400t - ozn.5 | m2 | 63.018 |  | 0 |  |  |  | znížená |  | 0 | 0 | 0 | 0.014 | 0.88225 | 16 | K | 2 |  |  |  | ROZPOCET | [5 empty] | 0 | 0 | 0 | 0 | 0 | 2 | 0 | 16 | -1119344467
| VV |  | 0,6*(18,31+18,405)*2 |  | 44.058 | [13 empty] | VV | 2 | 2 | True | 0 | ROZPOCET
| VV |  | 0,6*(15,8)*2 |  | 18.96 | [13 empty] | VV | 2 | 2 | True | 0 | ROZPOCET
| VV |  | Súčet |  | 63.018 | [13 empty] | VV | 2 | 4 | True | 1 | ROZPOCET
| D | 763 | Konštrukcie - drevostavby |  |  |  | 0 | [5 empty] | 0 |  | 0 |  | 0 | 2 | D | 1 |  |  |  | ROZPOCET | [11 empty] | 0
29 | K | 7637862R1 | Demontáž stropnej konštrukcie - vybúranie nového otvoru do drev.tram.stropu hr.630mm/pre nový výlez-ozn.14 | m2 | 0.618 |  | 0 |  |  |  | znížená |  | 0 | 0 | 0 | 0 | 0 | 16 | K | 2 |  |  |  | ROZPOCET | [5 empty] | 0 | 0 | 0 | 0 | 0 | 2 | 0 | 16 | -437546599
| VV |  | " ozn.14 vybúranie nového otvoru do drev.tram.stropu hr630mm/pre nový výlez-ozn.14 | [15 empty] | VV | 2 | 1 | True | 0 | ROZPOCET
| VV |  | 0,95*0,65 |  | 0.618 | [13 empty] | VV | 2 | 2 | True | 0 | ROZPOCET
| VV |  | Medzisúčet v.č.05 |  | 0.618 | [13 empty] | VV | 2 | 3 | True | 0 | ROZPOCET
| VV |  | Súčet |  | 0.618 | [13 empty] | VV | 2 | 4 | True | 1 | ROZPOCET
| D | 764 | Konštrukcie klampiarske |  |  |  | 0 | [5 empty] | 0 |  | 0 |  | 5.3058 | 2 | D | 1 |  |  |  | ROZPOCET | [11 empty] | 0
30 | K | 764312822 | Demontáž krytiny hladkej strešnej z tabúľ 2000 x 670 mm, do 30st., -0,00751t -ozn.5 | m2 | 597.17 |  | 0 |  |  |  | znížená |  | 0 | 0 | 0 | 0.00751 | 4.4847 | 16 | K | 2 |  |  |  | ROZPOCET | [5 empty] | 0 | 0 | 0 | 0 | 0 | 2 | 0 | 16 | 2006260589
| VV |  | " ozn.5 odstrnenie atrešnej krytiny | [15 empty] | VV | 2 | 1 | True | 0 | ROZPOCET
| VV |  | " " odstránenie strešného plášta | [15 empty] | VV | 2 | 1 | True | 0 | ROZPOCET
| VV |  | (12,64*5,4)/2 |  | 34.128 | [13 empty] | VV | 2 | 2 | True | 0 | ROZPOCET
| VV |  | (18,055+12,535)/2*6,325*2 |  | 193.482 | [13 empty] | VV | 2 | 2 | True | 0 | ROZPOCET
| VV |  | Medzisúčet strecha 1 lava starna |  | 227.61 | [13 empty] | VV | 2 | 3 | True | 0 | ROZPOCET
| VV |  | (5+5)*14,195 |  | 141.95 | [13 empty] | VV | 2 | 2 | True | 0 | ROZPOCET
| VV |  | Medzisúčet strecha 2 stred |  | 141.95 | [13 empty] | VV | 2 | 3 | True | 0 | ROZPOCET
| VV |  | (12,64*5,4)/2 |  | 34.128 | [13 empty] | VV | 2 | 2 | True | 0 | ROZPOCET
| VV |  | (18,055+12,535)/2*6,325*2 |  | 193.482 | [13 empty] | VV | 2 | 2 | True | 0 | ROZPOCET
| VV |  | Medzisúčet strecha 3 pravá strana |  | 227.61 | [13 empty] | VV | 2 | 3 | True | 0 | ROZPOCET
| VV | demkrytiny | Súčet v.č.06 |  | 597.17 | [13 empty] | VV | 2 | 4 | True | 1 | ROZPOCET
31 | K | 764339810 | Demontáž strešných vetracích otovorv -0,00720t -ozn.6 | m2 | 0.72 |  | 0 |  |  |  | znížená |  | 0 | 0 | 0 | 0.0072 | 0.005184 | 16 | K | 2 |  |  |  | ROZPOCET | [5 empty] | 0 | 0 | 0 | 0 | 0 | 2 | 0 | 16 | -648180539
| VV |  | "ozn. 6 odstránenie strešných vetracích otvorov | [15 empty] | VV | 2 | 1 | True | 0 | ROZPOCET
| VV |  | 0,6*0,6*2 |  | 0.72 | [13 empty] | VV | 2 | 2 | True | 0 | ROZPOCET
| VV |  | Súčet |  | 0.72 | [13 empty] | VV | 2 | 4 | True | 1 | ROZPOCET
32 | K | 764347841 | Demontáž ostatných prvkov kusových, strieška, so sklonom do 30° s D nad 75 do 200 mm, -0,000081t | ks | 5 |  | 0 |  |  |  | znížená |  | 0 | 0 | 0 | 8e-05 | 0.0004 | 16 | K | 2 |  |  |  | ROZPOCET | [5 empty] | 0 | 0 | 0 | 0 | 0 | 2 | 0 | 16 | 1346931796
| VV |  | 5 |  | 5 | [13 empty] | VV | 2 | 2 | True | 0 | ROZPOCET
| VV |  | Súčet |  | 5 | [13 empty] | VV | 2 | 4 | True | 1 | ROZPOCET
33 | K | 764351836 | Demontáž háka so sklonom žľabu do 30° -0,00009t -ozn.8 | ks | 40 |  | 0 |  |  |  | znížená |  | 0 | 0 | 0 | 9e-05 | 0.0036 | 16 | K | 2 |  |  |  | ROZPOCET | [5 empty] | 0 | 0 | 0 | 0 | 0 | 2 | 0 | 16 | -1371114485
| VV |  | " ozn.8 | [15 empty] | VV | 2 | 1 | True | 0 | ROZPOCET
| VV |  | 40 |  | 40 | [13 empty] | VV | 2 | 2 | True | 0 | ROZPOCET
| VV |  | Súčet |  | 40 | [13 empty] | VV | 2 | 4 | True | 1 | ROZPOCET
34 | K | 764352810 | Demontáž žľabov pododkvapových polkruhových so sklonom do 30st. rš 330 mm, -0,00330t - ozn.8 | m | 105.03 |  | 0 |  |  |  | znížená |  | 0 | 0 | 0 | 0.0033 | 0.3466 | 16 | K | 2 |  |  |  | ROZPOCET | [5 empty] | 0 | 0 | 0 | 0 | 0 | 2 | 0 | 16 | 2142004285
| VV |  | 18,31+18,405 |  | 36.715 | [13 empty] | VV | 2 | 2 | True | 0 | ROZPOCET
| VV |  | 18,31+18,405 |  | 36.715 | [13 empty] | VV | 2 | 2 | True | 0 | ROZPOCET
| VV |  | 15,8*2 |  | 31.6 | [13 empty] | VV | 2 | 2 | True | 0 | ROZPOCET
| VV |  | Súčet |  | 105.03 | [13 empty] | VV | 2 | 4 | True | 1 | ROZPOCET
35 | K | 764361810 | Demontáž strešného okna a poklopu na krytine vlnitej a korýt., alebo hlad. a drážk. do 30st, -0,02000t -ozn.6 | ks | 2 |  | 0 |  |  |  | znížená |  | 0 | 0 | 0 | 0.02 | 0.04 | 16 | K | 2 |  |  |  | ROZPOCET | [5 empty] | 0 | 0 | 0 | 0 | 0 | 2 | 0 | 16 | 1414182611
| VV |  | 2 " ozn.6 |  | 2 | [13 empty] | VV | 2 | 2 | True | 0 | ROZPOCET
| VV |  | Súčet |  | 2 | [13 empty] | VV | 2 | 4 | True | 1 | ROZPOCET
36 | K | 764367800 | Demontáž strešných otvorov, oplechovanie strešného okienka, so sklonom do 30° -0.0058t | m2 | 5.24 |  | 0 |  |  |  | znížená |  | 0 | 0 | 0 | 0.0058 | 0.030392 | 16 | K | 2 |  |  |  | ROZPOCET | [5 empty] | 0 | 0 | 0 | 0 | 0 | 2 | 0 | 16 | 961702715
| VV |  | " neozunančené | [15 empty] | VV | 2 | 1 | True | 0 | ROZPOCET
| VV |  | 0,75+0,75+0,6+0,6 |  | 2.7 | [13 empty] | VV | 2 | 2 | True | 0 | ROZPOCET
| VV |  | 0,82+0,82+0,45+0,45 |  | 2.54 | [13 empty] | VV | 2 | 2 | True | 0 | ROZPOCET
| VV |  | Súčet |  | 5.24 | [13 empty] | VV | 2 | 4 | True | 1 | ROZPOCET
37 | K | 764410880 | Demontáž oplechovania parapetov rš od 400 do 600 mm, -0,00287t | m | 69.58 |  | 0 |  |  |  | znížená |  | 0 | 0 | 0 | 0.00287 | 0.19969 | 16 | K | 2 |  |  |  | ROZPOCET | [5 empty] | 0 | 0 | 0 | 0 | 0 | 2 | 0 | 16 | -394938865
| VV |  | " ozn.1 | [15 empty] | VV | 2 | 1 | True | 0 | ROZPOCET
| VV |  | 0,42*2 " 1 m.č.005 |  | 0.84 | [13 empty] | VV | 2 | 2 | True | 0 | ROZPOCET
| VV |  | 0,42*2 "m.č.011 |  | 0.84 | [13 empty] | VV | 2 | 2 | True | 0 | ROZPOCET
| VV |  | 0,57*2 "m.č.016,013 |  | 1.14 | [13 empty] | VV | 2 | 2 | True | 0 | ROZPOCET
| VV |  | Medzisúčet v.č.02 1PP |  | 2.82 | [13 empty] | VV | 2 | 3 | True | 0 | ROZPOCET
| VV |  | 2*(6+5) |  | 22 | [13 empty] | VV | 2 | 2 | True | 0 | ROZPOCET
| VV |  | 1,25*3 |  | 3.75 | [13 empty] | VV | 2 | 2 | True | 0 | ROZPOCET
| VV |  | 2,3*(6+6) |  | 27.6 | [13 empty] | VV | 2 | 2 | True | 0 | ROZPOCET
| VV |  | 0,57 *2 |  | 1.14 | [13 empty] | VV | 2 | 2 | True | 0 | ROZPOCET
| VV |  | 2,3*1 |  | 2.3 | [13 empty] | VV | 2 | 2 | True | 0 | ROZPOCET
| VV |  | 1,25*3 |  | 3.75 | [13 empty] | VV | 2 | 2 | True | 0 | ROZPOCET
| VV |  | Medzisúčet v.č.03 1NP |  | 60.54 | [13 empty] | VV | 2 | 3 | True | 0 | ROZPOCET
| VV |  | 1,38*3 " |  | 4.14 | [13 empty] | VV | 2 | 2 | True | 0 | ROZPOCET
| VV |  | 1,04*1 " m.č.209 |  | 1.04 | [13 empty] | VV | 2 | 2 | True | 0 | ROZPOCET
| VV |  | 1,04*1 " m.č.202 |  | 1.04 | [13 empty] | VV | 2 | 2 | True | 0 | ROZPOCET
| VV |  | Medzisúčet v.č.04 2NP |  | 6.22 | [13 empty] | VV | 2 | 3 | True | 0 | ROZPOCET
| VV |  | Súčet |  | 69.58 | [13 empty] | VV | 2 | 4 | True | 1 | ROZPOCET
38 | K | 764430850 | Demontáž oplechovania múrov a nadmuroviek rš 800 mm, -0,00337t - ozn.9 | m | 20 |  | 0 |  |  |  | znížená |  | 0 | 0 | 0 | 0.00337 | 0.0674 | 16 | K | 2 |  |  |  | ROZPOCET | [5 empty] | 0 | 0 | 0 | 0 | 0 | 2 | 0 | 16 | -2079622086
| VV |  | 5+5" ozn.9 odstránenie oplechovania atiky hk +9,63 |  | 10 | [13 empty] | VV | 2 | 2 | True | 0 | ROZPOCET
| VV |  | 5+5 |  | 10 | [13 empty] | VV | 2 | 2 | True | 0 | ROZPOCET
| VV |  | Súčetv.č.06 |  | 20 | [13 empty] | VV | 2 | 4 | True | 1 | ROZPOCET
39 | K | 764454804 | Demontáž odpadových rúr kruhových, s priemerom 200 mm, -0,00432t -ozn.8 | m | 27 |  | 0 |  |  |  | znížená |  | 0 | 0 | 0 | 0.00432 | 0.11664 | 16 | K | 2 |  |  |  | ROZPOCET | [5 empty] | 0 | 0 | 0 | 0 | 0 | 2 | 0 | 16 | 1601983316
| VV |  | 4,5*6 |  | 27 | [13 empty] | VV | 2 | 2 | True | 0 | ROZPOCET
| VV |  | Súčet vid pohlady |  | 27 | [13 empty] | VV | 2 | 4 | True | 1 | ROZPOCET
40 | K | 764456852 | Demontáž odpadového kolena výtokového kruhového, s priemerom 75 a 100 mm, -0,00069t -ozn.8 | ks | 6 |  | 0 |  |  |  | znížená |  | 0 | 0 | 0 | 0.00069 | 0.00414 | 16 | K | 2 |  |  |  | ROZPOCET | [5 empty] | 0 | 0 | 0 | 0 | 0 | 2 | 0 | 16 | -1304623343
| VV |  | 6 |  | 6 | [13 empty] | VV | 2 | 2 | True | 0 | ROZPOCET
| VV |  | Súčet |  | 6 | [13 empty] | VV | 2 | 4 | True | 1 | ROZPOCET
41 | K | 764456855 | Demontáž odpadového kolena výtokového kruhového, s priemerom 120,150 a 200 mm, -0,00116t -ozn.8 | ks | 6 |  | 0 |  |  |  | znížená |  | 0 | 0 | 0 | 0.00116 | 0.00696 | 16 | K | 2 |  |  |  | ROZPOCET | [5 empty] | 0 | 0 | 0 | 0 | 0 | 2 | 0 | 16 | 691990960
| VV |  | 6 |  | 6 | [13 empty] | VV | 2 | 2 | True | 0 | ROZPOCET
| VV |  | Súčet |  | 6 | [13 empty] | VV | 2 | 4 | True | 1 | ROZPOCET
| D | 766 | Konštrukcie stolárske |  |  |  | 0 | [5 empty] | 0 |  | 0 |  | 1.0832 | 2 | D | 1 |  |  |  | ROZPOCET | [11 empty] | 0
42 | K | 766411811 | Demontáž obloženia stien panelmi, veľ. do 1,5 m2, -0,02465t | m2 | 35.475 |  | 0 |  |  |  | znížená |  | 0 | 0 | 0 | 0.02465 | 0.87446 | 16 | K | 2 |  |  |  | ROZPOCET | [5 empty] | 0 | 0 | 0 | 0 | 0 | 2 | 0 | 16 | -165110692
| VV |  | " dodávateľ stavby si zameria pri obhliadke | [15 empty] | VV | 2 | 1 | True | 0 | ROZPOCET
| VV |  | " demontaž drevených ochranných stienok pred radiátormi | [15 empty] | VV | 2 | 1 | True | 0 | ROZPOCET
| VV |  | 1,5*2*3 "m.č.117 |  | 9 | [13 empty] | VV | 2 | 2 | True | 0 | ROZPOCET
| VV |  | 1,5*1,5*5 "m.č.112 |  | 11.25 | [13 empty] | VV | 2 | 2 | True | 0 | ROZPOCET
| VV |  | 1,5*1,5*5 "m.č.18 |  | 11.25 | [13 empty] | VV | 2 | 2 | True | 0 | ROZPOCET
| VV |  | Medzisúčet v.č.03 |  | 31.5 | [13 empty] | VV | 2 | 3 | True | 0 | ROZPOCET
| VV |  | 1,5*1,325*2 "m.č.206 |  | 3.975 | [13 empty] | VV | 2 | 2 | True | 0 | ROZPOCET
| VV |  | Medzisúčet v.č.04 |  | 3.975 | [13 empty] | VV | 2 | 3 | True | 0 | ROZPOCET
| VV |  | Súčet |  | 35.475 | [13 empty] | VV | 2 | 4 | True | 1 | ROZPOCET
43 | K | 766694980 | Demontáž parapetnej dosky šírky do 300 mm, dĺžky do 1600 mm, -0,003t | bm | 69.58 |  | 0 |  |  |  | znížená |  | 0 | 0 | 0 | 0.003 | 0.20874 | 16 | K | 2 |  |  |  | ROZPOCET | [5 empty] | 0 | 0 | 0 | 0 | 0 | 2 | 0 | 16 | 1883702121
| VV |  | " ozn.1 | [15 empty] | VV | 2 | 1 | True | 0 | ROZPOCET
| VV |  | 0,42*2 " 1 m.č.005 |  | 0.84 | [13 empty] | VV | 2 | 2 | True | 0 | ROZPOCET
| VV |  | 0,42*2 "m.č.011 |  | 0.84 | [13 empty] | VV | 2 | 2 | True | 0 | ROZPOCET
| VV |  | 0,57*2 "m.č.016,013 |  | 1.14 | [13 empty] | VV | 2 | 2 | True | 0 | ROZPOCET
| VV |  | Medzisúčet v.č.02 1PP |  | 2.82 | [13 empty] | VV | 2 | 3 | True | 0 | ROZPOCET
| VV |  | 2*(6+5) |  | 22 | [13 empty] | VV | 2 | 2 | True | 0 | ROZPOCET
| VV |  | 1,25*3 |  | 3.75 | [13 empty] | VV | 2 | 2 | True | 0 | ROZPOCET
| VV |  | 2,3*(6+6) |  | 27.6 | [13 empty] | VV | 2 | 2 | True | 0 | ROZPOCET
| VV |  | 0,57 *2 |  | 1.14 | [13 empty] | VV | 2 | 2 | True | 0 | ROZPOCET
| VV |  | 2,3*1 |  | 2.3 | [13 empty] | VV | 2 | 2 | True | 0 | ROZPOCET
| VV |  | 1,25*3 |  | 3.75 | [13 empty] | VV | 2 | 2 | True | 0 | ROZPOCET
| VV |  | Medzisúčet v.č.03 1NP |  | 60.54 | [13 empty] | VV | 2 | 3 | True | 0 | ROZPOCET
| VV |  | 1,38*3 " |  | 4.14 | [13 empty] | VV | 2 | 2 | True | 0 | ROZPOCET
| VV |  | 1,04*1 " m.č.209 |  | 1.04 | [13 empty] | VV | 2 | 2 | True | 0 | ROZPOCET
| VV |  | 1,04*1 " m.č.202 |  | 1.04 | [13 empty] | VV | 2 | 2 | True | 0 | ROZPOCET
| VV |  | Medzisúčet v.č.04 2NP |  | 6.22 | [13 empty] | VV | 2 | 3 | True | 0 | ROZPOCET
| VV |  | Súčet |  | 69.58 | [13 empty] | VV | 2 | 4 | True | 1 | ROZPOCET
| D | 767 | Konštrukcie doplnkové kovové |  |  |  | 0 | [5 empty] | 0 |  | 0.0075 |  | 0.30624 | 2 | D | 1 |  |  |  | ROZPOCET | [11 empty] | 0
44 | K | 767311810 | Demontáž strešného výlezu všetkých typov, vrátane zasklenia, -0,21000t - ozn.7 | m2 | 0.744 |  | 0 |  |  |  | znížená |  | 0 | 0 | 0 | 0.21 | 0.15624 | 16 | K | 2 |  |  |  | ROZPOCET | [5 empty] | 0 | 0 | 0 | 0 | 0 | 2 | 0 | 16 | -194653328
| VV |  | " ozn.7,11 odstránenie strešného výlezu | [15 empty] | VV | 2 | 1 | True | 0 | ROZPOCET
| VV |  | 0,61*0,61*2 |  | 0.744 | [13 empty] | VV | 2 | 2 | True | 0 | ROZPOCET
| VV |  | Súčet |  | 0.744 | [13 empty] | VV | 2 | 4 | True | 1 | ROZPOCET
45 | K | 767996803 | Demontáž ostatných doplnkov stavieb s hmotnosťou jednotlivých dielov konšt. nad 100 do 250 kg, -0,00100t - ozn.11 | kg | 150 |  | 0 |  |  |  | znížená |  | 0 | 5e-05 | 0.0075 | 0.001 | 0.15 | 16 | K | 2 |  |  |  | ROZPOCET | [5 empty] | 0 | 0 | 0 | 0 | 0 | 2 | 0 | 16 | -1819119226
| VV |  | " DEMONTAž strešného okna | [15 empty] | VV | 2 | 1 | True | 0 | ROZPOCET
| VV |  | 150 |  | 150 | [13 empty] | VV | 2 | 2 | True | 0 | ROZPOCET
| VV |  | Medzisúčet |  | 150 | [13 empty] | VV | 2 | 3 | True | 0 | ROZPOCET
| VV |  | Súčet |  | 150 | [13 empty] | VV | 2 | 4 | True | 1 | ROZPOCET

## SO01.2D - SO01.2D Stavebn...
[9 empty] | >> skryté stĺpce << | [9 empty] | {d54bbab9-662b-4a81-b6af-feceab0d2ad3} | [5 empty] | dlažbajestv | jestv. dlažba | m2 | 12 | 2
[19 empty] | 0 | [5 empty] | novadlažba | nová dlažba okap.chodník | m2 | 39,888 | 2
| KRYCÍ LIST ROZPOČTU | [8 empty] | v --- nižšie sa nachádzajú doplnkové a pomocné údaje k zostavám --- v | [8 empty] | False | [5 empty] | Osteniavnut | ostenia vnútorné | m2 | 131,845 | 2
[25 empty] | sdkstrop | sdk strop | m2 | 126 | 2
| Stavba: | [23 empty] | sokelpodterenom | sokel pod terenom | m2 | 122,975 | 2
|  | RP PRE ZNÍŽENIE ENERGETICKEJ NÁROČNOSTI BUDOVY MŠ Fraňa Kráľa - 19.7.2021 | [22 empty] | stenaSt1 | stena St1 | m2 | 48 | 2
| Objekt: | [23 empty] | stenaSt2 | stena St2 | m2 | 18,235 | 2
|  | 4 - 4 - OSTATNÉ NÁKLADY | [22 empty] | strechaS1 | strechaS1 | m2 | 383,142 | 2
| Časť: | [23 empty] | strechaS2 | strecha S2 | m2 | 150,862 | 2
|  | SO01.2D - SO01.2D Stavebná časť -krov, krytina a ost.stav.práce | [22 empty] | strechaS3 | strecha S3 | m2 | 66,578 | 2
| JKSO: |  |  |  |  | KS:
| Miesto: |  | p.č.707/1 k.ú.Čadca |  |  | Dátum: | 0
| Objednávateľ: |  |  |  |  | IČO:
|  | Mesto Čadca |  |  |  | IČ DPH:
| Zhotoviteľ: |  |  |  |  | IČO: | Vyplň údaj
|  | Vyplň údaj |  |  |  | IČ DPH: | Vyplň údaj
| Projektant: |  |  |  |  | IČO:
|  | MEB Consulting Ing.Arch.E.Babuliaková |  |  |  | IČ DPH:
| Spracovateľ: |  |  |  |  | IČO:
|  | K.Šinská |  |  |  | IČ DPH:
Poznámka:
| Cena bez DPH | [5 empty] | 0
|  |  | Základ dane |  |  | Sadzba dane | Výška dane
| DPH | základná | 0 |  |  | 20% | 0
|  | znížená | 0 |  |  | 20% | 0
|  | zákl. prenesená | 0 |  |  | 20% | 0
|  | zníž. prenesená | 0 |  |  | 20% | 0
|  | nulová | 0 |  |  | 0% | 0
| Cena s DPH |  |  | v | EUR |  | 0
| Projektant |  |  | Spracovateľ
| Dátum a podpis: |  | Pečiatka | Dátum a podpis: |  |  | Pečiatka
| Objednávateľ |  |  | Zhotoviteľ
| Dátum a podpis: |  | Pečiatka | Dátum a podpis: |  |  | Pečiatka
REKAPITULÁCIA ROZPOČTU
Stavba:
RP PRE ZNÍŽENIE ENERGETICKEJ NÁROČNOSTI BUDOVY MŠ Fraňa Kráľa - 19.7.2021
Objekt:
4 - 4 - OSTATNÉ NÁKLADY
Časť:
SO01.2D - SO01.2D Stavebná časť -krov, krytina a ost.stav.práce
Miesto: |  |  | p.č.707/1 k.ú.Čadca |  |  | Dátum: | 0
Objednávateľ: |  |  | Mesto Čadca |  |  | Projektant: | MEB Consulting Ing.Arch.E.Babuliaková
Zhotoviteľ: |  |  | Vyplň údaj |  |  | Spracovateľ: | K.Šinská
Kód dielu - Popis | [6 empty] | Cena celkom [EUR]
Náklady z rozpočtu | [6 empty] | 0 | [12 empty] | -1
| HSV - Práce a dodávky HSV | [5 empty] | 0
| 0004 - Projektové práce | [5 empty] | 0
| 1 - Zemné práce | [5 empty] | 0
| 3 - Zvislé a kompletné konštrukcie | [5 empty] | 0
| 5 - Komunikácie | [5 empty] | 0
| 6 - Úpravy povrchov, podlahy, osadenie | [5 empty] | 0
| 9 - Ostatné konštrukcie a práce-búranie | [5 empty] | 0
| 94 - LEŠENIE | [5 empty] | 0
| 99 - Presun hmôt HSV | [5 empty] | 0
| PSV - Práce a dodávky PSV | [5 empty] | 0
| 711 - Izolácie proti vode a vlhkosti | [5 empty] | 0
| 712 - Izolácie striech, povlakové krytiny | [5 empty] | 0
| 762 - Konštrukcie tesárske | [5 empty] | 0
| 764 - Konštrukcie klampiarske | [5 empty] | 0
| 766B - DVERE | [5 empty] | 0
| 766 - Konštrukcie stolárske | [5 empty] | 0
| 767 - Konštrukcie doplnkové kovové | [5 empty] | 0
| 776 - Podlahy povlakové | [5 empty] | 0
| 777 - Podlahy syntetické | [5 empty] | 0
| 783 - Nátery | [5 empty] | 0
| 784 - Maľby | [5 empty] | 0
ROZPOČET
Stavba:
RP PRE ZNÍŽENIE ENERGETICKEJ NÁROČNOSTI BUDOVY MŠ Fraňa Kráľa - 19.7.2021
Objekt:
4 - 4 - OSTATNÉ NÁKLADY
Časť:
SO01.2D - SO01.2D Stavebná časť -krov, krytina a ost.stav.práce
Miesto: |  |  | p.č.707/1 k.ú.Čadca |  |  | Dátum: | 0
Objednávateľ: |  |  | Mesto Čadca |  |  | Projektant: | MEB Consulting Ing.Arch.E.Babuliaková
Zhotoviteľ: |  |  | Vyplň údaj |  |  | Spracovateľ: | K.Šinská
PČ | Typ | Kód | Popis | MJ | Množstvo | J.cena [EUR] | Cena celkom [EUR] | Cenová sústava |  |  | DPH | J. Nh [h] | Nh celkom [h] | J. hmotnosť [t] | Hmotnosť celkom [t] | J. suť [t] | Suť Celkom [t]
Náklady z rozpočtu | [6 empty] | 0 | [5 empty] | 0 |  | 150.6564 |  | 0 |  | D | -1 | [15 empty] | 0
| D | HSV | Práce a dodávky HSV |  |  |  | 0 | [5 empty] | 0 |  | 115.6489 |  | 0 | 1 | D | 0 |  |  |  | ROZPOCET | [11 empty] | 0
1 | M | Poz1POZN. | V prípade výskytu obchodných názvov výrobkov a technoloógií, tieto majú informatívny charakter a slúžia ako minimálny štandart.Sú uvedené ako referenčná kvalita a môžu byťnahradené ekvival. výrobkom, ktorý má rovnaké alebo lepšie vlastnosti a parametre. |  | 0 |  | 0 |  |  |  | znížená |  | 0 | 0 | 0 | 0 | 0 | 256 | M | 1 |  |  |  | ROZPOCET | [5 empty] | 0 | 0 | 0 | 0 | 0 | 2 | 0 | 64 | -969542413
| D | 0004 | Projektové práce |  |  |  | 0 | [5 empty] | 0 |  | 0 |  | 0 | 1 | D | 1 |  |  |  | ROZPOCET | [11 empty] | 0
2 | K | 000400022 | Projektové práce - náklady na dokumentáciu skutočného zhotovenia stavby | eur | 1 |  | 0 |  |  |  | znížená |  | 0 | 0 | 0 | 0 | 0 | 4 | K | 2 |  |  |  | ROZPOCET | [5 empty] | 0 | 0 | 0 | 0 | 0 | 2 | 0 | 4 | 647682787
| VV |  | " počas výstavby je dodávateľ povinný viesť 1sadu technickej dokumentácie | [15 empty] | VV | 2 | 1 | True | 0 | ROZPOCET
| VV |  | " s vyzančením všetkých zmien vykoanné oproti projektu | [15 empty] | VV | 2 | 1 | True | 0 | ROZPOCET
| VV |  | " podla objektovej skladby | [15 empty] | VV | 2 | 1 | True | 0 | ROZPOCET
| VV |  | 1 |  | 1 | [13 empty] | VV | 2 | 2 | True | 0 | ROZPOCET
| VV |  | Súčet |  | 1 | [13 empty] | VV | 2 | 4 | True | 1 | ROZPOCET
3 | K | 001000023 | Inžinierska činnosť - posudky energetický štítok obálky budovy | eur | 1 |  | 0 |  |  |  | znížená |  | 0 | 0 | 0 | 0 | 0 | 4 | K | 2 |  |  |  | ROZPOCET | [5 empty] | 0 | 0 | 0 | 0 | 0 | 2 | 0 | 4 | 390548447
| VV |  | 1 |  | 1 | [13 empty] | VV | 2 | 2 | True | 0 | ROZPOCET
| VV |  | Súčet |  | 1 | [13 empty] | VV | 2 | 4 | True | 1 | ROZPOCET
| D | 1 | Zemné práce |  |  |  | 0 | [5 empty] | 0 |  | 62.72 |  | 0 | 1 | D | 1 |  |  |  | ROZPOCET | [11 empty] | 0
4 | K | 175101202 | Obsyp objektov sypaninou z vhodných hornín 1 až 4 s prehodením sypaniny /zateplenie pod terenom | m3 | 36.894 |  | 0 |  |  |  | znížená |  | 0 | 0 | 0 | 0 | 0 | 4 | K | 2 |  |  |  | ROZPOCET | [5 empty] | 0 | 0 | 0 | 0 | 0 | 2 | 0 | 4 | 567298035
| VV |  | "obsyp- mur zateplenie pod terenom /okap.chodník | [15 empty] | VV | 2 | 1 | True | 0 | ROZPOCET
| VV |  | " sokel pod terenom | [15 empty] | VV | 2 | 1 | True | 0 | ROZPOCET
| VV |  | 0,5*0,6*(12,07+17,65+1,3+1,1+0,565+0,595+1,1+1,295+17,79) |  | 16.04 | [13 empty] | VV | 2 | 2 | True | 0 | ROZPOCET
| VV |  | 0,5*0,6*(12,075) |  | 3.623 | [13 empty] | VV | 2 | 2 | True | 0 | ROZPOCET
| VV |  | 0,5*0,6*(6,85+0,2+7,195+0,8+1,4+0,8+0,675+2,47+2,315) |  | 6.812 | [13 empty] | VV | 2 | 2 | True | 0 | ROZPOCET
| VV |  | 0,5*0,6*(2,32+2,635+10,885+6,82) |  | 6.798 | [13 empty] | VV | 2 | 2 | True | 0 | ROZPOCET
| VV |  | 0,5*0,6*(12,070) |  | 3.621 | [13 empty] | VV | 2 | 2 | True | 0 | ROZPOCET
| VV |  | Medzisúčet |  | 36.894 | [13 empty] | VV | 2 | 3 | True | 0 | ROZPOCET
| VV |  | Súčet |  | 36.894 | [13 empty] | VV | 2 | 4 | True | 1 | ROZPOCET
5 | M | 583310001100 | Kamenivo ťažené hrubé frakcia 4-8 mm, STN EN 13242 + A1 | t | 62.72 |  | 0 |  |  |  | znížená |  | 0 | 1 | 62.72 | 0 | 0 | 8 | M | 2 |  |  |  | ROZPOCET | [5 empty] | 0 | 0 | 0 | 0 | 0 | 2 | 0 | 4 | -1862978551
| VV |  | 36,894*1,7 'Prepočítané koeficientom množstva |  | 62.72 | [13 empty] | VV | 2 | 2 | False | 1 | ROZPOCET
| D | 3 | Zvislé a kompletné konštrukcie |  |  |  | 0 | [5 empty] | 0 |  | 0.73093 |  | 0 | 1 | D | 1 |  |  |  | ROZPOCET | [11 empty] | 0
6 | K | 340238231 | Zamurovanie otvorov plochy od 0,25 do 1 m2 tvárnicami YTONG (50x599x249) | m2 | 3.3 |  | 0 |  |  |  | znížená |  | 0 | 0.0446 | 0.14718 | 0 | 0 | 4 | K | 2 |  |  |  | ROZPOCET | [5 empty] | 0 | 0 | 0 | 0 | 0 | 2 | 0 | 4 | -2036550721
| VV |  | 0,5*0,42*6 |  | 1.26 | [13 empty] | VV | 2 | 2 | True | 0 | ROZPOCET
| VV |  | Medzisúčet |  | 1.26 | [13 empty] | VV | 2 | 3 | True | 0 | ROZPOCET
| VV |  | 0,5*1,04*2 "m.č.209,202 |  | 1.04 | [13 empty] | VV | 2 | 2 | True | 0 | ROZPOCET
| VV |  | 0,5*2 "m.č.201 |  | 1 | [13 empty] | VV | 2 | 2 | True | 0 | ROZPOCET
| VV |  | Medzisúčet v.č.16 2NP |  | 2.04 | [13 empty] | VV | 2 | 3 | True | 0 | ROZPOCET
| VV |  | Súčet |  | 3.3 | [13 empty] | VV | 2 | 4 | True | 1 | ROZPOCET
7 | K | 340238233 | Zamurovanie otvorov plochy od 0,25 do 1 m2 tvárnicami YTONG (100x599x249) | m2 | 2.89 |  | 0 |  |  |  | znížená |  | 0 | 0.06979 | 0.20169 | 0 | 0 | 4 | K | 2 |  |  |  | ROZPOCET | [5 empty] | 0 | 0 | 0 | 0 | 0 | 2 | 0 | 4 | -177107512
| VV |  | 1,2*1,2 "m.č.002 |  | 1.44 | [13 empty] | VV | 2 | 2 | True | 0 | ROZPOCET
| VV |  | Medzisúčet |  | 1.44 | [13 empty] | VV | 2 | 3 | True | 0 | ROZPOCET
| VV |  | 0,5*1,45*2 " m.č.117 |  | 1.45 | [13 empty] | VV | 2 | 2 | True | 0 | ROZPOCET
| VV |  | Medzisúčet |  | 1.45 | [13 empty] | VV | 2 | 3 | True | 0 | ROZPOCET
| VV |  | Súčet |  | 2.89 | [13 empty] | VV | 2 | 4 | True | 1 | ROZPOCET
8 | K | 340238235 | Zamurovanie otvorov plochy od 0,25 do 1 m2 tvárnicami YTONG (150x599x249) | m2 | 1.872 |  | 0 |  |  |  | znížená |  | 0 | 0.10466 | 0.19592 | 0 | 0 | 4 | K | 2 |  |  |  | ROZPOCET | [5 empty] | 0 | 0 | 0 | 0 | 0 | 2 | 0 | 4 | -791862753
| VV |  | 0,45*1,04*4 " m.č.209,202 |  | 1.872 | [13 empty] | VV | 2 | 2 | True | 0 | ROZPOCET
| VV |  | Medzisúčet v.č.16 |  | 1.872 | [13 empty] | VV | 2 | 3 | True | 0 | ROZPOCET
| VV |  | Súčet |  | 1.872 | [13 empty] | VV | 2 | 4 | True | 1 | ROZPOCET
9 | K | 340238236 | Zamurovanie otvorov plochy od 0,25 do 1 m2 tvárnicami YTONG (200x599x249) | m2 | 0.2 |  | 0 |  |  |  | znížená |  | 0 | 0.15369 | 0.030738 | 0 | 0 | 4 | K | 2 |  |  |  | ROZPOCET | [5 empty] | 0 | 0 | 0 | 0 | 0 | 2 | 0 | 4 | 810038286
| VV |  | 0,5*0,2*2 "m.č.125 |  | 0.2 | [13 empty] | VV | 2 | 2 | True | 0 | ROZPOCET
| VV |  | Medzisúčet |  | 0.2 | [13 empty] | VV | 2 | 3 | True | 0 | ROZPOCET
| VV |  | Súčet |  | 0.2 | [13 empty] | VV | 2 | 4 | True | 1 | ROZPOCET
10 | K | 342272102 | Priečky z tvárnic YTONG hr. 100 mm P2-500 hladkých, na MVC a maltu YTONG (100x249x599) | m2 | 2.16 |  | 0 |  |  |  | znížená |  | 0 | 0.07194 | 0.15539 | 0 | 0 | 4 | K | 2 |  |  |  | ROZPOCET | [5 empty] | 0 | 0 | 0 | 0 | 0 | 2 | 0 | 4 | 77726078
| VV |  | " murik hr.100mm v.900m | [15 empty] | VV | 2 | 1 | True | 0 | ROZPOCET
| VV |  | 0,9*1,2*2 |  | 2.16 | [13 empty] | VV | 2 | 2 | True | 0 | ROZPOCET
| VV |  | Medzisúčet v.č.19 |  | 2.16 | [13 empty] | VV | 2 | 3 | True | 0 | ROZPOCET
| VV |  | Súčet |  | 2.16 | [13 empty] | VV | 2 | 4 | True | 1 | ROZPOCET
| D | 5 | Komunikácie |  |  |  | 0 | [5 empty] | 0 |  | 33.6701 |  | 0 | 1 | D | 1 |  |  |  | ROZPOCET | [11 empty] | 0
11 | K | 596911221 | Kladenie betónovej dlažby pozemných komunikácií hr. 60 mm so zriadením lôžka z kam.drťe hr. 30 mm, vyplnením škár v dlažbe - kamennou drťou fr.0-4mm | m2 | 51.888 |  | 0 |  |  |  | znížená |  | 0 | 0.138 | 7.1605 | 0 | 0 | 4 | K | 2 |  |  |  | ROZPOCET | [5 empty] | 0 | 0 | 0 | 0 | 0 | 2 | 0 | 4 | 850779060
| VV |  | " ozn.17 vyburanie sp. plochy z bet.dažby okapový chodník, uloženie dlažba na spatné použitie | [15 empty] | VV | 2 | 1 | True | 0 | ROZPOCET
| VV |  | 0,5*6,5+0,6*11+0,6*2 |  | 11.05 | [13 empty] | VV | 2 | 2 | True | 0 | ROZPOCET
| VV |  | 0,95 |  | 0.95 | [13 empty] | VV | 2 | 2 | True | 0 | ROZPOCET
| VV | dlažbajestv | Medzisúčet v.č.03 |  | 12 | [13 empty] | VV | 2 | 3 | True | 0 | ROZPOCET
| VV |  | " ozn.19 betonový okapový chodník hr do10cm/ náhrada za beton/ nová dlažba | [15 empty] | VV | 2 | 1 | True | 0 | ROZPOCET
| VV |  | 0,5*(0,5+11,775+0,5) |  | 6.388 | [13 empty] | VV | 2 | 2 | True | 0 | ROZPOCET
| VV |  | 0,5*(18+18) |  | 18 | [13 empty] | VV | 2 | 2 | True | 0 | ROZPOCET
| VV |  | 0,5*(0,5+12+0,5) |  | 6.5 | [13 empty] | VV | 2 | 2 | True | 0 | ROZPOCET
| VV |  | 0,5*(18) |  | 9 | [13 empty] | VV | 2 | 2 | True | 0 | ROZPOCET
| VV | novadlažba | Medzisúčet v.č.03 |  | 39.888 | [13 empty] | VV | 2 | 3 | True | 0 | ROZPOCET
| VV |  | Súčet |  | 51.888 | [13 empty] | VV | 2 | 4 | True | 1 | ROZPOCET
12 | M | 592460005400 | Dlažba betónová rozmer 300x300x60 mm | m2 | 42 |  | 0 |  |  |  | znížená |  | 0 | 0.13 | 5.46 | 0 | 0 | 8 | M | 2 |  |  |  | ROZPOCET | [5 empty] | 0 | 0 | 0 | 0 | 0 | 2 | 0 | 4 | -1779225697
| VV |  | novadlažba*1,05 |  | 41.882 | [13 empty] | VV | 2 | 2 | True | 0 | ROZPOCET
| VV |  | 1-0,882 |  | 0.118 | [13 empty] | VV | 2 | 2 | True | 0 | ROZPOCET
| VV |  | Medzisúčet |  | 42 | [13 empty] | VV | 2 | 3 | True | 0 | ROZPOCET
| VV |  | Súčet |  | 42 | [13 empty] | VV | 2 | 4 | True | 1 | ROZPOCET
13 | K | 564261111 | Podklad alebo podsyp zo štrkopiesku s rozprestretím, vlhčením a zhutnením, po zhutnení hr. 200 mm | m2 | 52 |  | 0 |  |  |  | znížená |  | 0 | 0.4048 | 21.0496 | 0 | 0 | 4 | K | 2 |  |  |  | ROZPOCET | [5 empty] | 0 | 0 | 0 | 0 | 0 | 2 | 0 | 4 | 237931814
| VV |  | dlažbajestv |  | 12 | [13 empty] | VV | 2 | 2 | True | 0 | ROZPOCET
| VV |  | Medzisúčet |  | 12 | [13 empty] | VV | 2 | 3 | True | 0 | ROZPOCET
| VV |  | novadlažba+0,112 |  | 40 | [13 empty] | VV | 2 | 2 | True | 0 | ROZPOCET
| VV |  | Medzisúčet |  | 40 | [13 empty] | VV | 2 | 3 | True | 0 | ROZPOCET
| VV |  | Súčet |  | 52 | [13 empty] | VV | 2 | 4 | True | 1 | ROZPOCET
| D | 6 | Úpravy povrchov, podlahy, osadenie |  |  |  | 0 | [5 empty] | 0 |  | 3.711 |  | 0 | 1 | D | 1 |  |  |  | ROZPOCET | [11 empty] | 0
14 | K | 612468552 | Vnútorná omietka stien YTONG tepelnoizolačná ľahčená, hr. 10 mm+penetrácia | m2 | 2.16 |  | 0 |  |  |  | znížená |  | 0 | 0.00998 | 0.021557 | 0 | 0 | 4 | K | 2 |  |  |  | ROZPOCET | [5 empty] | 0 | 0 | 0 | 0 | 0 | 2 | 0 | 4 | -993863725
| VV |  | " Murik v.900mm | [15 empty] | VV | 2 | 1 | True | 0 | ROZPOCET
| VV |  | 0,9*1,2*2 |  | 2.16 | [13 empty] | VV | 2 | 2 | True | 0 | ROZPOCET
| VV |  | Súčet v.č.19 |  | 2.16 | [13 empty] | VV | 2 | 4 | True | 1 | ROZPOCET
15 | K | 632451024 | Vyrovnávací poter muriva MC 15 zhotovený v páse hr. nad 40 do 50 mm (podkladný) | m2 | 29.76 |  | 0 |  |  |  | znížená |  | 0 | 0.1236 | 3.6783 | 0 | 0 | 4 | K | 2 |  |  |  | ROZPOCET | [5 empty] | 0 | 0 | 0 | 0 | 0 | 2 | 0 | 4 | -615992395
| VV |  | "pod parapety | [15 empty] | VV | 2 | 1 | True | 0 | ROZPOCET
| VV |  | " Parapet vo farbe okna je súčasťou dodávky okien | [15 empty] | VV | 2 | 1 | True | 0 | ROZPOCET
| VV |  | 0,5*59,52 |  | 29.76 | [13 empty] | VV | 2 | 2 | True | 0 | ROZPOCET
| VV |  | Medzisúčet |  | 29.76 | [13 empty] | VV | 2 | 3 | True | 0 | ROZPOCET
| VV |  | Súčet v.č.28 |  | 29.76 | [13 empty] | VV | 2 | 4 | True | 1 | ROZPOCET
16 | K | 632452215 | Cementový poter, pevnosti v tlaku 20 MPa, hr. 30 mm | m2 | 0.18 |  | 0 |  |  |  | znížená |  | 0 | 0.0618 | 0.011124 | 0 | 0 | 4 | K | 2 |  |  |  | ROZPOCET | [5 empty] | 0 | 0 | 0 | 0 | 0 | 2 | 0 | 4 | 971774337
| VV |  | 0,1*0,9*2 " murik |  | 0.18 | [13 empty] | VV | 2 | 2 | True | 0 | ROZPOCET
| VV |  | Súčet v.č.19 |  | 0.18 | [13 empty] | VV | 2 | 4 | True | 1 | ROZPOCET
| D | 9 | Ostatné konštrukcie a práce-búranie |  |  |  | 0 | [5 empty] | 0 |  | 14.7784 |  | 0 | 1 | D | 1 |  |  |  | ROZPOCET | [11 empty] | 0
17 | K | 916561111 | Osadenie záhonového alebo parkového obrubníka betón., do lôžka z bet. pros. tr. C 12/15 s bočnou oporou | m | 123 |  | 0 |  |  |  | znížená |  | 0 | 0.09793 | 12.0454 | 0 | 0 | 4 | K | 2 |  |  |  | ROZPOCET | [5 empty] | 0 | 0 | 0 | 0 | 0 | 2 | 0 | 4 | -1095594220
| VV |  | " Záhonový obrubník 100x20x5cm | [15 empty] | VV | 2 | 1 | True | 0 | ROZPOCET
| VV |  | (12,07+17,65+1,3+1,1+0,565+0,595+1,1+1,295+17,79) |  | 53.465 | [13 empty] | VV | 2 | 2 | True | 0 | ROZPOCET
| VV |  | (12,075) |  | 12.075 | [13 empty] | VV | 2 | 2 | True | 0 | ROZPOCET
| VV |  | (6,85+0,2+7,195+0,8+1,4+0,8+0,675+2,47+2,315) |  | 22.705 | [13 empty] | VV | 2 | 2 | True | 0 | ROZPOCET
| VV |  | (2,32+2,635+10,885+6,82) |  | 22.66 | [13 empty] | VV | 2 | 2 | True | 0 | ROZPOCET
| VV |  | (12,070) |  | 12.07 | [13 empty] | VV | 2 | 2 | True | 0 | ROZPOCET
| VV |  | Medzisúčet |  | 122.975 | [13 empty] | VV | 2 | 3 | True | 0 | ROZPOCET
| VV |  | 0,025 |  | 0.025 | [13 empty] | VV | 2 | 2 | True | 0 | ROZPOCET
| VV |  | Súčet v.č.2 |  | 123 | [13 empty] | VV | 2 | 4 | True | 1 | ROZPOCET
18 | M | 592170002900 | Obrubník záhonový 110x20x5cm | ks | 124.23 |  | 0 |  |  |  | znížená |  | 0 | 0.022 | 2.7331 | 0 | 0 | 8 | M | 2 |  |  |  | ROZPOCET | [5 empty] | 0 | 0 | 0 | 0 | 0 | 2 | 0 | 4 | 672974457
| VV |  | 123*1,01 'Prepočítané koeficientom množstva |  | 124.23 | [13 empty] | VV | 2 | 2 | False | 1 | ROZPOCET
| D | 94 | LEŠENIE |  |  |  | 0 | [5 empty] | 0 |  | 0.0384 |  | 0 | 1 | D | 1 |  |  |  | ROZPOCET | [11 empty] | 0
19 | K | 941955002 | Lešenie ľahké pracovné pomocné, s výškou lešeňovej podlahy nad 1,20 do 1,90 m prenosné | m2 | 20 |  | 0 |  |  |  | znížená |  | 0 | 0.00192 | 0.0384 | 0 | 0 | 4 | K | 2 |  |  |  | ROZPOCET | [5 empty] | 0 | 0 | 0 | 0 | 0 | 2 | 0 | 4 | 996559376
| VV |  | " pre HSV a PSV pomocné posuvné lešenia | [15 empty] | VV | 2 | 1 | True | 0 | ROZPOCET
| VV |  | 20 |  | 20 | [13 empty] | VV | 2 | 2 | True | 0 | ROZPOCET
| VV |  | Súčet |  | 20 | [13 empty] | VV | 2 | 4 | True | 1 | ROZPOCET
20 | K | 949999 | Hydraulická zdvíhacia plošina /prenájom | den | 10 |  | 0 |  |  |  | znížená |  | 0 | 0 | 0 | 0 | 0 | 4 | K | 2 |  |  |  | ROZPOCET | [5 empty] | 0 | 0 | 0 | 0 | 0 | 2 | 0 | 4 | 1266645740
| VV |  | " PSV a HSV | [15 empty] | VV | 2 | 1 | True | 0 | ROZPOCET
| VV |  | 10 |  | 10 | [13 empty] | VV | 2 | 2 | True | 0 | ROZPOCET
| VV |  | Súčet |  | 10 | [13 empty] | VV | 2 | 4 | True | 1 | ROZPOCET
| D | 99 | Presun hmôt HSV |  |  |  | 0 | [5 empty] | 0 |  | 0 |  | 0 | 1 | D | 1 |  |  |  | ROZPOCET | [11 empty] | 0
21 | K | 171 | Žeriav na kolesovom podvozku 28t | Sh | 5 |  | 0 |  |  |  | znížená |  | 0 | 0 | 0 | 0 | 0 | 64 | K | 2 |  |  |  | ROZPOCET | [5 empty] | 0 | 0 | 0 | 0 | 0 | 2 | 0 | 64 | 275307495
| VV |  | 5 |  | 5 | [13 empty] | VV | 2 | 2 | True | 0 | ROZPOCET
| VV |  | Súčet |  | 5 | [13 empty] | VV | 2 | 4 | True | 1 | ROZPOCET
22 | K | 999281111 | Presun hmôt pre opravy a údržbu objektov vrátane vonkajších plášťov výšky do 25 m | t | 115.649 |  | 0 |  |  |  | znížená |  | 0 | 0 | 0 | 0 | 0 | 4 | K | 2 |  |  |  | ROZPOCET | [5 empty] | 0 | 0 | 0 | 0 | 0 | 2 | 0 | 4 | -866741341
| D | PSV | Práce a dodávky PSV |  |  |  | 0 | [5 empty] | 0 |  | 35.0074 |  | 0 | 2 | D | 0 |  |  |  | ROZPOCET | [11 empty] | 0
| D | 711 | Izolácie proti vode a vlhkosti |  |  |  | 0 | [5 empty] | 0 |  | 0.21484 |  | 0 | 2 | D | 1 |  |  |  | ROZPOCET | [11 empty] | 0
23 | K | 711113226 | Zhotovenie nástreku kryštalickou izoláciou Xypex na ploche zvislej | m2 | 122.975 |  | 0 |  |  |  | znížená |  | 0 | 0 | 0 | 0 | 0 | 16 | K | 2 |  |  |  | ROZPOCET | [5 empty] | 0 | 0 | 0 | 0 | 0 | 2 | 0 | 16 | 260355792
| VV |  | "pružný hydroizolačný náter povrchu stien soklovej časti pod terenom | [15 empty] | VV | 2 | 1 | True | 0 | ROZPOCET
| VV |  | sokelpodterenom |  | 122.975 | [13 empty] | VV | 2 | 2 | True | 0 | ROZPOCET
| VV |  | Súčet |  | 122.975 | [13 empty] | VV | 2 | 4 | True | 1 | ROZPOCET
24 | M | 245640000300 | Náter izolačný napr. XYPEX CONCENTRATE XC5, kryštalická izolácia,napr. HYDROSTOP | kg | 122.975 |  | 0 |  |  |  | znížená |  | 0 | 0.001 | 0.12298 | 0 | 0 | 32 | M | 2 |  |  |  | ROZPOCET | [5 empty] | 0 | 0 | 0 | 0 | 0 | 2 | 0 | 16 | 877689330
25 | K | 711132107 | Zhotovenie izolácie proti zemnej vlhkosti nopovou fóloiu položenou voľne na ploche zvislej | m2 | 122.975 |  | 0 |  |  |  | znížená |  | 0 | 8e-05 | 0.009838 | 0 | 0 | 16 | K | 2 |  |  |  | ROZPOCET | [5 empty] | 0 | 0 | 0 | 0 | 0 | 2 | 0 | 16 | 1690037116
| VV |  | sokelpodterenom |  | 122.975 | [13 empty] | VV | 2 | 2 | True | 0 | ROZPOCET
| VV |  | Súčet |  | 122.975 | [13 empty] | VV | 2 | 4 | True | 1 | ROZPOCET
26 | M | 283230001400 | Profilovaná fólia z PE, výška nopu 8 mm, pevnosť v tlaku 250 kN/m2, pre spodnú stavbu, | m2 | 141.421 |  | 0 |  |  |  | znížená |  | 0 | 0.00058 | 0.082024 | 0 | 0 | 32 | M | 2 |  |  |  | ROZPOCET | [5 empty] | 0 | 0 | 0 | 0 | 0 | 2 | 0 | 16 | -1259675425
| VV |  | 122,975*1,15 'Prepočítané koeficientom množstva |  | 141.421 | [13 empty] | VV | 2 | 2 | False | 1 | ROZPOCET
27 | K | 998711102 | Presun hmôt pre izoláciu proti vode v objektoch výšky nad 6 do 12 m | t | 0.215 |  | 0 |  |  |  | znížená |  | 0 | 0 | 0 | 0 | 0 | 16 | K | 2 |  |  |  | ROZPOCET | [5 empty] | 0 | 0 | 0 | 0 | 0 | 2 | 0 | 16 | 212534445
| D | 712 | Izolácie striech, povlakové krytiny |  |  |  | 0 | [5 empty] | 0 |  | 1.1766 |  | 0 | 2 | D | 1 |  |  |  | ROZPOCET | [11 empty] | 0
28 | K | 712431105 | Zhotovenie povlak. krytiny striech šikmých do 30° samolepiacim asfaltovým pásom -St1,St2,St3 | m2 | 600.582 |  | 0 |  |  |  | znížená |  | 0 | 0 | 0 | 0 | 0 | 16 | K | 2 |  |  |  | ROZPOCET | [5 empty] | 0 | 0 | 0 | 0 | 0 | 2 | 0 | 16 | -322260523
| VV |  | strechaS1 |  | 383.142 | [13 empty] | VV | 2 | 2 | True | 0 | ROZPOCET
| VV |  | strechaS2 |  | 150.862 | [13 empty] | VV | 2 | 2 | True | 0 | ROZPOCET
| VV |  | strechaS3 |  | 66.578 | [13 empty] | VV | 2 | 2 | True | 0 | ROZPOCET
| VV |  | Súčet |  | 600.582 | [13 empty] | VV | 2 | 4 | True | 1 | ROZPOCET
29 | M | 628420 | Špeciálny samolepiaci pás podkladný bitumérový poistný pás na debnenie stredne ťažký (1,4kg/m2) | m2 | 588.32 |  | 0 |  |  |  | znížená |  | 0 | 0.002 | 1.1766 | 0 | 0 | 32 | M | 2 |  |  |  | ROZPOCET | [5 empty] | 0 | 0 | 0 | 0 | 0 | 2 | 0 | 16 | 708811001
30 | K | 998712102 | Presun hmôt pre izoláciu povlakovej krytiny v objektoch výšky nad 6 do 12 m | t | 1.177 |  | 0 |  |  |  | znížená |  | 0 | 0 | 0 | 0 | 0 | 16 | K | 2 |  |  |  | ROZPOCET | [5 empty] | 0 | 0 | 0 | 0 | 0 | 2 | 0 | 16 | 1144017596
| D | 762 | Konštrukcie tesárske |  |  |  | 0 | [5 empty] | 0 |  | 25.8657 |  | 0 | 2 | D | 1 |  |  |  | ROZPOCET | [11 empty] | 0
31 | K | 762333120 | Montáž viazaných konštrukcií krovov striech nepravidelného pôdorysu z reziva plochy 120-224 cm2 | m | 350.41 |  | 0 |  |  |  | znížená |  | 0 | 0.00026 | 0.091107 | 0 | 0 | 16 | K | 2 |  |  |  | ROZPOCET | [5 empty] | 0 | 0 | 0 | 0 | 0 | 2 | 0 | 16 | -1949936362
| VV |  | " vid statika techn.správa str.3 | [15 empty] | VV | 2 | 1 | True | 0 | ROZPOCET
| VV |  | " ramci uprav priestoru bude potrebné odstrániť klieštiny stolice pod väznicami , pričom sa tietoe nahradia | [15 empty] | VV | 2 | 1 | True | 0 | ROZPOCET
| VV |  | " novou dvoicou klieštin 80/160mm umiestnenými nad väznicami. | [15 empty] | VV | 2 | 1 | True | 0 | ROZPOCET
| VV |  | " Dvojice klieštin budú doplnené na každú krokvu | [15 empty] | VV | 2 | 1 | True | 0 | ROZPOCET
| VV |  | " klieštiyn budú ku krokvám pripevnené z oboch strán. | [15 empty] | VV | 2 | 1 | True | 0 | ROZPOCET
| VV |  | " spoj klieštin a krokiev bude zhotovený pomocou oc.svorníkov pr.16 s dvomi ozubenými hmoždinkami typu Buldog 95. | [15 empty] | VV | 2 | 1 | True | 0 | ROZPOCET
| VV |  | " klieštiny 80/160 | [15 empty] | VV | 2 | 1 | True | 0 | ROZPOCET
| VV |  | 4,75*31 " Kl1 |  | 147.25 | [13 empty] | VV | 2 | 2 | True | 0 | ROZPOCET
| VV |  | 1,91*60 "Kl2 |  | 114.6 | [13 empty] | VV | 2 | 2 | True | 0 | ROZPOCET
| VV |  | 3,69*24 " Kl3 |  | 88.56 | [13 empty] | VV | 2 | 2 | True | 0 | ROZPOCET
| VV |  | Medzisúčet |  | 350.41 | [13 empty] | VV | 2 | 3 | True | 0 | ROZPOCET
| VV |  | Súčet v.č.19 |  | 350.41 | [13 empty] | VV | 2 | 4 | True | 1 | ROZPOCET
32 | M | 605120010 | Výkres- rezivo klieštiny v.č.19 - Strecha S2 | m3 | 4.935 |  | 0 |  |  |  | znížená |  | 0 | 0.55 | 2.7142 | 0 | 0 | 32 | M | 2 |  |  |  | ROZPOCET | [5 empty] | 0 | 0 | 0 | 0 | 0 | 2 | 0 | 16 | 923080926
| VV |  | 0,08*0,16*4,75*31 |  | 1.885 | [13 empty] | VV | 2 | 2 | True | 0 | ROZPOCET
| VV |  | 0,08*0,16*1,91*60 |  | 1.467 | [13 empty] | VV | 2 | 2 | True | 0 | ROZPOCET
| VV |  | 0,08*0,16*3,69*24 |  | 1.134 | [13 empty] | VV | 2 | 2 | True | 0 | ROZPOCET
| VV |  | Medzisúčet |  | 4.486 | [13 empty] | VV | 2 | 3 | True | 0 | ROZPOCET
| VV |  | 4,486*0,1 " prierez na rezivo |  | 0.449 | [13 empty] | VV | 2 | 2 | True | 0 | ROZPOCET
| VV |  | Súčet |  | 4.935 | [13 empty] | VV | 2 | 4 | True | 1 | ROZPOCET
33 | K | 762341004 | Montáž debnenia jednoduchých striech, na krokvy a kontralaty z dosiek na zraz | m2 | 600.582 |  | 0 |  |  |  | znížená |  | 0 | 0 | 0 | 0 | 0 | 16 | K | 2 |  |  |  | ROZPOCET | [5 empty] | 0 | 0 | 0 | 0 | 0 | 2 | 0 | 16 | 609903015
| VV |  | "skladba strechy S3 | [15 empty] | VV | 2 | 1 | True | 0 | ROZPOCET
| VV |  | " Strešná krytina ral 9006 1mm | [15 empty] | VV | 2 | 1 | True | 0 | ROZPOCET
| VV |  | " podkladová lepenka 2mm | [15 empty] | VV | 2 | 1 | True | 0 | ROZPOCET
| VV |  | " plné drevenné debnenie 30mm | [15 empty] | VV | 2 | 1 | True | 0 | ROZPOCET
| VV |  | " kontrtalaty 60x80mm 60mm | [15 empty] | VV | 2 | 1 | True | 0 | ROZPOCET
| VV |  | " paropriepustná fólia 2mm | [15 empty] | VV | 2 | 1 | True | 0 | ROZPOCET
| VV |  | " existujúca krokva 120x150mm | [15 empty] | VV | 2 | 1 | True | 0 | ROZPOCET
| VV |  | " S1+8,08 dk +4,045 | [15 empty] | VV | 2 | 1 | True | 0 | ROZPOCET
| VV |  | (13,07*5,5)/2 |  | 35.943 | [13 empty] | VV | 2 | 2 | True | 0 | ROZPOCET
| VV |  | -(3*2)/2 |  | -3 | [13 empty] | VV | 2 | 2 | True | 0 | ROZPOCET
| VV |  | (15,6+18,035)/2*2 |  | 33.635 | [13 empty] | VV | 2 | 2 | True | 0 | ROZPOCET
| VV | strechaS3 | Medzisúčet strecha S3 |  | 66.578 | [13 empty] | VV | 2 | 3 | True | 0 | ROZPOCET
| VV |  | "skladba strechy S2 | [15 empty] | VV | 2 | 1 | True | 0 | ROZPOCET
| VV |  | " Strešná krytina ral 9006 | [15 empty] | VV | 2 | 1 | True | 0 | ROZPOCET
| VV |  | " podkladová lepenka2mm | [15 empty] | VV | 2 | 1 | True | 0 | ROZPOCET
| VV |  | " plné drevenné debnenie 30mm | [15 empty] | VV | 2 | 1 | True | 0 | ROZPOCET
| VV |  | " kontrtalaty 60x80mm 60mm | [15 empty] | VV | 2 | 1 | True | 0 | ROZPOCET
| VV |  | " paropriepustná folia 2mm | [15 empty] | VV | 2 | 1 | True | 0 | ROZPOCET
| VV |  | " doskový záklop hr.25mm OSB doska | [15 empty] | VV | 2 | 1 | True | 0 | ROZPOCET
| VV |  | " Ti medzi krokvami -fúkaná celulóza 150mm | [15 empty] | VV | 2 | 1 | True | 0 | ROZPOCET
| VV |  | " Ti -fúkaná celulóza +konštrukcia na SD 150mm | [15 empty] | VV | 2 | 1 | True | 0 | ROZPOCET
| VV |  | " výmena časti krokiev v.č.19 | [15 empty] | VV | 2 | 1 | True | 0 | ROZPOCET
| VV |  | " parozábrana 2mm | [15 empty] | VV | 2 | 1 | True | 0 | ROZPOCET
| VV |  | " sadrokarton 10mm | [15 empty] | VV | 2 | 1 | True | 0 | ROZPOCET
| VV |  | (17,885+12,38)/2*6,33*2 |  | 191.577 | [13 empty] | VV | 2 | 2 | True | 0 | ROZPOCET
| VV |  | -0,6*1,4*12 " Os1 |  | -10.08 | [13 empty] | VV | 2 | 2 | True | 0 | ROZPOCET
| VV |  | (3*2)/2 |  | 3 | [13 empty] | VV | 2 | 2 | True | 0 | ROZPOCET
| VV |  | -(15,6+18,035)/2*2 |  | -33.635 | [13 empty] | VV | 2 | 2 | True | 0 | ROZPOCET
| VV | strechaS2 | Medzisúčet strecha S2 |  | 150.862 | [13 empty] | VV | 2 | 3 | True | 0 | ROZPOCET
| VV |  | "skladba strechy S1 | [15 empty] | VV | 2 | 1 | True | 0 | ROZPOCET
| VV |  | " Strešná krytina ral 9006 | [15 empty] | VV | 2 | 1 | True | 0 | ROZPOCET
| VV |  | " podkladová lepenka2mm | [15 empty] | VV | 2 | 1 | True | 0 | ROZPOCET
| VV |  | " plné drevenné debnenie 30mm | [15 empty] | VV | 2 | 1 | True | 0 | ROZPOCET
| VV |  | " krokva 120/150 jestv. | [15 empty] | VV | 2 | 1 | True | 0 | ROZPOCET
| VV |  | " stred | [15 empty] | VV | 2 | 1 | True | 0 | ROZPOCET
| VV |  | " S1 hk +9,385 dk +7,32 | [15 empty] | VV | 2 | 1 | True | 0 | ROZPOCET
| VV |  | (3,8*2,1)/2*2 |  | 7.98 | [13 empty] | VV | 2 | 2 | True | 0 | ROZPOCET
| VV |  | 15*(5+5) |  | 150 | [13 empty] | VV | 2 | 2 | True | 0 | ROZPOCET
| VV |  | " lava strana | [15 empty] | VV | 2 | 1 | True | 0 | ROZPOCET
| VV |  | (17,645+12,455)/2*6,29*2 |  | 189.329 | [13 empty] | VV | 2 | 2 | True | 0 | ROZPOCET
| VV |  | (13,03*5,5)/2 |  | 35.833 | [13 empty] | VV | 2 | 2 | True | 0 | ROZPOCET
| VV | strechaS1 | Medzisúčet strecha S1 |  | 383.142 | [13 empty] | VV | 2 | 3 | True | 0 | ROZPOCET
| VV |  | Súčet |  | 600.582 | [13 empty] | VV | 2 | 4 | True | 1 | ROZPOCET
34 | M | 605110000600 | Dosky a fošne akosť I hr. 24-32 mm, š. 250-300 mm/pre plné debnenie strechy ( S1,S2,S3) | m3 | 19.639 |  | 0 |  |  |  | znížená |  | 0 | 0.55 | 10.8015 | 0 | 0 | 32 | M | 2 |  |  |  | ROZPOCET | [5 empty] | 0 | 0 | 0 | 0 | 0 | 2 | 0 | 16 | -746448305
| VV |  | strechaS1*0,03*1,09 |  | 12.529 | [13 empty] | VV | 2 | 2 | True | 0 | ROZPOCET
| VV |  | strechaS2*0,03*1,09 |  | 4.933 | [13 empty] | VV | 2 | 2 | True | 0 | ROZPOCET
| VV |  | strechaS3*0,03*1,09 |  | 2.177 | [13 empty] | VV | 2 | 2 | True | 0 | ROZPOCET
| VV |  | Medzisúčet |  | 19.639 | [13 empty] | VV | 2 | 3 | True | 0 | ROZPOCET
| VV |  | Súčet |  | 19.639 | [13 empty] | VV | 2 | 4 | True | 1 | ROZPOCET
35 | K | 762341202 | Montáž latovania zložitých striech pre sklon do 60° | m | 152 |  | 0 |  |  |  | znížená |  | 0 | 0 | 0 | 0 | 0 | 16 | K | 2 |  |  |  | ROZPOCET | [5 empty] | 0 | 0 | 0 | 0 | 0 | 2 | 0 | 16 | 614034305
| VV |  | " S3 latovanie 60/80mm | [15 empty] | VV | 2 | 1 | True | 0 | ROZPOCET
| VV |  | 122 |  | 122 | [13 empty] | VV | 2 | 2 | True | 0 | ROZPOCET
| VV |  | Medzisúčet |  | 122 | [13 empty] | VV | 2 | 3 | True | 0 | ROZPOCET
| VV |  | " S4 laťovanie 80/80mm | [15 empty] | VV | 2 | 1 | True | 0 | ROZPOCET
| VV |  | 30 |  | 30 | [13 empty] | VV | 2 | 2 | True | 0 | ROZPOCET
| VV |  | Medzisúčet |  | 30 | [13 empty] | VV | 2 | 3 | True | 0 | ROZPOCET
| VV |  | Súčet v.č.19 |  | 152 | [13 empty] | VV | 2 | 4 | True | 1 | ROZPOCET
36 | M | 3020200163 | Impregnovaná strešná lata 60/80 mm/5 m - S2 | bm | 134.2 |  | 0 |  |  |  | znížená |  | 0 | 0 | 0 | 0 | 0 | 32 | M | 2 |  |  |  | ROZPOCET | [5 empty] | 0 | 0 | 0 | 0 | 0 | 2 | 0 | 16 | 725688666
| VV |  | " S2 latovanie 60/80mm | [15 empty] | VV | 2 | 1 | True | 0 | ROZPOCET
| VV |  | 122*1,1 |  | 134.2 | [13 empty] | VV | 2 | 2 | True | 0 | ROZPOCET
| VV |  | Medzisúčet |  | 134.2 | [13 empty] | VV | 2 | 3 | True | 0 | ROZPOCET
| VV |  | Súčet v.č.19 |  | 134.2 | [13 empty] | VV | 2 | 4 | True | 1 | ROZPOCET
37 | M | 3020200164 | Impregnovaná strešná lata 80/80 mm/5 m - S3 | bm | 34.5 |  | 0 |  |  |  | znížená |  | 0 | 0 | 0 | 0 | 0 | 32 | M | 2 |  |  |  | ROZPOCET | [5 empty] | 0 | 0 | 0 | 0 | 0 | 2 | 0 | 16 | 1742501606
| VV |  | " S3 laťovanie 80/80mm | [15 empty] | VV | 2 | 1 | True | 0 | ROZPOCET
| VV |  | 30 |  | 30 | [13 empty] | VV | 2 | 2 | True | 0 | ROZPOCET
| VV |  | Medzisúčet |  | 30 | [13 empty] | VV | 2 | 3 | True | 0 | ROZPOCET
| VV |  | Súčet v.č.19 |  | 30 | [13 empty] | VV | 2 | 4 | True | 1 | ROZPOCET
| VV |  | 30*1,15 'Prepočítané koeficientom množstva |  | 34.5 | [13 empty] | VV | 2 | 2 | False | 1 | ROZPOCET
38 | K | 762395000 | Spojovacie prostriedky pre viazané konštrukcie krovov, debnenie a laťovanie, nadstrešné konštr., spádové kliny - svorky, dosky, klince, pásová oceľ, vruty | m3 | 25.352 |  | 0 |  |  |  | znížená |  | 0 | 0.0231 | 0.58563 | 0 | 0 | 16 | K | 2 |  |  |  | ROZPOCET | [5 empty] | 0 | 0 | 0 | 0 | 0 | 2 | 0 | 16 | 103716007
| VV |  | 4,935 "krov-klieštiny |  | 4.935 | [13 empty] | VV | 2 | 2 | True | 0 | ROZPOCET
| VV |  | Medzisúčet |  | 4.935 | [13 empty] | VV | 2 | 3 | True | 0 | ROZPOCET
| VV |  | 19,639 "plné debnenie S1,S2,S3 |  | 19.639 | [13 empty] | VV | 2 | 2 | True | 0 | ROZPOCET
| VV |  | Medzisúčet |  | 19.639 | [13 empty] | VV | 2 | 3 | True | 0 | ROZPOCET
| VV |  | 122*0,06*0,08 " latovanie S2 |  | 0.586 | [13 empty] | VV | 2 | 2 | True | 0 | ROZPOCET
| VV |  | 30*0,08*0,08 " latovanie S3 |  | 0.192 | [13 empty] | VV | 2 | 2 | True | 0 | ROZPOCET
| VV |  | Medzisúčet |  | 0.778 | [13 empty] | VV | 2 | 3 | True | 0 | ROZPOCET
| VV |  | Súčet |  | 25.352 | [13 empty] | VV | 2 | 4 | True | 1 | ROZPOCET
39 | K | 762810017 | Záklop stropov z dosiek OSB skrutkovaných na trámy na zraz hr. dosky 25 mm- S2 ( dodávka + montaž) | m2 | 150.862 |  | 0 |  |  |  | znížená |  | 0 | 0.01226 | 1.8496 | 0 | 0 | 16 | K | 2 |  |  |  | ROZPOCET | [5 empty] | 0 | 0 | 0 | 0 | 0 | 2 | 0 | 16 | -443337463
| VV |  | strechaS2 |  | 150.862 | [13 empty] | VV | 2 | 2 | True | 0 | ROZPOCET
| VV |  | Medzisúčet |  | 150.862 | [13 empty] | VV | 2 | 3 | True | 0 | ROZPOCET
| VV |  | Súčet |  | 150.862 | [13 empty] | VV | 2 | 4 | True | 1 | ROZPOCET
40 | K | 762895000 | Spojovacie prostriedky pre záklop, stropnice, podbíjanie - klince, svorky | m3 | 4.991 |  | 0 |  |  |  | znížená |  | 0 | 0.00294 | 0.014674 | 0 | 0 | 16 | K | 2 |  |  |  | ROZPOCET | [5 empty] | 0 | 0 | 0 | 0 | 0 | 2 | 0 | 16 | 76327771
| VV |  | 181,497*0,025*1,1 |  | 4.991 | [13 empty] | VV | 2 | 2 | True | 0 | ROZPOCET
| VV |  | Medzisúčet |  | 4.991 | [13 empty] | VV | 2 | 3 | True | 0 | ROZPOCET
| VV |  | Súčet |  | 4.991 | [13 empty] | VV | 2 | 4 | True | 1 | ROZPOCET
41 | K | 762421332 | Obloženie stropov alebo strešných podhľadov z dosiek CETRIS skrutkovaných na zraz hr. dosky 12 mm | m2 | 68 |  | 0 |  |  |  | znížená |  | 0 | 0.01802 | 1.2254 | 0 | 0 | 16 | K | 2 |  |  |  | ROZPOCET | [5 empty] | 0 | 0 | 0 | 0 | 0 | 2 | 0 | 16 | -2052682760
| VV |  | " vid detail A3 / Cetris plus hr.12mm, 1x náter, vr. upravy detailov napojenia medzi doskami | [15 empty] | VV | 2 | 1 | True | 0 | ROZPOCET
| VV |  | " nosný rošt | [15 empty] | VV | 2 | 1 | True | 0 | ROZPOCET
| VV |  | " Kota +4,09 | [15 empty] | VV | 2 | 1 | True | 0 | ROZPOCET
| VV |  | (0,5+0,2)*(17,885+13,07+17,675) |  | 34.041 | [13 empty] | VV | 2 | 2 | True | 0 | ROZPOCET
| VV |  | (0,5+0,2)*(17,645+13,0+17,645) |  | 33.803 | [13 empty] | VV | 2 | 2 | True | 0 | ROZPOCET
| VV |  | Medzisúčet |  | 67.844 | [13 empty] | VV | 2 | 3 | True | 0 | ROZPOCET
| VV |  | 0,156 |  | 0.156 | [13 empty] | VV | 2 | 2 | True | 0 | ROZPOCET
| VV | cetrisdosky | Súčet |  | 68 | [13 empty] | VV | 2 | 4 | True | 1 | ROZPOCET
42 | K | 762895000 | Spojovacie prostriedky pre záklop, stropnice, podbíjanie - klince, svorky | m3 | 0.814 |  | 0 |  |  |  | znížená |  | 0 | 0.00294 | 0.0023932 | 0 | 0 | 16 | K | 2 |  |  |  | ROZPOCET | [5 empty] | 0 | 0 | 0 | 0 | 0 | 2 | 0 | 16 | 1454596656
| VV |  | " vid detail A3 / Cetris plus hr.12mm, 1x náter, vr. upravy detailov napojenia medzi doskami | [15 empty] | VV | 2 | 1 | True | 0 | ROZPOCET
| VV |  | " nosný rošt | [15 empty] | VV | 2 | 1 | True | 0 | ROZPOCET
| VV |  | " Kota +4,09 | [15 empty] | VV | 2 | 1 | True | 0 | ROZPOCET
| VV |  | (0,5+0,2)*(17,885+13,07+17,675)*0,012 |  | 0.408 | [13 empty] | VV | 2 | 2 | True | 0 | ROZPOCET
| VV |  | (0,5+0,2)*(17,645+13,0+17,645)*0,012 |  | 0.406 | [13 empty] | VV | 2 | 2 | True | 0 | ROZPOCET
| VV |  | Medzisúčet |  | 0.814 | [13 empty] | VV | 2 | 3 | True | 0 | ROZPOCET
| VV |  | Súčet |  | 0.814 | [13 empty] | VV | 2 | 4 | True | 1 | ROZPOCET
43 | K | 762712120 | Montáž priestorových viazaných konštrukcií z reziva hraneného prierezovej plochy 120-224 cm2 | m | 289.16 |  | 0 |  |  |  | znížená |  | 0 | 0.00021 | 0.060724 | 0 | 0 | 16 | K | 2 |  |  |  | ROZPOCET | [5 empty] | 0 | 0 | 0 | 0 | 0 | 2 | 0 | 16 | -1579321179
| VV |  | 2,595*7 " Tr3 80/200 |  | 18.165 | [13 empty] | VV | 2 | 2 | True | 0 | ROZPOCET
| VV |  | 1,675*3 " tr4 80/200 |  | 5.025 | [13 empty] | VV | 2 | 2 | True | 0 | ROZPOCET
| VV |  | 3,495*10 " Tr6 80/200 |  | 34.95 | [13 empty] | VV | 2 | 2 | True | 0 | ROZPOCET
| VV |  | 3,4*17 " Tr7 80/200 |  | 57.8 | [13 empty] | VV | 2 | 2 | True | 0 | ROZPOCET
| VV |  | 3,6*17 " Tr8 80/200 |  | 61.2 | [13 empty] | VV | 2 | 2 | True | 0 | ROZPOCET
| VV |  | 3,66*17 " tr9 80/200 |  | 62.22 | [13 empty] | VV | 2 | 2 | True | 0 | ROZPOCET
| VV |  | 2,94*10 " Tr11 80/200 |  | 29.4 | [13 empty] | VV | 2 | 2 | True | 0 | ROZPOCET
| VV |  | 4,08*5 " Tr13 80/200 |  | 20.4 | [13 empty] | VV | 2 | 2 | True | 0 | ROZPOCET
| VV |  | Medzisúčet v.č.19 vykaz krovu |  | 289.16 | [13 empty] | VV | 2 | 3 | True | 0 | ROZPOCET
| VV |  | Súčet v.č.19 |  | 289.16 | [13 empty] | VV | 2 | 4 | True | 1 | ROZPOCET
44 | K | 762712140 | Montáž priestorových viazaných konštrukcií z reziva hraneného prierezovej plochy 280-450 cm2 | m | 15.325 |  | 0 |  |  |  | znížená |  | 0 | 0.00021 | 0.0032183 | 0 | 0 | 16 | K | 2 |  |  |  | ROZPOCET | [5 empty] | 0 | 0 | 0 | 0 | 0 | 2 | 0 | 16 | -443923762
| VV |  | 1,82*1 " tr1 160/200 |  | 1.82 | [13 empty] | VV | 2 | 2 | True | 0 | ROZPOCET
| VV |  | 2,23*1 " Tr2 160/200 |  | 2.23 | [13 empty] | VV | 2 | 2 | True | 0 | ROZPOCET
| VV |  | 4,995*1 " Tr5 160/200 |  | 4.995 | [13 empty] | VV | 2 | 2 | True | 0 | ROZPOCET
| VV |  | 3,115*1 " Tr10 160/200 |  | 3.115 | [13 empty] | VV | 2 | 2 | True | 0 | ROZPOCET
| VV |  | 3,165*1 " Tr12 160/200 |  | 3.165 | [13 empty] | VV | 2 | 2 | True | 0 | ROZPOCET
| VV |  | Medzisúčet v.č.19 výkaz krovu |  | 15.325 | [13 empty] | VV | 2 | 3 | True | 0 | ROZPOCET
| VV |  | Súčet |  | 15.325 | [13 empty] | VV | 2 | 4 | True | 1 | ROZPOCET
45 | M | 60512009 | Výkres podlahy Tr1až Tr13 vr. kotvenia zav.tyč pr.15mm v.č.19 (podlaha Pn3,Pn4) | m3 | 5.628 |  | 0 |  |  |  | znížená |  | 0 | 0.55 | 3.0954 | 0 | 0 | 32 | M | 2 |  |  |  | ROZPOCET | [5 empty] | 0 | 0 | 0 | 0 | 0 | 2 | 0 | 16 | 1458584567
| VV |  | " Tram Tr1 až Tr13 | [15 empty] | VV | 2 | 1 | True | 0 | ROZPOCET
| VV |  | 0,16*0,2*1,82*1 |  | 0.058 | [13 empty] | VV | 2 | 2 | True | 0 | ROZPOCET
| VV |  | 0,16*0,2*2,23 |  | 0.071 | [13 empty] | VV | 2 | 2 | True | 0 | ROZPOCET
| VV |  | 0,08*0,2*2,595*7 |  | 0.291 | [13 empty] | VV | 2 | 2 | True | 0 | ROZPOCET
| VV |  | 0,08*0,2*1,675*3 |  | 0.08 | [13 empty] | VV | 2 | 2 | True | 0 | ROZPOCET
| VV |  | 0,16*0,2*4,995*1 |  | 0.16 | [13 empty] | VV | 2 | 2 | True | 0 | ROZPOCET
| VV |  | 0,08*0,2*3,495*10 |  | 0.559 | [13 empty] | VV | 2 | 2 | True | 0 | ROZPOCET
| VV |  | 0,08*0,2*3,4*17 |  | 0.925 | [13 empty] | VV | 2 | 2 | True | 0 | ROZPOCET
| VV |  | 0,08*0,2*3,6*17 |  | 0.979 | [13 empty] | VV | 2 | 2 | True | 0 | ROZPOCET
| VV |  | 0,08*0,2*3,66*17 |  | 0.996 | [13 empty] | VV | 2 | 2 | True | 0 | ROZPOCET
| VV |  | 0,16*0,2*3,115*1 |  | 0.1 | [13 empty] | VV | 2 | 2 | True | 0 | ROZPOCET
| VV |  | 0,08*0,2*2,94*10 |  | 0.47 | [13 empty] | VV | 2 | 2 | True | 0 | ROZPOCET
| VV |  | 0,16*0,2*3,165 |  | 0.101 | [13 empty] | VV | 2 | 2 | True | 0 | ROZPOCET
| VV |  | 0,08*0,2*4,08*5 |  | 0.326 | [13 empty] | VV | 2 | 2 | True | 0 | ROZPOCET
| VV |  | Medzisúčet |  | 5.116 | [13 empty] | VV | 2 | 3 | True | 0 | ROZPOCET
| VV |  | 5,116*0,1 " prierez na rezivo |  | 0.512 | [13 empty] | VV | 2 | 2 | True | 0 | ROZPOCET
| VV |  | Súčet |  | 5.628 | [13 empty] | VV | 2 | 4 | True | 1 | ROZPOCET
46 | K | 762795000 | Spojovacie prostriedky pre priestorové viazané konštrukcie - klince, svorky, fixačné dosky | m3 | 5.628 |  | 0 |  |  |  | znížená |  | 0 | 0.0273 | 0.15364 | 0 | 0 | 16 | K | 2 |  |  |  | ROZPOCET | [5 empty] | 0 | 0 | 0 | 0 | 0 | 2 | 0 | 16 | -1649688663
| VV |  | 5,628 |  | 5.628 | [13 empty] | VV | 2 | 2 | True | 0 | ROZPOCET
| VV |  | Súčet |  | 5.628 | [13 empty] | VV | 2 | 4 | True | 1 | ROZPOCET
47 | K | 762123130 | Montáž drevených stien a priečok z fošní, hranolov,hranolkov s prierezovou plochou 144-224cm2 | m | 8.8 |  | 0 |  |  |  | znížená |  | 0 | 9e-05 | 0.000792 | 0 | 0 | 16 | K | 2 |  |  |  | ROZPOCET | [5 empty] | 0 | 0 | 0 | 0 | 0 | 2 | 0 | 16 | 1233341580
| VV |  | " S1 stlpik | [15 empty] | VV | 2 | 1 | True | 0 | ROZPOCET
| VV |  | 2,2*4 |  | 8.8 | [13 empty] | VV | 2 | 2 | True | 0 | ROZPOCET
| VV |  | Súčet v.č.19 |  | 8.8 | [13 empty] | VV | 2 | 4 | True | 1 | ROZPOCET
48 | M | 605480 | Hranolčeky sušené 14±2%, hobľované, bez defektov, hniloby, hrčí - ozn.S1 stlpik | m3 | 0.174 |  | 0 |  |  |  | znížená |  | 0 | 0.54 | 0.09396 | 0 | 0 | 32 | M | 2 |  |  |  | ROZPOCET | [5 empty] | 0 | 0 | 0 | 0 | 0 | 2 | 0 | 16 | -1223595448
| VV |  | " S1 | [15 empty] | VV | 2 | 1 | True | 0 | ROZPOCET
| VV |  | 0,1*0,18*2,2*4*1,1 |  | 0.174 | [13 empty] | VV | 2 | 2 | True | 0 | ROZPOCET
| VV |  | Súčet v.č.19 |  | 0.174 | [13 empty] | VV | 2 | 4 | True | 1 | ROZPOCET
49 | K | 762123120 | Montáž drevených stien a priečok z fošní, hranolov,hranolkov s prierezovou plochou 100-144cm2 | m | 36 |  | 0 |  |  |  | znížená |  | 0 | 9e-05 | 0.00324 | 0 | 0 | 16 | K | 2 |  |  |  | ROZPOCET | [5 empty] | 0 | 0 | 0 | 0 | 0 | 2 | 0 | 16 | -74865456
| VV |  | " pomocný rošt 80/160 | [15 empty] | VV | 2 | 1 | True | 0 | ROZPOCET
| VV |  | "pomocné rezivo na ukotvenie OSB dosiek použ. v stenách St2,ST3 na úrovni klieštin | [15 empty] | VV | 2 | 1 | True | 0 | ROZPOCET
| VV |  | 1,5*24 |  | 36 | [13 empty] | VV | 2 | 2 | True | 0 | ROZPOCET
| VV |  | Súčet v.č.19 |  | 36 | [13 empty] | VV | 2 | 4 | True | 1 | ROZPOCET
50 | M | 60548009 | Hranolčeky sušené 14±2%, nehobľované, bez defektov, hniloby, hrčí - pomocný rošt | m3 | 0.558 |  | 0 |  |  |  | znížená |  | 0 | 0.54 | 0.30132 | 0 | 0 | 32 | M | 2 |  |  |  | ROZPOCET | [5 empty] | 0 | 0 | 0 | 0 | 0 | 2 | 0 | 16 | -328288427
| VV |  | 0,08*0,16*1,5*24*1,1 |  | 0.507 | [13 empty] | VV | 2 | 2 | True | 0 | ROZPOCET
| VV |  | Súčet v.č.19 |  | 0.507 | [13 empty] | VV | 2 | 4 | True | 1 | ROZPOCET
| VV |  | 0,507*1,1 'Prepočítané koeficientom množstva |  | 0.558 | [13 empty] | VV | 2 | 2 | False | 1 | ROZPOCET
51 | K | 7621451R1 | Montáž stlpikov STEICO š.pásnice 45mm, výška 260mm, dl.1,7m - pre stenu St1 | m2 | 15.028 |  | 0 |  |  |  | znížená |  | 0 | 5e-05 | 0.0007514 | 0 | 0 | 16 | K | 2 |  |  |  | ROZPOCET | [5 empty] | 0 | 0 | 0 | 0 | 0 | 2 | 0 | 16 | -1847172285
| VV |  | " Skladba steny St1 | [15 empty] | VV | 2 | 1 | True | 0 | ROZPOCET
| VV |  | 0,26*1,7*34 " S2 |  | 15.028 | [13 empty] | VV | 2 | 2 | True | 0 | ROZPOCET
| VV |  | Medzisúčet v.č.19, v.č.16 |  | 15.028 | [13 empty] | VV | 2 | 3 | True | 0 | ROZPOCET
| VV |  | Súčet |  | 15.028 | [13 empty] | VV | 2 | 4 | True | 1 | ROZPOCET
52 | M | 231406 | Stlpiky STEICO | m | 57.8 |  | 0 |  |  |  | znížená |  | 0 | 0.037 | 2.1386 | 0 | 0 | 32 | M | 2 |  |  |  | ROZPOCET | [5 empty] | 0 | 0 | 0 | 0 | 0 | 2 | 0 | 16 | -1070880368
| VV |  | 1,7*34 " pre stenu St1 |  | 57.8 | [13 empty] | VV | 2 | 2 | True | 0 | ROZPOCET
| VV |  | Súčet v.č.19 |  | 57.8 | [13 empty] | VV | 2 | 4 | True | 1 | ROZPOCET
53 | K | 762195000 | Spojovacie prostriedky pre steny a priečky na hladko alebo tesársky viazané, debnenie stien, pivničné prepážky - klince, svorníky,fixačné dosky | m3 | 7.495 |  | 0 |  |  |  | znížená |  | 0 | 0.01369 | 0.10261 | 0 | 0 | 16 | K | 2 |  |  |  | ROZPOCET | [5 empty] | 0 | 0 | 0 | 0 | 0 | 2 | 0 | 16 | 425689622
| VV |  | 0,174 |  | 0.174 | [13 empty] | VV | 2 | 2 | True | 0 | ROZPOCET
| VV |  | 0,558 |  | 0.558 | [13 empty] | VV | 2 | 2 | True | 0 | ROZPOCET
| VV |  | 15,028*0,45 |  | 6.763 | [13 empty] | VV | 2 | 2 | True | 0 | ROZPOCET
| VV |  | Súčet |  | 7.495 | [13 empty] | VV | 2 | 4 | True | 1 | ROZPOCET
54 | K | 762512245 | Položenie podláh pod PVC na drevený podklad z drevotrieskových dosiek priskrutkovaním -Pn3, Pn4 | m2 | 200.105 |  | 0 |  |  |  | znížená |  | 0 | 0 | 0 | 0 | 0 | 16 | K | 2 |  |  |  | ROZPOCET | [5 empty] | 0 | 0 | 0 | 0 | 0 | 2 | 0 | 16 | 222039305
| VV |  | " OSB dosky hr.25mm | [15 empty] | VV | 2 | 1 | True | 0 | ROZPOCET
| VV |  | " Pn3 | [15 empty] | VV | 2 | 1 | True | 0 | ROZPOCET
| VV |  | 6,5*14 " m.č.211,214 |  | 91 | [13 empty] | VV | 2 | 2 | True | 0 | ROZPOCET
| VV |  | Medzisúčet |  | 91 | [13 empty] | VV | 2 | 3 | True | 0 | ROZPOCET
| VV |  | " Pn4 | [15 empty] | VV | 2 | 1 | True | 0 | ROZPOCET
| VV |  | 1,885*17,63 |  | 33.233 | [13 empty] | VV | 2 | 2 | True | 0 | ROZPOCET
| VV |  | 3,195*7 |  | 22.365 | [13 empty] | VV | 2 | 2 | True | 0 | ROZPOCET
| VV |  | 3,035*17,63 |  | 53.507 | [13 empty] | VV | 2 | 2 | True | 0 | ROZPOCET
| VV |  | Medzisúčet |  | 109.105 | [13 empty] | VV | 2 | 3 | True | 0 | ROZPOCET
| VV |  | Súčet v.č.16 |  | 200.105 | [13 empty] | VV | 2 | 4 | True | 1 | ROZPOCET
55 | M | 607260000900 | Doska OSB 3 Superfinish ECO P+D nebrúsené hrxlxš 25x2500x1250 mm, NAPR.JAFHOLZ | m2 | 216.113 |  | 0 |  |  |  | znížená |  | 0 | 0.011 | 2.3772 | 0 | 0 | 32 | M | 2 |  |  |  | ROZPOCET | [5 empty] | 0 | 0 | 0 | 0 | 0 | 2 | 0 | 16 | 637929832
| VV |  | 200,105*1,08 'Prepočítané koeficientom množstva |  | 216.113 | [13 empty] | VV | 2 | 2 | False | 1 | ROZPOCET
56 | K | 762595000 | Spojovacie a ochranné prostriedky - klince, skrutky | m2 | 91 |  | 0 |  |  |  | znížená |  | 0 | 0.00259 | 0.23569 | 0 | 0 | 16 | K | 2 |  |  |  | ROZPOCET | [5 empty] | 0 | 0 | 0 | 0 | 0 | 2 | 0 | 16 | -597560302
| VV |  | " OSB dosky hr.25mm | [15 empty] | VV | 2 | 1 | True | 0 | ROZPOCET
| VV |  | 6,5*14 " Pn3 |  | 91 | [13 empty] | VV | 2 | 2 | True | 0 | ROZPOCET
| VV |  | Súčet v.č.16 |  | 91 | [13 empty] | VV | 2 | 4 | True | 1 | ROZPOCET
57 | K | 762712110 | Montáž priestorových viazaných konštrukcií z reziva hraneného prierezovej plochy do 120 cm2 | m | 4.88 |  | 0 |  |  |  | znížená |  | 0 | 0.00021 | 0.0010248 | 0 | 0 | 16 | K | 2 |  |  |  | ROZPOCET | [5 empty] | 0 | 0 | 0 | 0 | 0 | 2 | 0 | 16 | 1305760619
58 | M | 605480000800 | Hranolčeky zo smreku prierez 25-100 cm2, sušené 14±2%, bez defektov, hniloby, hrčí vr. protihn. náteru | m3 | 0.012 |  | 0 |  |  |  | znížená |  | 0 | 0.54 | 0.00648 | 0 | 0 | 32 | M | 2 |  |  |  | ROZPOCET | [5 empty] | 0 | 0 | 0 | 0 | 0 | 2 | 0 | 16 | 92680309
| VV |  | 0,05*0,05*(0,61*4) |  | 0.006 | [13 empty] | VV | 2 | 2 | True | 0 | ROZPOCET
| VV |  | 0,05*0,05*(0,61*4) |  | 0.006 | [13 empty] | VV | 2 | 2 | True | 0 | ROZPOCET
| VV |  | Súčet |  | 0.012 | [13 empty] | VV | 2 | 4 | True | 1 | ROZPOCET
59 | K | 762810013 | Záklop stropov z dosiek OSB skrutkovaných na trámy na zraz hr. dosky 15 mm (dodávka + montaž) vr. fukanej izolácie hr.610mm | m2 | 0.744 |  | 0 |  |  |  | znížená |  | 0 | 0.00885 | 0.0065844 | 0 | 0 | 16 | K | 2 |  |  |  | ROZPOCET | [5 empty] | 0 | 0 | 0 | 0 | 0 | 2 | 0 | 16 | -304864897
| VV |  | " uprava pôv. otvoru pre pôv. výlez | [15 empty] | VV | 2 | 1 | True | 0 | ROZPOCET
| VV |  | " Osb doska 610mmx610mm hr.15mm kotvená na hranol | [15 empty] | VV | 2 | 1 | True | 0 | ROZPOCET
| VV |  | " fúkaná izolácia hr.610mm | [15 empty] | VV | 2 | 1 | True | 0 | ROZPOCET
| VV |  | " OSB doska kotvená ku drev. konštrukcii | [15 empty] | VV | 2 | 1 | True | 0 | ROZPOCET
| VV |  | 0,61*0,61*2 |  | 0.744 | [13 empty] | VV | 2 | 2 | True | 0 | ROZPOCET
| VV |  | Súčet |  | 0.744 | [13 empty] | VV | 2 | 4 | True | 1 | ROZPOCET
60 | K | 998762102 | Presun hmôt pre konštrukcie tesárske v objektoch výšky do 12 m | t | 25.866 |  | 0 |  |  |  | znížená |  | 0 | 0 | 0 | 0 | 0 | 16 | K | 2 |  |  |  | ROZPOCET | [5 empty] | 0 | 0 | 0 | 0 | 0 | 2 | 0 | 16 | -2056440124
| D | 764 | Konštrukcie klampiarske |  |  |  | 0 | [5 empty] | 0 |  | 6.0212 |  | 0 | 2 | D | 1 |  |  |  | ROZPOCET | [11 empty] | 0
61 | K | 764171302 | Krytina falcovaná sklon strechy nad 30° do 45° / falc/click -farba RAL 9006 biely hliník -montaž | m2 | 702.872 |  | 0 |  |  |  | znížená |  | 0 | 0 | 0 | 0 | 0 | 16 | K | 2 |  |  |  | ROZPOCET | [5 empty] | 0 | 0 | 0 | 0 | 0 | 2 | 0 | 16 | -1989920696
| VV |  | " bez odpočtov otvorov, budú sa musieť vyrezať | [15 empty] | VV | 2 | 1 | True | 0 | ROZPOCET
| VV |  | " S1+8,08 dk +4,045 prava strana vid rez D v.č.23 strecha sa nezatepluje | [15 empty] | VV | 2 | 1 | True | 0 | ROZPOCET
| VV |  | (13,07*5,5)/2 |  | 35.943 | [13 empty] | VV | 2 | 2 | True | 0 | ROZPOCET
| VV |  | (18,835+12,785)/2*8 |  | 126.48 | [13 empty] | VV | 2 | 2 | True | 0 | ROZPOCET
| VV |  | (18,835+12,785)/2*8 |  | 126.48 | [13 empty] | VV | 2 | 2 | True | 0 | ROZPOCET
| VV |  | " S1 hk +9,385 dk +7,32 stredná časť strecha sa nezatepluje vid rez C-C | [15 empty] | VV | 2 | 1 | True | 0 | ROZPOCET
| VV |  | Medzisúčet |  | 288.903 | [13 empty] | VV | 2 | 3 | True | 0 | ROZPOCET
| VV |  | (3,8*2,1)/2 |  | 3.99 | [13 empty] | VV | 2 | 2 | True | 0 | ROZPOCET
| VV |  | (3,8*2,1)/2 |  | 3.99 | [13 empty] | VV | 2 | 2 | True | 0 | ROZPOCET
| VV |  | 15*(5+5) |  | 150 | [13 empty] | VV | 2 | 2 | True | 0 | ROZPOCET
| VV |  | Medzisúčet strecha S1 |  | 157.98 | [13 empty] | VV | 2 | 3 | True | 0 | ROZPOCET
| VV |  | (18,435+13)/2*7 |  | 110.023 | [13 empty] | VV | 2 | 2 | True | 0 | ROZPOCET
| VV |  | (18,435+13)/2*7 |  | 110.023 | [13 empty] | VV | 2 | 2 | True | 0 | ROZPOCET
| VV |  | (13,07*5,5)/2 |  | 35.943 | [13 empty] | VV | 2 | 2 | True | 0 | ROZPOCET
| VV |  | Medzisúčet , strecha S2 zatepluje sa a strecha S3 nezatepluje sa |  | 255.989 | [13 empty] | VV | 2 | 3 | True | 0 | ROZPOCET
| VV | strechakrytina | Súčet |  | 702.872 | [13 empty] | VV | 2 | 4 | True | 1 | ROZPOCET
62 | K | 764900002 | Paropriepustná fólia pod strešnú krytinu | m2 | 702.872 |  | 0 |  |  |  | znížená |  | 0 | 1.08e-05 | 0.007591 | 0 | 0 | 16 | K | 2 |  |  |  | ROZPOCET | [5 empty] | 0 | 0 | 0 | 0 | 0 | 2 | 0 | 16 | -241064867
| VV |  | " bez odpočtov otvorov, budú sa musieť vyrezať | [15 empty] | VV | 2 | 1 | True | 0 | ROZPOCET
| VV |  | " S1+8,08 dk +4,045 prava strana vid rez D v.č.23 strecha sa nezatepluje | [15 empty] | VV | 2 | 1 | True | 0 | ROZPOCET
| VV |  | (13,07*5,5)/2 |  | 35.943 | [13 empty] | VV | 2 | 2 | True | 0 | ROZPOCET
| VV |  | (18,835+12,785)/2*8 |  | 126.48 | [13 empty] | VV | 2 | 2 | True | 0 | ROZPOCET
| VV |  | (18,835+12,785)/2*8 |  | 126.48 | [13 empty] | VV | 2 | 2 | True | 0 | ROZPOCET
| VV |  | " S1 hk +9,385 dk +7,32 stredná časť strecha sa nezatepluje vid rez C-C | [15 empty] | VV | 2 | 1 | True | 0 | ROZPOCET
| VV |  | (3,8*2,1)/2 |  | 3.99 | [13 empty] | VV | 2 | 2 | True | 0 | ROZPOCET
| VV |  | (3,8*2,1)/2 |  | 3.99 | [13 empty] | VV | 2 | 2 | True | 0 | ROZPOCET
| VV |  | 15*(5+5) |  | 150 | [13 empty] | VV | 2 | 2 | True | 0 | ROZPOCET
| VV |  | Medzisúčet strecha S1 |  | 446.883 | [13 empty] | VV | 2 | 3 | True | 0 | ROZPOCET
| VV |  | (18,435+13)/2*7 |  | 110.023 | [13 empty] | VV | 2 | 2 | True | 0 | ROZPOCET
| VV |  | (18,435+13)/2*7 |  | 110.023 | [13 empty] | VV | 2 | 2 | True | 0 | ROZPOCET
| VV |  | (13,07*5,5)/2 |  | 35.943 | [13 empty] | VV | 2 | 2 | True | 0 | ROZPOCET
| VV |  | Medzisúčet , strecha S2 zatepluje sa a strecha S3 nezatepluje sa |  | 255.989 | [13 empty] | VV | 2 | 3 | True | 0 | ROZPOCET
| VV |  | Súčet |  | 702.872 | [13 empty] | VV | 2 | 4 | True | 1 | ROZPOCET
63 | M | 194M1 | Falcovaná krytina strieborná napr. Maslen | m2 | 773.159 |  | 0 |  |  |  | znížená |  | 0 | 0.0072 | 5.5667 | 0 | 0 | 32 | M | 2 |  |  |  | ROZPOCET | [5 empty] | 0 | 0 | 0 | 0 | 0 | 2 | 0 | 16 | -1897910087
| VV |  | " napr. CP Maslen 1111190702 zo dňa 31.5.2019 | [15 empty] | VV | 2 | 1 | True | 0 | ROZPOCET
| VV |  | " kontakt 0907750290 | [15 empty] | VV | 2 | 1 | True | 0 | ROZPOCET
| VV |  | 702,872*1,10 |  | 773.159 | [13 empty] | VV | 2 | 2 | True | 0 | ROZPOCET
| VV |  | Súčet |  | 773.159 | [13 empty] | VV | 2 | 4 | True | 1 | ROZPOCET
64 | M | 194M2 | Nerezová príponka 25 pevná | ks | 1500 |  | 0 |  |  |  | znížená |  | 0 | 0 | 0 | 0 | 0 | 32 | M | 2 |  |  |  | ROZPOCET | [5 empty] | 0 | 0 | 0 | 0 | 0 | 2 | 0 | 16 | -2025565637
| VV |  | 1500 |  | 1500 | [13 empty] | VV | 2 | 2 | True | 0 | ROZPOCET
| VV |  | Súčet |  | 1500 | [13 empty] | VV | 2 | 4 | True | 1 | ROZPOCET
65 | M | 194M3 | Nerezová príponka 25 posuvná | ks | 3000 |  | 0 |  |  |  | znížená |  | 0 | 0 | 0 | 0 | 0 | 32 | M | 2 |  |  |  | ROZPOCET | [5 empty] | 0 | 0 | 0 | 0 | 0 | 2 | 0 | 16 | 505929867
| VV |  | 3000 |  | 3000 | [13 empty] | VV | 2 | 2 | True | 0 | ROZPOCET
| VV |  | Súčet |  | 3000 | [13 empty] | VV | 2 | 4 | True | 1 | ROZPOCET
66 | M | 194M4 | Skrutky so zápustnou hlavou ZN4x30(100ks) | bal | 120 |  | 0 |  |  |  | znížená |  | 0 | 0 | 0 | 0 | 0 | 32 | M | 2 |  |  |  | ROZPOCET | [5 empty] | 0 | 0 | 0 | 0 | 0 | 2 | 0 | 16 | 885583814
| VV |  | 120 |  | 120 | [13 empty] | VV | 2 | 2 | True | 0 | ROZPOCET
| VV |  | Súčet |  | 120 | [13 empty] | VV | 2 | 4 | True | 1 | ROZPOCET
67 | M | 194M5 | KOntaktná vysokodifúzna folia Maslen S140g/m2 | m2 | 825 |  | 0 |  |  |  | znížená |  | 0 | 0 | 0 | 0 | 0 | 32 | M | 2 |  |  |  | ROZPOCET | [5 empty] | 0 | 0 | 0 | 0 | 0 | 2 | 0 | 16 | -612503351
| VV |  | 825 |  | 825 | [13 empty] | VV | 2 | 2 | True | 0 | ROZPOCET
| VV |  | Súčet |  | 825 | [13 empty] | VV | 2 | 4 | True | 1 | ROZPOCET
68 | M | 194M6 | Pás proti vtákom 80mm čierny | bm | 125 |  | 0 |  |  |  | znížená |  | 0 | 0 | 0 | 0 | 0 | 32 | M | 2 |  |  |  | ROZPOCET | [5 empty] | 0 | 0 | 0 | 0 | 0 | 2 | 0 | 16 | 40645855
| VV |  | 125 |  | 125 | [13 empty] | VV | 2 | 2 | True | 0 | ROZPOCET
| VV |  | Súčet |  | 125 | [13 empty] | VV | 2 | 4 | True | 1 | ROZPOCET
69 | M | 194M7 | Odkvapové lemovanie na falc. 2m rš.310 strieborné -pod krytinu | ks | 65 |  | 0 |  |  |  | znížená |  | 0 | 0 | 0 | 0 | 0 | 32 | M | 2 |  |  |  | ROZPOCET | [5 empty] | 0 | 0 | 0 | 0 | 0 | 2 | 0 | 16 | 760262085
| VV |  | 65 |  | 65 | [13 empty] | VV | 2 | 2 | True | 0 | ROZPOCET
| VV |  | Súčet |  | 65 | [13 empty] | VV | 2 | 4 | True | 1 | ROZPOCET
70 | M | 194M8 | Záveterná lišta na falc 2m rš=250strieborná | ks | 12 |  | 0 |  |  |  | znížená |  | 0 | 0 | 0 | 0 | 0 | 32 | M | 2 |  |  |  | ROZPOCET | [5 empty] | 0 | 0 | 0 | 0 | 0 | 2 | 0 | 16 | -1861832020
| VV |  | 12 |  | 12 | [13 empty] | VV | 2 | 2 | True | 0 | ROZPOCET
| VV |  | Súčet |  | 12 | [13 empty] | VV | 2 | 4 | True | 1 | ROZPOCET
71 | M | 194M9 | Bočné lemovanie pod krytinu strieborná | ks | 12 |  | 0 |  |  |  | znížená |  | 0 | 0 | 0 | 0 | 0 | 32 | M | 2 |  |  |  | ROZPOCET | [5 empty] | 0 | 0 | 0 | 0 | 0 | 2 | 0 | 16 | 192958759
| VV |  | 12 |  | 12 | [13 empty] | VV | 2 | 2 | True | 0 | ROZPOCET
| VV |  | Súčet |  | 12 | [13 empty] | VV | 2 | 4 | True | 1 | ROZPOCET
72 | M | 194M10 | Odvetrávací pás hrebeňa napr. maslen čierny | bm | 80 |  | 0 |  |  |  | znížená |  | 0 | 0 | 0 | 0 | 0 | 32 | M | 2 |  |  |  | ROZPOCET | [5 empty] | 0 | 0 | 0 | 0 | 0 | 2 | 0 | 16 | -882745968
| VV |  | 80 |  | 80 | [13 empty] | VV | 2 | 2 | True | 0 | ROZPOCET
| VV |  | Súčet |  | 80 | [13 empty] | VV | 2 | 4 | True | 1 | ROZPOCET
73 | M | 194M11 | Vetracia lišta hrebenáča Z0,5m | bm | 280 |  | 0 |  |  |  | znížená |  | 0 | 0 | 0 | 0 | 0 | 32 | M | 2 |  |  |  | ROZPOCET | [5 empty] | 0 | 0 | 0 | 0 | 0 | 2 | 0 | 16 | 1537715613
| VV |  | 280 |  | 280 | [13 empty] | VV | 2 | 2 | True | 0 | ROZPOCET
| VV |  | Súčet |  | 280 | [13 empty] | VV | 2 | 4 | True | 1 | ROZPOCET
74 | M | 194M12 | Hrebenáč hladký 2m strieborný rš=410mm | ks | 43 |  | 0 |  |  |  | znížená |  | 0 | 0 | 0 | 0 | 0 | 32 | M | 2 |  |  |  | ROZPOCET | [5 empty] | 0 | 0 | 0 | 0 | 0 | 2 | 0 | 16 | 2010532155
| VV |  | 43 |  | 43 | [13 empty] | VV | 2 | 2 | True | 0 | ROZPOCET
| VV |  | Súčet |  | 43 | [13 empty] | VV | 2 | 4 | True | 1 | ROZPOCET
75 | M | 194M13 | Úžľabie so stredovýmm rozrážačom strieborné | ks | 7 |  | 0 |  |  |  | znížená |  | 0 | 0 | 0 | 0 | 0 | 32 | M | 2 |  |  |  | ROZPOCET | [5 empty] | 0 | 0 | 0 | 0 | 0 | 2 | 0 | 16 | -1396922765
| VV |  | 7 |  | 7 | [13 empty] | VV | 2 | 2 | True | 0 | ROZPOCET
| VV |  | Súčet |  | 7 | [13 empty] | VV | 2 | 4 | True | 1 | ROZPOCET
76 | M | 194M14 | Tesniaci pás užľabia /compriband šedý /1m impregnovaný | ks | 22 |  | 0 |  |  |  | znížená |  | 0 | 0 | 0 | 0 | 0 | 32 | M | 2 |  |  |  | ROZPOCET | [5 empty] | 0 | 0 | 0 | 0 | 0 | 2 | 0 | 16 | -181386502
| VV |  | 22 |  | 22 | [13 empty] | VV | 2 | 2 | True | 0 | ROZPOCET
| VV |  | Súčet |  | 22 | [13 empty] | VV | 2 | 4 | True | 1 | ROZPOCET
77 | M | 194M15 | Zvistkový plech delený s ochr. foliou strieborný 0,5m | m2 | 18.75 |  | 0 |  |  |  | znížená |  | 0 | 0 | 0 | 0 | 0 | 32 | M | 2 |  |  |  | ROZPOCET | [5 empty] | 0 | 0 | 0 | 0 | 0 | 2 | 0 | 16 | -199017432
| VV |  | 18,75 |  | 18.75 | [13 empty] | VV | 2 | 2 | True | 0 | ROZPOCET
| VV |  | Súčet |  | 18.75 | [13 empty] | VV | 2 | 4 | True | 1 | ROZPOCET
78 | M | 194M16 | Lak RAL 9006strieborný 20n | m2 | 4 |  | 0 |  |  |  | znížená |  | 0 | 0 | 0 | 0 | 0 | 32 | M | 2 |  |  |  | ROZPOCET | [5 empty] | 0 | 0 | 0 | 0 | 0 | 2 | 0 | 16 | 65508257
| VV |  | 4 |  | 4 | [13 empty] | VV | 2 | 2 | True | 0 | ROZPOCET
| VV |  | Súčet |  | 4 | [13 empty] | VV | 2 | 4 | True | 1 | ROZPOCET
79 | M | 194M17 | Svorka jednodielna - v jednom rade | ks | 210 |  | 0 |  |  |  | znížená |  | 0 | 0 | 0 | 0 | 0 | 32 | M | 2 |  |  |  | ROZPOCET | [5 empty] | 0 | 0 | 0 | 0 | 0 | 2 | 0 | 16 | -1080812143
| VV |  | 210 |  | 210 | [13 empty] | VV | 2 | 2 | True | 0 | ROZPOCET
| VV |  | Súčet |  | 210 | [13 empty] | VV | 2 | 4 | True | 1 | ROZPOCET
80 | M | 194M18 | Tyč do snehovej zábrany Al=6m | ks | 19 |  | 0 |  |  |  | znížená |  | 0 | 0 | 0 | 0 | 0 | 32 | M | 2 |  |  |  | ROZPOCET | [5 empty] | 0 | 0 | 0 | 0 | 0 | 2 | 0 | 16 | -934201301
| VV |  | 19 |  | 19 | [13 empty] | VV | 2 | 2 | True | 0 | ROZPOCET
| VV |  | Súčet |  | 19 | [13 empty] | VV | 2 | 4 | True | 1 | ROZPOCET
81 | M | 194M19 | Spojka rúry | ks | 10 |  | 0 |  |  |  | znížená |  | 0 | 0 | 0 | 0 | 0 | 32 | M | 2 |  |  |  | ROZPOCET | [5 empty] | 0 | 0 | 0 | 0 | 0 | 2 | 0 | 16 | -400330528
| VV |  | 10 |  | 10 | [13 empty] | VV | 2 | 2 | True | 0 | ROZPOCET
| VV |  | Súčet |  | 10 | [13 empty] | VV | 2 | 4 | True | 1 | ROZPOCET
82 | M | 194M20 | Kryka rúry -plastová | ks | 20 |  | 0 |  |  |  | znížená |  | 0 | 0 | 0 | 0 | 0 | 32 | M | 2 |  |  |  | ROZPOCET | [5 empty] | 0 | 0 | 0 | 0 | 0 | 2 | 0 | 16 | 1318759486
| VV |  | 20 |  | 20 | [13 empty] | VV | 2 | 2 | True | 0 | ROZPOCET
| VV |  | Súčet |  | 20 | [13 empty] | VV | 2 | 4 | True | 1 | ROZPOCET
83 | M | 194M21 | LPL žľab napr. Maslen 150 4m | ks | 26 |  | 0 |  |  |  | znížená |  | 0 | 0 | 0 | 0 | 0 | 32 | M | 2 |  |  |  | ROZPOCET | [5 empty] | 0 | 0 | 0 | 0 | 0 | 2 | 0 | 16 | 940295675
| VV |  | 26 |  | 26 | [13 empty] | VV | 2 | 2 | True | 0 | ROZPOCET
| VV |  | Súčet |  | 26 | [13 empty] | VV | 2 | 4 | True | 1 | ROZPOCET
84 | M | 194M22 | LPL žľab napr. Maslen 150 2m | ks | 10 |  | 0 |  |  |  | znížená |  | 0 | 0 | 0 | 0 | 0 | 32 | M | 2 |  |  |  | ROZPOCET | [5 empty] | 0 | 0 | 0 | 0 | 0 | 2 | 0 | 16 | -564806662
| VV |  | 10 |  | 10 | [13 empty] | VV | 2 | 2 | True | 0 | ROZPOCET
| VV |  | Súčet |  | 10 | [13 empty] | VV | 2 | 4 | True | 1 | ROZPOCET
85 | M | 194M23 | LPL žľab roh vonk. 150 napr. Maslen | ks | 4 |  | 0 |  |  |  | znížená |  | 0 | 0 | 0 | 0 | 0 | 32 | M | 2 |  |  |  | ROZPOCET | [5 empty] | 0 | 0 | 0 | 0 | 0 | 2 | 0 | 16 | -1071163357
| VV |  | 4 |  | 4 | [13 empty] | VV | 2 | 2 | True | 0 | ROZPOCET
| VV |  | Súčet |  | 4 | [13 empty] | VV | 2 | 4 | True | 1 | ROZPOCET
86 | M | 194M24 | Žľabové čelo 150 napr. Maslen | ks | 12 |  | 0 |  |  |  | znížená |  | 0 | 0 | 0 | 0 | 0 | 32 | M | 2 |  |  |  | ROZPOCET | [5 empty] | 0 | 0 | 0 | 0 | 0 | 2 | 0 | 16 | 515837600
| VV |  | 12 |  | 12 | [13 empty] | VV | 2 | 2 | True | 0 | ROZPOCET
| VV |  | Súčet |  | 12 | [13 empty] | VV | 2 | 4 | True | 1 | ROZPOCET
87 | M | 194M25 | Hák 150 s plieškom l=300 | ks | 140 |  | 0 |  |  |  | znížená |  | 0 | 0 | 0 | 0 | 0 | 32 | M | 2 |  |  |  | ROZPOCET | [5 empty] | 0 | 0 | 0 | 0 | 0 | 2 | 0 | 16 | 1572510207
| VV |  | 140 |  | 140 | [13 empty] | VV | 2 | 2 | True | 0 | ROZPOCET
| VV |  | Súčet |  | 140 | [13 empty] | VV | 2 | 4 | True | 1 | ROZPOCET
88 | M | 194M26 | LPL kotlík 150/97 | ks | 12 |  | 0 |  |  |  | znížená |  | 0 | 0 | 0 | 0 | 0 | 32 | M | 2 |  |  |  | ROZPOCET | [5 empty] | 0 | 0 | 0 | 0 | 0 | 2 | 0 | 16 | -1246672181
| VV |  | 12 |  | 12 | [13 empty] | VV | 2 | 2 | True | 0 | ROZPOCET
| VV |  | Súčet |  | 12 | [13 empty] | VV | 2 | 4 | True | 1 | ROZPOCET
89 | M | 194M27 | LPL rúra 97 3m | ks | 16 |  | 0 |  |  |  | znížená |  | 0 | 0 | 0 | 0 | 0 | 32 | M | 2 |  |  |  | ROZPOCET | [5 empty] | 0 | 0 | 0 | 0 | 0 | 2 | 0 | 16 | -1261477409
| VV |  | 16 |  | 16 | [13 empty] | VV | 2 | 2 | True | 0 | ROZPOCET
| VV |  | Súčet |  | 16 | [13 empty] | VV | 2 | 4 | True | 1 | ROZPOCET
90 | M | 194M28 | LPL rúra 97 1m | ks | 24 |  | 0 |  |  |  | znížená |  | 0 | 0 | 0 | 0 | 0 | 32 | M | 2 |  |  |  | ROZPOCET | [5 empty] | 0 | 0 | 0 | 0 | 0 | 2 | 0 | 16 | -221542396
| VV |  | 24 |  | 24 | [13 empty] | VV | 2 | 2 | True | 0 | ROZPOCET
| VV |  | Súčet |  | 24 | [13 empty] | VV | 2 | 4 | True | 1 | ROZPOCET
91 | M | 194M29 | LPL koleno 97 lis. | ks | 24 |  | 0 |  |  |  | znížená |  | 0 | 0 | 0 | 0 | 0 | 32 | M | 2 |  |  |  | ROZPOCET | [5 empty] | 0 | 0 | 0 | 0 | 0 | 2 | 0 | 16 | 1912568832
| VV |  | 24 |  | 24 | [13 empty] | VV | 2 | 2 | True | 0 | ROZPOCET
| VV |  | Súčet |  | 24 | [13 empty] | VV | 2 | 4 | True | 1 | ROZPOCET
92 | M | 194M30 | Objímka 97 | ks | 40 |  | 0 |  |  |  | znížená |  | 0 | 0 | 0 | 0 | 0 | 32 | M | 2 |  |  |  | ROZPOCET | [5 empty] | 0 | 0 | 0 | 0 | 0 | 2 | 0 | 16 | -705216194
| VV |  | 40 |  | 40 | [13 empty] | VV | 2 | 2 | True | 0 | ROZPOCET
| VV |  | Súčet |  | 40 | [13 empty] | VV | 2 | 4 | True | 1 | ROZPOCET
93 | M | 194M31 | Kombiskrutka 8x200 s hmoždinkou | ks | 40 |  | 0 |  |  |  | znížená |  | 0 | 0 | 0 | 0 | 0 | 32 | M | 2 |  |  |  | ROZPOCET | [5 empty] | 0 | 0 | 0 | 0 | 0 | 2 | 0 | 16 | -2133238978
| VV |  | 40 |  | 40 | [13 empty] | VV | 2 | 2 | True | 0 | ROZPOCET
| VV |  | Súčet |  | 40 | [13 empty] | VV | 2 | 4 | True | 1 | ROZPOCET
94 | M | 194M32 | Nit trhací Al/St 4,0x8 Ral9002 | ks | 150 |  | 0 |  |  |  | znížená |  | 0 | 0 | 0 | 0 | 0 | 32 | M | 2 |  |  |  | ROZPOCET | [5 empty] | 0 | 0 | 0 | 0 | 0 | 2 | 0 | 16 | -1497052417
| VV |  | 150 |  | 150 | [13 empty] | VV | 2 | 2 | True | 0 | ROZPOCET
| VV |  | Súčet |  | 150 | [13 empty] | VV | 2 | 4 | True | 1 | ROZPOCET
95 | M | 194M33 | Sikaflex Crystal Clear C49 290ml | ks | 4 |  | 0 |  |  |  | znížená |  | 0 | 0 | 0 | 0 | 0 | 32 | M | 2 |  |  |  | ROZPOCET | [5 empty] | 0 | 0 | 0 | 0 | 0 | 2 | 0 | 16 | 2006736904
| VV |  | 4 |  | 4 | [13 empty] | VV | 2 | 2 | True | 0 | ROZPOCET
| VV |  | Súčet |  | 4 | [13 empty] | VV | 2 | 4 | True | 1 | ROZPOCET
96 | K | 764171917 | Krytina - vetracia mriežka šírky 8 cm | m | 104 |  | 0 |  |  |  | znížená |  | 0 | 0.00029 | 0.03016 | 0 | 0 | 16 | K | 2 |  |  |  | ROZPOCET | [5 empty] | 0 | 0 | 0 | 0 | 0 | 2 | 0 | 16 | 600085731
| VV |  | 18+16+18 |  | 52 | [13 empty] | VV | 2 | 2 | True | 0 | ROZPOCET
| VV |  | 18+16+18 |  | 52 | [13 empty] | VV | 2 | 2 | True | 0 | ROZPOCET
| VV |  | Súčet |  | 104 | [13 empty] | VV | 2 | 4 | True | 1 | ROZPOCET
97 | K | 764454455 | Zvodové rúry z pozinkovaného farbeného PZf plechu, kruhové priemer 150 mm/farba biely hliník - K1až K6 -montaž | m | 33 |  | 0 |  |  |  | znížená |  | 0 | 4.48e-05 | 0.0014784 | 0 | 0 | 16 | K | 2 |  |  |  | ROZPOCET | [5 empty] | 0 | 0 | 0 | 0 | 0 | 2 | 0 | 16 | 981894256
| VV |  | " K1-K6 | [15 empty] | VV | 2 | 1 | True | 0 | ROZPOCET
| VV |  | 5,6+5,6+4,5+5,36+5,36+6,145 |  | 32.565 | [13 empty] | VV | 2 | 2 | True | 0 | ROZPOCET
| VV |  | 0,435 |  | 0.435 | [13 empty] | VV | 2 | 2 | True | 0 | ROZPOCET
| VV |  | Súčet v.č.28 výkaz klamp. prvky |  | 33 | [13 empty] | VV | 2 | 4 | True | 1 | ROZPOCET
98 | K | 764352423 | Žľaby z pozinkovaného farbeného PZf plechu, pododkvapové polkruhové r.š. 250 mm/ biely hliník - K7 - montaž | m | 118.23 |  | 0 |  |  |  | znížená |  | 0 | 3.2e-05 | 0.0037834 | 0 | 0 | 16 | K | 2 |  |  |  | ROZPOCET | [5 empty] | 0 | 0 | 0 | 0 | 0 | 2 | 0 | 16 | -1431540231
| VV |  | 118,23 " K7 |  | 118.23 | [13 empty] | VV | 2 | 2 | True | 0 | ROZPOCET
| VV |  | Súčet v.č.28 |  | 118.23 | [13 empty] | VV | 2 | 4 | True | 1 | ROZPOCET
99 | K | 764393440 | Hrebeň strechy z pozinkovaného farbeného PZf plechu, r.š. 500 mm/ biely hliník - K8 - montaž | m | 28.92 |  | 0 |  |  |  | znížená |  | 0 | 0 | 0 | 0 | 0 | 16 | K | 2 |  |  |  | ROZPOCET | [5 empty] | 0 | 0 | 0 | 0 | 0 | 2 | 0 | 16 | 1322363314
| VV |  | 28,92 " K8 |  | 28.92 | [13 empty] | VV | 2 | 2 | True | 0 | ROZPOCET
| VV |  | Súčet |  | 28.92 | [13 empty] | VV | 2 | 4 | True | 1 | ROZPOCET
100 | K | 764430430 | Oplechovanie muriva a atík z pozinkovaného farbeného PZf plechu, vrátane rohov r.š. 400 mm/biely hliník - K9 | m | 16.56 |  | 0 |  |  |  | znížená |  | 0 | 0.00344 | 0.056966 | 0 | 0 | 16 | K | 2 |  |  |  | ROZPOCET | [5 empty] | 0 | 0 | 0 | 0 | 0 | 2 | 0 | 16 | 1381913161
| VV |  | " oplechovanie štítovej rímsy | [15 empty] | VV | 2 | 1 | True | 0 | ROZPOCET
| VV |  | 16,56 " K9 |  | 16.56 | [13 empty] | VV | 2 | 2 | True | 0 | ROZPOCET
| VV |  | Súčet |  | 16.56 | [13 empty] | VV | 2 | 4 | True | 1 | ROZPOCET
101 | K | 764421450 | Oplechovanie ríms a ozdobných prvkov z pozinkovaného farbeného PZf plechu, r.š. 330 mm/biely hliník - K11 | m | 44 |  | 0 |  |  |  | znížená |  | 0 | 0.00284 | 0.12496 | 0 | 0 | 16 | K | 2 |  |  |  | ROZPOCET | [5 empty] | 0 | 0 | 0 | 0 | 0 | 2 | 0 | 16 | -1728293808
| VV |  | " K11 oplechovanie ozdobnej rímsy | [15 empty] | VV | 2 | 1 | True | 0 | ROZPOCET
| VV |  | 44,0 |  | 44 | [13 empty] | VV | 2 | 2 | True | 0 | ROZPOCET
| VV |  | Súčet v.č.28 klamp. výrobky |  | 44 | [13 empty] | VV | 2 | 4 | True | 1 | ROZPOCET
102 | K | 764421495 | Oplechovanie ríms a ozdobných prvkov z pozinkovaného farbeného PZf plechu, r.š.945mm/biely hliník - K12 | m | 22.4 |  | 0 |  |  |  | znížená |  | 0 | 0.0076 | 0.17024 | 0 | 0 | 16 | K | 2 |  |  |  | ROZPOCET | [5 empty] | 0 | 0 | 0 | 0 | 0 | 2 | 0 | 16 | -1106873456
| VV |  | " K12 oplechovanie štítovej atiky | [15 empty] | VV | 2 | 1 | True | 0 | ROZPOCET
| VV |  | 22,40 |  | 22.4 | [13 empty] | VV | 2 | 2 | True | 0 | ROZPOCET
| VV |  | Súčet v.č.28 |  | 22.4 | [13 empty] | VV | 2 | 4 | True | 1 | ROZPOCET
103 | K | 764339410 | Lemovanie z pozinkovaného farbeného PZf plechu, komínov v ploche, r.š. 400 mm - K13, K14 | m | 8.44 |  | 0 |  |  |  | znížená |  | 0 | 0.00702 | 0.059249 | 0 | 0 | 16 | K | 2 |  |  |  | ROZPOCET | [5 empty] | 0 | 0 | 0 | 0 | 0 | 2 | 0 | 16 | 1856092897
| VV |  | " K13 oplechovanie komína | [15 empty] | VV | 2 | 1 | True | 0 | ROZPOCET
| VV |  | (0,65+0,4+0,65+0,4+1,02+1,02) |  | 4.14 | [13 empty] | VV | 2 | 2 | True | 0 | ROZPOCET
| VV |  | Medzisúčet |  | 4.14 | [13 empty] | VV | 2 | 3 | True | 0 | ROZPOCET
| VV |  | " K14 | [15 empty] | VV | 2 | 1 | True | 0 | ROZPOCET
| VV |  | (0,8+0,4+0,8+0,4+0,95+0,95) |  | 4.3 | [13 empty] | VV | 2 | 2 | True | 0 | ROZPOCET
| VV |  | Medzisúčet |  | 4.3 | [13 empty] | VV | 2 | 3 | True | 0 | ROZPOCET
| VV |  | Súčet |  | 8.44 | [13 empty] | VV | 2 | 4 | True | 1 | ROZPOCET
104 | K | 998764102 | Presun hmôt pre konštrukcie klampiarske v objektoch výšky nad 6 do 12 m | t | 6.021 |  | 0 |  |  |  | znížená |  | 0 | 0 | 0 | 0 | 0 | 16 | K | 2 |  |  |  | ROZPOCET | [5 empty] | 0 | 0 | 0 | 0 | 0 | 2 | 0 | 16 | -1193675444
| D | 766B | DVERE |  |  |  | 0 | [5 empty] | 0 |  | 0.0929 |  | 0 | 2 | D | 1 |  |  |  | ROZPOCET | [11 empty] | 0
105 | K | 766662113 | Montáž dverového krídla otočného jednokrídlového bezpoldrážkového, do existujúcej zárubne, vrátane kovania, zámku | ks | 2 |  | 0 |  |  |  | znížená |  | 0 | 0 | 0 | 0 | 0 | 16 | K | 2 |  |  |  | ROZPOCET | [5 empty] | 0 | 0 | 0 | 0 | 0 | 2 | 0 | 16 | -17888403
| VV |  | " 1L | [15 empty] | VV | 2 | 1 | True | 0 | ROZPOCET
| VV |  | 1 " 800/1970 m.č.201 |  | 1 | [13 empty] | VV | 2 | 2 | True | 0 | ROZPOCET
| VV |  | 1 " m.č.214 v stene St3 |  | 1 | [13 empty] | VV | 2 | 2 | True | 0 | ROZPOCET
| VV |  | Medzisúčet v.č.16 2NP |  | 2 | [13 empty] | VV | 2 | 3 | True | 0 | ROZPOCET
| VV |  | Súčet |  | 2 | [13 empty] | VV | 2 | 4 | True | 1 | ROZPOCET
106 | M | 611620180D1 | ozn.L1 - Dvere vnútorné jednokrídlové, laminat CLP plné hladké 800/1970(farba biela) | ks | 2 |  | 0 |  |  |  | znížená |  | 0 | 0.025 | 0.05 | 0 | 0 | 32 | M | 2 |  |  |  | ROZPOCET | [5 empty] | 0 | 0 | 0 | 0 | 0 | 2 | 0 | 16 | -1773115807
| VV |  | " L1 | [15 empty] | VV | 2 | 1 | True | 0 | ROZPOCET
| VV |  | " dodávka na stavbu, vnutrostaveniskový presun, montaž | [15 empty] | VV | 2 | 1 | True | 0 | ROZPOCET
| VV |  | " 800/1970 | [15 empty] | VV | 2 | 1 | True | 0 | ROZPOCET
| VV |  | " otočné /otváravé L | [15 empty] | VV | 2 | 1 | True | 0 | ROZPOCET
| VV |  | " stena hr.500mm | [15 empty] | VV | 2 | 1 | True | 0 | ROZPOCET
| VV |  | " drevenné /DTD int. plné hladké | [15 empty] | VV | 2 | 1 | True | 0 | ROZPOCET
| VV |  | " rám z masívneho dreva, výpln odľahčená DTD doska | [15 empty] | VV | 2 | 1 | True | 0 | ROZPOCET
| VV |  | " Plné bez zasklenia | [15 empty] | VV | 2 | 1 | True | 0 | ROZPOCET
| VV |  | "polodrážka štandart | [15 empty] | VV | 2 | 1 | True | 0 | ROZPOCET
| VV |  | " laminat CPL hladká biela | [15 empty] | VV | 2 | 1 | True | 0 | ROZPOCET
| VV |  | "ZARUBŇA | [15 empty] | VV | 2 | 1 | True | 0 | ROZPOCET
| VV |  | " Obložková /nosná časť MDF doska lminat CPL | [15 empty] | VV | 2 | 1 | True | 0 | ROZPOCET
| VV |  | " kovové valcové nastaviteľné 3ks krídlo, farba strieborná | [15 empty] | VV | 2 | 1 | True | 0 | ROZPOCET
| VV |  | " klučka -klučka s deleným štitkom , brúsený nerez | [15 empty] | VV | 2 | 1 | True | 0 | ROZPOCET
| VV |  | " zamok klasickýzadlabávací , klúč dozický | [15 empty] | VV | 2 | 1 | True | 0 | ROZPOCET
| VV |  | " bezprahové | [15 empty] | VV | 2 | 1 | True | 0 | ROZPOCET
| VV |  | 1+1 " L1 |  | 2 | [13 empty] | VV | 2 | 2 | True | 0 | ROZPOCET
| VV |  | Medzisúčet v.č.16 2np, výkaz výplní v.č.28 |  | 2 | [13 empty] | VV | 2 | 3 | True | 0 | ROZPOCET
| VV |  | Súčet |  | 2 | [13 empty] | VV | 2 | 4 | True | 1 | ROZPOCET
107 | K | 766702111 | Montáž zárubní obložkových pre dvere jednokrídlové | ks | 2 |  | 0 |  |  |  | znížená |  | 0 | 0.00045 | 0.0009 | 0 | 0 | 16 | K | 2 |  |  |  | ROZPOCET | [5 empty] | 0 | 0 | 0 | 0 | 0 | 2 | 0 | 16 | -73140709
| VV |  | "L1 | [15 empty] | VV | 2 | 1 | True | 0 | ROZPOCET
| VV |  | " 800/1970 | [15 empty] | VV | 2 | 1 | True | 0 | ROZPOCET
| VV |  | "ZARUBŇA | [15 empty] | VV | 2 | 1 | True | 0 | ROZPOCET
| VV |  | " Obložková /nosná časť MDF doska lminat CPL | [15 empty] | VV | 2 | 1 | True | 0 | ROZPOCET
| VV |  | " kovové valcové nastaviteľné 3ks krídlo, farba strieborná | [15 empty] | VV | 2 | 1 | True | 0 | ROZPOCET
| VV |  | " bezprahové | [15 empty] | VV | 2 | 1 | True | 0 | ROZPOCET
| VV |  | 1+1 |  | 2 | [13 empty] | VV | 2 | 2 | True | 0 | ROZPOCET
| VV |  | Súčet |  | 2 | [13 empty] | VV | 2 | 4 | True | 1 | ROZPOCET
108 | M | 6118101200 | Zárubňa vnútorná obložková PRAKTIK, DTD doska, povrch laminat rozmer 800/1970 mm, pre stenu hrúbky 500mm pre jednokrídlové dvere | ks | 2 |  | 0 |  |  |  | znížená |  | 0 | 0.021 | 0.042 | 0 | 0 | 32 | M | 2 |  |  |  | ROZPOCET | [5 empty] | 0 | 0 | 0 | 0 | 0 | 2 | 0 | 16 | 2059014810
| VV |  | " 800/1970 | [15 empty] | VV | 2 | 1 | True | 0 | ROZPOCET
| VV |  | "ZARUBŇA | [15 empty] | VV | 2 | 1 | True | 0 | ROZPOCET
| VV |  | " Obložková /nosná časť MDF doska lminat CPL | [15 empty] | VV | 2 | 1 | True | 0 | ROZPOCET
| VV |  | " kovové valcové nastaviteľné 3ks krídlo, farba strieborná | [15 empty] | VV | 2 | 1 | True | 0 | ROZPOCET
| VV |  | " bezprahové | [15 empty] | VV | 2 | 1 | True | 0 | ROZPOCET
| VV |  | 1+1 |  | 2 | [13 empty] | VV | 2 | 2 | True | 0 | ROZPOCET
| VV |  | Súčet |  | 2 | [13 empty] | VV | 2 | 4 | True | 1 | ROZPOCET
| D | 766 | Konštrukcie stolárske |  |  |  | 0 | [5 empty] | 0 |  | 0.03538 |  | 0 | 2 | D | 1 |  |  |  | ROZPOCET | [11 empty] | 0
109 | K | 766241101 | Montáž dreveného samonosného schodiska so stredovou schodnicou s podstupnicami D+M vr. povrch.upravy | m | 13.4 |  | 0 |  |  |  | znížená |  | 0 | 0 | 0 | 0 | 0 | 16 | K | 2 |  |  |  | ROZPOCET | [5 empty] | 0 | 0 | 0 | 0 | 0 | 2 | 0 | 16 | -681278988
| VV |  | " schodisko vyrobiť z ľaťovky hr.30mm podstupnice aj nástupnice | [15 empty] | VV | 2 | 1 | True | 0 | ROZPOCET
| VV |  | 1,675*4 |  | 6.7 | [13 empty] | VV | 2 | 2 | True | 0 | ROZPOCET
| VV |  | 1,675*4 |  | 6.7 | [13 empty] | VV | 2 | 2 | True | 0 | ROZPOCET
| VV |  | Súčet v.č.19 |  | 13.4 | [13 empty] | VV | 2 | 4 | True | 1 | ROZPOCET
110 | K | 767212201 | Montáž oceľových stropných sklápacích schodov do vopred pripraveného otvoru | ks | 1 |  | 0 |  |  |  | znížená |  | 0 | 0.00038 | 0.00038 | 0 | 0 | 16 | K | 2 |  |  |  | ROZPOCET | [5 empty] | 0 | 0 | 0 | 0 | 0 | 2 | 0 | 16 | 1230877795
| VV |  | " oc. schody sklapacie napr. FAKRO 60x90cm m.č.320 | [15 empty] | VV | 2 | 1 | True | 0 | ROZPOCET
| VV |  | 1 " |  | 1 | [13 empty] | VV | 2 | 2 | True | 0 | ROZPOCET
| VV |  | Súčet |  | 1 | [13 empty] | VV | 2 | 4 | True | 1 | ROZPOCET
111 | M | 612330 | K10 - Schody stropné sklápacie napr FAKRO LST zateplené, biela doska - 600x900mm s nožnicovým rebríkom s 1 prídavným stupnom max zaťaženie 200kg | ks | 1 |  | 0 |  |  |  | znížená |  | 0 | 0.035 | 0.035 | 0 | 0 | 32 | M | 2 |  |  |  | ROZPOCET | [5 empty] | 0 | 0 | 0 | 0 | 0 | 2 | 0 | 16 | -1312429363
| VV |  | " Kl21 | [15 empty] | VV | 2 | 1 | True | 0 | ROZPOCET
| VV |  | "podkrvoné kovové schody s nosžnicovým rebríkom s1 prídavným stupňom | [15 empty] | VV | 2 | 1 | True | 0 | ROZPOCET
| VV |  | " max.zaťaženie 200kg | [15 empty] | VV | 2 | 1 | True | 0 | ROZPOCET
| VV |  | 1 |  | 1 | [13 empty] | VV | 2 | 2 | True | 0 | ROZPOCET
| VV |  | Medzisúčet |  | 1 | [13 empty] | VV | 2 | 3 | True | 0 | ROZPOCET
| VV |  | Súčet klamp.prvkyv.č.28 |  | 1 | [13 empty] | VV | 2 | 4 | True | 1 | ROZPOCET
112 | K | 998766102 | Presun hmot pre konštrukcie stolárske v objektoch výšky nad 6 do 12 m | t | 0.035 |  | 0 |  |  |  | znížená |  | 0 | 0 | 0 | 0 | 0 | 16 | K | 2 |  |  |  | ROZPOCET | [5 empty] | 0 | 0 | 0 | 0 | 0 | 2 | 0 | 16 | 2041357340
| D | 767 | Konštrukcie doplnkové kovové |  |  |  | 0 | [5 empty] | 0 |  | 1.0456 |  | 0 | 2 | D | 1 |  |  |  | ROZPOCET | [11 empty] | 0
113 | K | 767995105 | Montáž ostatných atypických kovových stavebných doplnkových konštrukcií nad 50 do 100 kg | kg | 907.36 |  | 0 |  |  |  | znížená |  | 0 | 5e-05 | 0.045368 | 0 | 0 | 16 | K | 2 |  |  |  | ROZPOCET | [5 empty] | 0 | 0 | 0 | 0 | 0 | 2 | 0 | 16 | 1321289588
| VV |  | " 8ks dl.10,7m váha 10,6kg/bm náter 0,372m2/bm | [15 empty] | VV | 2 | 1 | True | 0 | ROZPOCET
| VV |  | 8*10,7*10,60 |  | 907.36 | [13 empty] | VV | 2 | 2 | True | 0 | ROZPOCET
| VV |  | Súčet |  | 907.36 | [13 empty] | VV | 2 | 4 | True | 1 | ROZPOCET
114 | M | 13331000 | Profil U válcovaný za tepla, DIN 1026-1 vr.povrch. upravy 1xZ,2xV ( zosilnenie exist. väzného tramu ) | kg | 952.728 |  | 0 |  |  |  | znížená |  | 0 | 0.001 | 0.95273 | 0 | 0 | 32 | M | 2 |  |  |  | ROZPOCET | [5 empty] | 0 | 0 | 0 | 0 | 0 | 2 | 0 | 16 | 1672142420
| VV |  | " 8ks dl.10,7m váha 10,6kg/bm náter 0,372m2/bm | [15 empty] | VV | 2 | 1 | True | 0 | ROZPOCET
| VV |  | 8*10,7*10,60*1,05 " 5% prierez |  | 952.728 | [13 empty] | VV | 2 | 2 | True | 0 | ROZPOCET
| VV |  | Súčet |  | 952.728 | [13 empty] | VV | 2 | 4 | True | 1 | ROZPOCET
115 | M | 5531 | uholník 100x100x100 ZINOK BV/Ú 05-01 | ks | 100 |  | 0 |  |  |  | znížená |  | 0 | 0 | 0 | 0 | 0 | 32 | M | 2 |  |  |  | ROZPOCET | [5 empty] | 0 | 0 | 0 | 0 | 0 | 2 | 0 | 16 | -92723199
| VV |  | 100 |  | 100 | [13 empty] | VV | 2 | 2 | True | 1 | ROZPOCET
116 | K | 767995108 | Montáž ostatných atypických kovových stavebných doplnkových konštrukcií nad 500 kg/spätná montaž ozn.3 | kg | 950 |  | 0 |  |  |  | znížená |  | 0 | 5e-05 | 0.0475 | 0 | 0 | 16 | K | 2 |  |  |  | ROZPOCET | [5 empty] | 0 | 0 | 0 | 0 | 0 | 2 | 0 | 16 | -997945181
| VV |  | " ozn.3 spatná montáž jestv. ocelovej konštrukcie po zateplení objektu | [15 empty] | VV | 2 | 1 | True | 0 | ROZPOCET
| VV |  | 950 "predpoklad ext.oc. schodisko so strieškou |  | 950 | [13 empty] | VV | 2 | 2 | True | 0 | ROZPOCET
| VV |  | " dodávateľ stavby - určí cenu po obhliadke | [15 empty] | VV | 2 | 1 | True | 0 | ROZPOCET
| VV |  | Medzisúčet v.č.03 1NP |  | 950 | [13 empty] | VV | 2 | 3 | True | 0 | ROZPOCET
| VV |  | " repasácia konštrukcie - očistenie OK, nový náter, predlženie kotiev podla hr. zateplenia , spätná montaž | [15 empty] | VV | 2 | 1 | True | 0 | ROZPOCET
| VV |  | Súčet |  | 950 | [13 empty] | VV | 2 | 4 | True | 1 | ROZPOCET
117 | K | 998767102 | Presun hmôt pre kovové stavebné doplnkové konštrukcie v objektoch výšky nad 6 do 12 m | t | 1.046 |  | 0 |  |  |  | znížená |  | 0 | 0 | 0 | 0 | 0 | 16 | K | 2 |  |  |  | ROZPOCET | [5 empty] | 0 | 0 | 0 | 0 | 0 | 2 | 0 | 16 | -1353786384
| D | 776 | Podlahy povlakové |  |  |  | 0 | [5 empty] | 0 |  | 0.35926 |  | 0 | 2 | D | 1 |  |  |  | ROZPOCET | [11 empty] | 0
118 | K | 776411000 | Lepenie podlahových líšt soklových | m | 49.27 |  | 0 |  |  |  | znížená |  | 0 | 4e-05 | 0.0019708 | 0 | 0 | 16 | K | 2 |  |  |  | ROZPOCET | [5 empty] | 0 | 0 | 0 | 0 | 0 | 2 | 0 | 16 | -810669974
| VV |  | 5,6+5,6+10+10 |  | 31.2 | [13 empty] | VV | 2 | 2 | True | 0 | ROZPOCET
| VV |  | 3,435+3,435+5,6+5,6 |  | 18.07 | [13 empty] | VV | 2 | 2 | True | 0 | ROZPOCET
| VV |  | Medzisúčet pre podlahu Pn3 |  | 49.27 | [13 empty] | VV | 2 | 3 | True | 0 | ROZPOCET
| VV |  | Súčet |  | 49.27 | [13 empty] | VV | 2 | 4 | True | 1 | ROZPOCET
119 | M | 283410017900 | Soklová PVC lišta DSL 60, ochranný lem 5 mm | m | 50.255 |  | 0 |  |  |  | znížená |  | 0 | 0.00163 | 0.081916 | 0 | 0 | 32 | M | 2 |  |  |  | ROZPOCET | [5 empty] | 0 | 0 | 0 | 0 | 0 | 2 | 0 | 16 | -1370531696
| VV |  | 49,27*1,02 'Prepočítané koeficientom množstva |  | 50.255 | [13 empty] | VV | 2 | 2 | False | 1 | ROZPOCET
120 | K | 776541100 | Lepenie povlakových podláh PVC heterogénnych v pásoch -Pn3 | m2 | 84.99 |  | 0 |  |  |  | znížená |  | 0 | 0.0003 | 0.025497 | 0 | 0 | 16 | K | 2 |  |  |  | ROZPOCET | [5 empty] | 0 | 0 | 0 | 0 | 0 | 2 | 0 | 16 | 485243763
| VV |  | " Pn3 | [15 empty] | VV | 2 | 1 | True | 0 | ROZPOCET
| VV |  | "vinylová podlaha hr.3mm | [15 empty] | VV | 2 | 1 | True | 0 | ROZPOCET
| VV |  | " kročajová izolácia hr.9mm/podklad pod vinyl | [15 empty] | VV | 2 | 1 | True | 0 | ROZPOCET
| VV |  | " OSB doska 25mm | [15 empty] | VV | 2 | 1 | True | 0 | ROZPOCET
| VV |  | " Ti fukaná izolácia medzi trámamai43mm | [15 empty] | VV | 2 | 1 | True | 0 | ROZPOCET
| VV |  | " nová konštrukciaTr1-Tr13 | [15 empty] | VV | 2 | 1 | True | 0 | ROZPOCET
| VV |  | "parozábrana hr.2mm | [15 empty] | VV | 2 | 1 | True | 0 | ROZPOCET
| VV |  | " pôvodná stropná konštrukcia hr.300mm | [15 empty] | VV | 2 | 1 | True | 0 | ROZPOCET
| VV |  | 63,25 "m.č.211 |  | 63.25 | [13 empty] | VV | 2 | 2 | True | 0 | ROZPOCET
| VV |  | 21,74 "m.č.214 |  | 21.74 | [13 empty] | VV | 2 | 2 | True | 0 | ROZPOCET
| VV | podlahaPn3 | Medzisúčet |  | 84.99 | [13 empty] | VV | 2 | 3 | True | 0 | ROZPOCET
| VV |  | Súčet |  | 84.99 | [13 empty] | VV | 2 | 4 | True | 1 | ROZPOCET
121 | M | 2841100029 | Podlaha vinylová hrúbka 3mm, trieda záťaže 34/43 | m2 | 89.24 |  | 0 |  |  |  | znížená |  | 0 | 0.0028 | 0.24987 | 0 | 0 | 32 | M | 2 |  |  |  | ROZPOCET | [5 empty] | 0 | 0 | 0 | 0 | 0 | 2 | 0 | 16 | -874077028
| VV |  | 84,99*1,05 'Prepočítané koeficientom množstva |  | 89.24 | [13 empty] | VV | 2 | 2 | False | 1 | ROZPOCET
122 | K | 998776102 | Presun hmôt pre podlahy povlakové v objektoch výšky nad 6 do 12 m | t | 0.359 |  | 0 |  |  |  | znížená |  | 0 | 0 | 0 | 0 | 0 | 16 | K | 2 |  |  |  | ROZPOCET | [5 empty] | 0 | 0 | 0 | 0 | 0 | 2 | 0 | 16 | -2118871852
| D | 777 | Podlahy syntetické |  |  |  | 0 | [5 empty] | 0 |  | 0.013407 |  | 0 | 2 | D | 1 |  |  |  | ROZPOCET | [11 empty] | 0
123 | K | 777110010 | Dekoratívna protišmyková epoxidová podlaha napr.Sika DecoQuartz hr. 3 mm do interiéru, penetrácia, 1x stierka s kremičitým pieskom, uzatvárací náter | m2 | 2.46 |  | 0 |  |  |  | znížená |  | 0 | 0.00545 | 0.013407 | 0 | 0 | 16 | K | 2 |  |  |  | ROZPOCET | [5 empty] | 0 | 0 | 0 | 0 | 0 | 2 | 0 | 16 | 209091707
| VV |  | 0,5*0,9+1,675*1,2 "m.č.211 pri schodisku |  | 2.46 | [13 empty] | VV | 2 | 2 | True | 0 | ROZPOCET
| VV |  | Súčet v.č.16 |  | 2.46 | [13 empty] | VV | 2 | 4 | True | 1 | ROZPOCET
124 | K | 998777102 | Presun hmôt pre podlahy syntetické v objektoch výšky nad 6 do 12 m | t | 0.013 |  | 0 |  |  |  | znížená |  | 0 | 0 | 0 | 0 | 0 | 16 | K | 2 |  |  |  | ROZPOCET | [5 empty] | 0 | 0 | 0 | 0 | 0 | 2 | 0 | 16 | -1806059342
| D | 783 | Nátery |  |  |  | 0 | [5 empty] | 0 |  | 0.11134 |  | 0 | 2 | D | 1 |  |  |  | ROZPOCET | [11 empty] | 0
125 | K | 783103811 | Odstránenie starých náterov z oceľových konštrukcií ľahkých C alebo veľmi ľahkých CC oškrabaním | m2 | 60 |  | 0 |  |  |  | znížená |  | 0 | 0 | 0 | 0 | 0 | 16 | K | 2 |  |  |  | ROZPOCET | [5 empty] | 0 | 0 | 0 | 0 | 0 | 2 | 0 | 16 | 995658910
| VV |  | 30+30 |  | 60 | [13 empty] | VV | 2 | 2 | True | 0 | ROZPOCET
| VV |  | Súčet |  | 60 | [13 empty] | VV | 2 | 4 | True | 1 | ROZPOCET
126 | K | 783241001 | Nátery kovových stavebných doplnkových konštrukcií vinylové reaktívne jednonásobné - 35µm | m2 | 60 |  | 0 |  |  |  | znížená |  | 0 | 0.0002 | 0.012 | 0 | 0 | 16 | K | 2 |  |  |  | ROZPOCET | [5 empty] | 0 | 0 | 0 | 0 | 0 | 2 | 0 | 16 | 1583567894
| VV |  | " nová náter zábradlía vstupov | [15 empty] | VV | 2 | 1 | True | 0 | ROZPOCET
| VV |  | 30 |  | 30 | [13 empty] | VV | 2 | 2 | True | 0 | ROZPOCET
| VV |  | 30 |  | 30 | [13 empty] | VV | 2 | 2 | True | 0 | ROZPOCET
| VV |  | Súčet |  | 60 | [13 empty] | VV | 2 | 4 | True | 1 | ROZPOCET
127 | K | 783782403 | Nátery tesárskych konštrukcií povrchová impregnácia proti hnilobe | m2 | 348.36 |  | 0 |  |  |  | znížená |  | 0 | 4e-05 | 0.013934 | 0 | 0 | 16 | K | 2 |  |  |  | ROZPOCET | [5 empty] | 0 | 0 | 0 | 0 | 0 | 2 | 0 | 16 | 240537497
| VV |  | (0,16+0,2)*2*1,82*1 |  | 1.31 | [13 empty] | VV | 2 | 2 | True | 0 | ROZPOCET
| VV |  | (0,16+0,2)*2*2,23 |  | 1.606 | [13 empty] | VV | 2 | 2 | True | 0 | ROZPOCET
| VV |  | (0,08+0,2)*2*2,595*7 |  | 10.172 | [13 empty] | VV | 2 | 2 | True | 0 | ROZPOCET
| VV |  | (0,08+0,2)*2*1,675*3 |  | 2.814 | [13 empty] | VV | 2 | 2 | True | 0 | ROZPOCET
| VV |  | (0,16+0,2)*2*4,995*1 |  | 3.596 | [13 empty] | VV | 2 | 2 | True | 0 | ROZPOCET
| VV |  | (0,08+0,2)*2*3,495*10 |  | 19.572 | [13 empty] | VV | 2 | 2 | True | 0 | ROZPOCET
| VV |  | (0,0+0,2)*2*3,4*17 |  | 23.12 | [13 empty] | VV | 2 | 2 | True | 0 | ROZPOCET
| VV |  | (0,08+0,2)*2*3,6*17 |  | 34.272 | [13 empty] | VV | 2 | 2 | True | 0 | ROZPOCET
| VV |  | (0,08+0,2)*2*3,66*17 |  | 34.843 | [13 empty] | VV | 2 | 2 | True | 0 | ROZPOCET
| VV |  | (0,16+0,2)*2*3,115*1 |  | 2.243 | [13 empty] | VV | 2 | 2 | True | 0 | ROZPOCET
| VV |  | (0,08+0,2)*2*2,94*10 |  | 16.464 | [13 empty] | VV | 2 | 2 | True | 0 | ROZPOCET
| VV |  | (0,16+0,2)*2*3,165 |  | 2.279 | [13 empty] | VV | 2 | 2 | True | 0 | ROZPOCET
| VV |  | (0,08+0,2)*2*4,08*5 |  | 11.424 | [13 empty] | VV | 2 | 2 | True | 0 | ROZPOCET
| VV |  | Medzisúčet podlaha |  | 163.715 | [13 empty] | VV | 2 | 3 | True | 0 | ROZPOCET
| VV |  | (0,08+0,16)*2*4,75*31 |  | 70.68 | [13 empty] | VV | 2 | 2 | True | 0 | ROZPOCET
| VV |  | (0,08+0,16)*2*1,91*60 |  | 55.008 | [13 empty] | VV | 2 | 2 | True | 0 | ROZPOCET
| VV |  | (0,08+0,16)*2*3,69*24 |  | 42.509 | [13 empty] | VV | 2 | 2 | True | 0 | ROZPOCET
| VV |  | Medzisúčet krokvy |  | 168.197 | [13 empty] | VV | 2 | 3 | True | 0 | ROZPOCET
| VV |  | (0,1+0,18)*2*2,2*4 " stlpik |  | 4.928 | [13 empty] | VV | 2 | 2 | True | 0 | ROZPOCET
| VV |  | Medzisúčet stlpik |  | 4.928 | [13 empty] | VV | 2 | 3 | True | 0 | ROZPOCET
| VV |  | (0,08+0,16)*2*24 "pom.rošt |  | 11.52 | [13 empty] | VV | 2 | 2 | True | 0 | ROZPOCET
| VV |  | Medzisúčet pom.rošt |  | 11.52 | [13 empty] | VV | 2 | 3 | True | 0 | ROZPOCET
| VV |  | Súčet |  | 348.36 | [13 empty] | VV | 2 | 4 | True | 1 | ROZPOCET
128 | K | 783894612 | Náter farbami ekologickými riediteľnými vodou SADAKRINOM bielym pre náter sadrokartón. stropov 2x | m2 | 126 |  | 0 |  |  |  | znížená |  | 0 | 0.00033 | 0.04158 | 0 | 0 | 16 | K | 2 |  |  |  | ROZPOCET | [5 empty] | 0 | 0 | 0 | 0 | 0 | 2 | 0 | 16 | 281801010
| VV |  | sdkstrop |  | 126 | [13 empty] | VV | 2 | 2 | True | 0 | ROZPOCET
| VV |  | Súčet |  | 126 | [13 empty] | VV | 2 | 4 | True | 1 | ROZPOCET
129 | K | 783894622 | Náter farbami ekologickými riediteľnými vodou SADAKRINOM pre náter sadrokartón. stien 2x | m2 | 132.813 |  | 0 |  |  |  | znížená |  | 0 | 0.00033 | 0.043828 | 0 | 0 | 16 | K | 2 |  |  |  | ROZPOCET | [5 empty] | 0 | 0 | 0 | 0 | 0 | 2 | 0 | 16 | -1517634569
| VV |  | stenaSt1 |  | 48 | [13 empty] | VV | 2 | 2 | True | 0 | ROZPOCET
| VV |  | stenaSt2 |  | 18.235 | [13 empty] | VV | 2 | 2 | True | 0 | ROZPOCET
| VV |  | strechaS3 |  | 66.578 | [13 empty] | VV | 2 | 2 | True | 0 | ROZPOCET
| VV |  | Súčet |  | 132.813 | [13 empty] | VV | 2 | 4 | True | 1 | ROZPOCET
| D | 784 | Maľby |  |  |  | 0 | [5 empty] | 0 |  | 0.071196 |  | 0 | 2 | D | 1 |  |  |  | ROZPOCET | [11 empty] | 0
130 | K | 784410100 | Penetrovanie jednonásobné jemnozrnných podkladov výšky do 3,80 m | m2 | 131.845 |  | 0 |  |  |  | znížená |  | 0 | 0.0001 | 0.013185 | 0 | 0 | 16 | K | 2 |  |  |  | ROZPOCET | [5 empty] | 0 | 0 | 0 | 0 | 0 | 2 | 0 | 16 | -1885257649
| VV |  | " ostenia vnútorné omietky | [15 empty] | VV | 2 | 1 | True | 0 | ROZPOCET
| VV |  | 0,5*(2,3+2,3+1,45+1,45)*6 " O1a |  | 22.5 | [13 empty] | VV | 2 | 2 | True | 0 | ROZPOCET
| VV |  | 0,5*(2,3+2,3+1,45+1,45)*6 " O1b |  | 22.5 | [13 empty] | VV | 2 | 2 | True | 0 | ROZPOCET
| VV |  | 0,5*(1,95*1,95+1,45+1,45)*4 " O2 |  | 13.405 | [13 empty] | VV | 2 | 2 | True | 0 | ROZPOCET
| VV |  | 0,5*(2+2+1,25+1,25)*6 " O3a |  | 19.5 | [13 empty] | VV | 2 | 2 | True | 0 | ROZPOCET
| VV |  | 0,5*(2+2+1,25+1,25)*5 " O3b |  | 16.25 | [13 empty] | VV | 2 | 2 | True | 0 | ROZPOCET
| VV |  | 0,5*(1,85+1,85+1,25+1,25)*3 " O4 |  | 9.3 | [13 empty] | VV | 2 | 2 | True | 0 | ROZPOCET
| VV |  | 0,5*(0,52+0,52+0,85+0,85)*2 " O5 |  | 2.74 | [13 empty] | VV | 2 | 2 | True | 0 | ROZPOCET
| VV |  | 0,5*(1,25+1,25+1,38+1,38)*3 " O6 |  | 7.89 | [13 empty] | VV | 2 | 2 | True | 0 | ROZPOCET
| VV |  | 0,5*(0,55+0,55+1,04+1,04)*3 " O7a |  | 4.77 | [13 empty] | VV | 2 | 2 | True | 0 | ROZPOCET
| VV |  | 0,5*(0,55+0,55+1,04+1,04)*3 " O7b |  | 4.77 | [13 empty] | VV | 2 | 2 | True | 0 | ROZPOCET
| VV |  | Medzisúčet |  | 123.625 | [13 empty] | VV | 2 | 3 | True | 0 | ROZPOCET
| VV |  | 0,5*(1,1+1,1+0,57+0,57)*2 " O9 1pp |  | 3.34 | [13 empty] | VV | 2 | 2 | True | 0 | ROZPOCET
| VV |  | 0,5*(0,8+0,8+0,42+0,42)*4 " O10 1pp |  | 4.88 | [13 empty] | VV | 2 | 2 | True | 0 | ROZPOCET
| VV |  | Medzisúčet |  | 8.22 | [13 empty] | VV | 2 | 3 | True | 0 | ROZPOCET
| VV |  | Súčet v.č.28 |  | 131.845 | [13 empty] | VV | 2 | 4 | True | 1 | ROZPOCET
131 | K | 784410500 | Prebrúsenie a oprášenie jemnozrnných povrchov výšky do 3,80 m | m2 | 131.845 |  | 0 |  |  |  | znížená |  | 0 | 0 | 0 | 0 | 0 | 16 | K | 2 |  |  |  | ROZPOCET | [5 empty] | 0 | 0 | 0 | 0 | 0 | 2 | 0 | 16 | 1128909114
| VV |  | Osteniavnut |  | 131.845 | [13 empty] | VV | 2 | 2 | True | 0 | ROZPOCET
| VV |  | Súčet |  | 131.845 | [13 empty] | VV | 2 | 4 | True | 1 | ROZPOCET
132 | K | 784411301 | Pačokovanie vápenným mliekom jednonásobné jemnozrnných podkladov výšky do 3,80 m | m2 | 131.845 |  | 0 |  |  |  | znížená |  | 0 | 0.00012 | 0.015821 | 0 | 0 | 16 | K | 2 |  |  |  | ROZPOCET | [5 empty] | 0 | 0 | 0 | 0 | 0 | 2 | 0 | 16 | -835828017
| VV |  | Osteniavnut |  | 131.845 | [13 empty] | VV | 2 | 2 | True | 0 | ROZPOCET
| VV |  | Súčet |  | 131.845 | [13 empty] | VV | 2 | 4 | True | 1 | ROZPOCET
133 | K | 784430030 | Maľby akrylátové tónované dvojnásobné, ručne nanášané na jemnozrnný podklad výšky do 3,80 m | m2 | 131.845 |  | 0 |  |  |  | znížená |  | 0 | 0.00032 | 0.04219 | 0 | 0 | 16 | K | 2 |  |  |  | ROZPOCET | [5 empty] | 0 | 0 | 0 | 0 | 0 | 2 | 0 | 16 | 1275220879
| VV |  | " tech.správa stav.časť | [15 empty] | VV | 2 | 1 | True | 0 | ROZPOCET
| VV |  | " zo strany int. sa bude realizovať vysprávka a maľba | [15 empty] | VV | 2 | 1 | True | 0 | ROZPOCET
| VV |  | " ostenia vnútorné omietky | [15 empty] | VV | 2 | 1 | True | 0 | ROZPOCET
| VV |  | 0,5*(2,3+2,3+1,45+1,45)*6 " O1a |  | 22.5 | [13 empty] | VV | 2 | 2 | True | 0 | ROZPOCET
| VV |  | 0,5*(2,3+2,3+1,45+1,45)*6 " O1b |  | 22.5 | [13 empty] | VV | 2 | 2 | True | 0 | ROZPOCET
| VV |  | 0,5*(1,95*1,95+1,45+1,45)*4 " O2 |  | 13.405 | [13 empty] | VV | 2 | 2 | True | 0 | ROZPOCET
| VV |  | 0,5*(2+2+1,25+1,25)*6 " O3a |  | 19.5 | [13 empty] | VV | 2 | 2 | True | 0 | ROZPOCET
| VV |  | 0,5*(2+2+1,25+1,25)*5 " O3b |  | 16.25 | [13 empty] | VV | 2 | 2 | True | 0 | ROZPOCET
| VV |  | 0,5*(1,85+1,85+1,25+1,25)*3 " O4 |  | 9.3 | [13 empty] | VV | 2 | 2 | True | 0 | ROZPOCET
| VV |  | 0,5*(0,52+0,52+0,85+0,85)*2 " O5 |  | 2.74 | [13 empty] | VV | 2 | 2 | True | 0 | ROZPOCET
| VV |  | 0,5*(1,25+1,25+1,38+1,38)*3 " O6 |  | 7.89 | [13 empty] | VV | 2 | 2 | True | 0 | ROZPOCET
| VV |  | 0,5*(0,55+0,55+1,04+1,04)*3 " O7a |  | 4.77 | [13 empty] | VV | 2 | 2 | True | 0 | ROZPOCET
| VV |  | 0,5*(0,55+0,55+1,04+1,04)*3 " O7b |  | 4.77 | [13 empty] | VV | 2 | 2 | True | 0 | ROZPOCET
| VV |  | Medzisúčet |  | 123.625 | [13 empty] | VV | 2 | 3 | True | 0 | ROZPOCET
| VV |  | 0,5*(1,1+1,1+0,57+0,57)*2 " O9 1pp |  | 3.34 | [13 empty] | VV | 2 | 2 | True | 0 | ROZPOCET
| VV |  | 0,5*(0,8+0,8+0,42+0,42)*4 " O10 1pp |  | 4.88 | [13 empty] | VV | 2 | 2 | True | 0 | ROZPOCET
| VV |  | Medzisúčet |  | 8.22 | [13 empty] | VV | 2 | 3 | True | 0 | ROZPOCET
| VV | Osteniavnut | Súčet v.č.28 |  | 131.845 | [13 empty] | VV | 2 | 4 | True | 1 | ROZPOCET

## SO01.3 - SO01.3 Zdravotec...
[9 empty] | >> skryté stĺpce << | [9 empty] | {9f642228-dbee-4ca7-9909-5eb3590077b0}
0
| KRYCÍ LIST ROZPOČTU | [8 empty] | v --- nižšie sa nachádzajú doplnkové a pomocné údaje k zostavám --- v | [8 empty] | False
Stavba:
RP PRE ZNÍŽENIE ENERGETICKEJ NÁROČNOSTI BUDOVY MŠ Fraňa Kráľa - 19.7.2021
Objekt:
4 - 4 - OSTATNÉ NÁKLADY
Časť:
SO01.3 - SO01.3 Zdravotechnika
| JKSO: |  |  |  |  | KS:
| Miesto: |  | p.č.707/1 k.ú.Čadca |  |  | Dátum: | 0
| Objednávateľ: |  |  |  |  | IČO:
|  | Mesto Čadca |  |  |  | IČ DPH:
| Zhotoviteľ: |  |  |  |  | IČO: | Vyplň údaj
|  | Vyplň údaj |  |  |  | IČ DPH: | Vyplň údaj
| Projektant: |  |  |  |  | IČO:
|  | MEB Consulting Ing.Arch.E.Babuliaková |  |  |  | IČ DPH:
| Spracovateľ: |  |  |  |  | IČO:
|  | Ing.J.Mundier |  |  |  | IČ DPH:
Poznámka:
| Cena bez DPH | [5 empty] | 0
|  |  | Základ dane |  |  | Sadzba dane | Výška dane
| DPH | základná | 0 |  |  | 20% | 0
|  | znížená | 0 |  |  | 20% | 0
|  | zákl. prenesená | 0 |  |  | 20% | 0
|  | zníž. prenesená | 0 |  |  | 20% | 0
|  | nulová | 0 |  |  | 0% | 0
| Cena s DPH |  |  | v | EUR |  | 0
| Projektant |  |  | Spracovateľ
| Dátum a podpis: |  | Pečiatka | Dátum a podpis: |  |  | Pečiatka
| Objednávateľ |  |  | Zhotoviteľ
| Dátum a podpis: |  | Pečiatka | Dátum a podpis: |  |  | Pečiatka
REKAPITULÁCIA ROZPOČTU
Stavba:
RP PRE ZNÍŽENIE ENERGETICKEJ NÁROČNOSTI BUDOVY MŠ Fraňa Kráľa - 19.7.2021
Objekt:
4 - 4 - OSTATNÉ NÁKLADY
Časť:
SO01.3 - SO01.3 Zdravotechnika
Miesto: |  |  | p.č.707/1 k.ú.Čadca |  |  | Dátum: | 0
Objednávateľ: |  |  | Mesto Čadca |  |  | Projektant: | MEB Consulting Ing.Arch.E.Babuliaková
Zhotoviteľ: |  |  | Vyplň údaj |  |  | Spracovateľ: | Ing.J.Mundier
Kód dielu - Popis | [6 empty] | Cena celkom [EUR]
Náklady z rozpočtu | [6 empty] | 0 | [12 empty] | -1
| HSV - Práce a dodávky HSV | [5 empty] | 0
| 6 - Úpravy povrchov, podlahy, osadenie | [5 empty] | 0
| 9 - Ostatné konštrukcie a práce-búranie | [5 empty] | 0
| PSV - Práce a dodávky PSV | [5 empty] | 0
| 713 - Izolácie tepelné | [5 empty] | 0
| 721 - Zdravotech. vnútorná kanalizácia | [5 empty] | 0
| 722 - Zdravotechnika - vnútorný vodovod | [5 empty] | 0
ROZPOČET
Stavba:
RP PRE ZNÍŽENIE ENERGETICKEJ NÁROČNOSTI BUDOVY MŠ Fraňa Kráľa - 19.7.2021
Objekt:
4 - 4 - OSTATNÉ NÁKLADY
Časť:
SO01.3 - SO01.3 Zdravotechnika
Miesto: |  |  | p.č.707/1 k.ú.Čadca |  |  | Dátum: | 0
Objednávateľ: |  |  | Mesto Čadca |  |  | Projektant: | MEB Consulting Ing.Arch.E.Babuliaková
Zhotoviteľ: |  |  | Vyplň údaj |  |  | Spracovateľ: | Ing.J.Mundier
PČ | Typ | Kód | Popis | MJ | Množstvo | J.cena [EUR] | Cena celkom [EUR] | Cenová sústava |  |  | DPH | J. Nh [h] | Nh celkom [h] | J. hmotnosť [t] | Hmotnosť celkom [t] | J. suť [t] | Suť Celkom [t]
Náklady z rozpočtu | [6 empty] | 0 | [5 empty] | 0 |  | 1.6798 |  | 0 |  | D | -1 | [10 empty] | 0
| D | HSV | Práce a dodávky HSV |  |  |  | 0 | [5 empty] | 0 |  | 1.5395 |  | 0 | 1 | D | 0 |  |  |  | ROZPOCET | [6 empty] | 0
1 | M | Poz1POZN. | V prípade výskytu obchodných názvov výrobkov a technoloógií, tieto majú informatívny charakter a slúžia ako minimálny štandart.Sú uvedené ako referenčná kvalita a môžu byťnahradené ekvival. výrobkom, ktorý má rovnaké alebo lepšie vlastnosti a parametre. |  | 0 |  | 0 |  |  |  | znížená |  | 0 | 0 | 0 | 0 | 0 | 256 | M | 1 |  |  |  | ROZPOCET | 0 | 0 | 0 | 0 | 0 | 2 | 0 | 64 | -144720252
| D | 6 | Úpravy povrchov, podlahy, osadenie |  |  |  | 0 | [5 empty] | 0 |  | 1.5392 |  | 0 | 1 | D | 1 |  |  |  | ROZPOCET | [6 empty] | 0
2 | K | 612401391 | Omietka jednotlivých malých plôch vnútorných stien akoukoľvek maltou nad 0, 25 do 1 m2 | ks | 1 |  | 0 |  |  |  | znížená |  | 0 | 0.03031 | 0.03031 | 0 | 0 | 4 | K | 2 |  |  |  | ROZPOCET | 0 | 0 | 0 | 0 | 0 | 2 | 0 | 4 | 2
3 | K | 612409991 | Začistenie omietok (s dodaním hmoty) okolo okien, dverí,podláh, obkladov atď. | m | 15 |  | 0 |  |  |  | znížená |  | 0 | 0.0028 | 0.042 | 0 | 0 | 4 | K | 2 |  |  |  | ROZPOCET | 0 | 0 | 0 | 0 | 0 | 2 | 0 | 4 | 4
| VV |  | 15 |  | 15 | [13 empty] | VV | 2 | 2 | True | 1 | ROZPOCET
4 | K | 612421121 | Oprava vnútorných vápenných omietok stien, opravovaná plocha do 5 %,hladká | m2 | 35 |  | 0 |  |  |  | znížená |  | 0 | 0.00211 | 0.07385 | 0 | 0 | 4 | K | 2 |  |  |  | ROZPOCET | 0 | 0 | 0 | 0 | 0 | 2 | 0 | 4 | 6
| VV |  | 35 |  | 35 | [13 empty] | VV | 2 | 2 | True | 1 | ROZPOCET
5 | K | 6124234000 | Maľovka stien po oprave - 1x pačok + 2x maľba | m2 | 35 |  | 0 |  |  |  | znížená |  | 0 | 0.0398 | 1.393 | 0 | 0 | 4 | K | 2 |  |  |  | ROZPOCET | 0 | 0 | 0 | 0 | 0 | 2 | 0 | 4 | 8
| VV |  | 35 |  | 35 | [13 empty] | VV | 2 | 2 | True | 1 | ROZPOCET
| D | 9 | Ostatné konštrukcie a práce-búranie |  |  |  | 0 | [5 empty] | 0 |  | 0.00034 |  | 0 | 1 | D | 1 |  |  |  | ROZPOCET | [6 empty] | 0
6 | K | 971056004 | Jadrové vrty diamantovými korunkami do D 50 mm do stien - železobetónových -0,00005t | cm | 30 |  | 0 |  |  |  | znížená |  | 0 | 1e-05 | 0.0003 | 0 | 0 | 4 | K | 2 |  |  |  | ROZPOCET | 0 | 0 | 0 | 0 | 0 | 2 | 0 | 4 | 10
7 | K | 974049341 | Vyrezanie rýh frézovaním v murive z betónu v priestore priľahlom k stropnej konštrukcii hĺbky 2,5 cm, šírky 4 cm -0,00220t | m | 2 |  | 0 |  |  |  | znížená |  | 0 | 2e-05 | 4e-05 | 0 | 0 | 4 | K | 2 |  |  |  | ROZPOCET | 0 | 0 | 0 | 0 | 0 | 2 | 0 | 4 | 12
8 | K | 979011111 | Zvislá doprava sutiny a vybúraných hmôt za prvé podlažie nad alebo pod základným podlažím | t | 0.006 |  | 0 |  |  |  | znížená |  | 0 | 0 | 0 | 0 | 0 | 4 | K | 2 |  |  |  | ROZPOCET | 0 | 0 | 0 | 0 | 0 | 2 | 0 | 4 | 14
9 | K | 979081111 | Odvoz sutiny a vybúraných hmôt na skládku do 1 km | t | 0.006 |  | 0 |  |  |  | znížená |  | 0 | 0 | 0 | 0 | 0 | 4 | K | 2 |  |  |  | ROZPOCET | 0 | 0 | 0 | 0 | 0 | 2 | 0 | 4 | 16
| D | PSV | Práce a dodávky PSV |  |  |  | 0 | [5 empty] | 0 |  | 0.14033 |  | 0 | 2 | D | 0 |  |  |  | ROZPOCET | [6 empty] | 0
| D | 713 | Izolácie tepelné |  |  |  | 0 | [5 empty] | 0 |  | 0.00305 |  | 0 | 2 | D | 1 |  |  |  | ROZPOCET | [6 empty] | 0
10 | K | 713482111 | Montáž trubíc z PE, hr.do 10 mm,vnút.priemer do 38 | m | 19 |  | 0 |  |  |  | znížená |  | 0 | 0 | 0 | 0 | 0 | 16 | K | 2 |  |  |  | ROZPOCET | 0 | 0 | 0 | 0 | 0 | 2 | 0 | 16 | 24
11 | M | 2837710600 | izolácia potrubia- 28/ 9" MIRELON | m | 4 |  | 0 |  |  |  | znížená |  | 0 | 9e-05 | 0.00036 | 0 | 0 | 32 | M | 2 |  |  |  | ROZPOCET | 0 | 0 | 0 | 0 | 0 | 2 | 0 | 16 | 18
12 | M | 2837710900 | izolácia potrubia- 35/ 9" MIRELON | m | 15 |  | 0 |  |  |  | znížená |  | 0 | 0.00011 | 0.00165 | 0 | 0 | 32 | M | 2 |  |  |  | ROZPOCET | 0 | 0 | 0 | 0 | 0 | 2 | 0 | 16 | 20
13 | K | 713482112 | Montáž trubíc z PE, hr.do 10 mm,vnút.priemer 42-70 | m | 7 |  | 0 |  |  |  | znížená |  | 0 | 0 | 0 | 0 | 0 | 16 | K | 2 |  |  |  | ROZPOCET | 0 | 0 | 0 | 0 | 0 | 2 | 0 | 16 | 26
14 | M | 2837711100 | izolácia potrubia- 42/ 9" MIRELON | m | 7 |  | 0 |  |  |  | znížená |  | 0 | 0.00012 | 0.00084 | 0 | 0 | 32 | M | 2 |  |  |  | ROZPOCET | 0 | 0 | 0 | 0 | 0 | 2 | 0 | 16 | 22
15 | M | 2837713010 | MIRELON lepidlo na spoje | kg | 0.2 |  | 0 |  |  |  | znížená |  | 0 | 0.001 | 0.0002 | 0 | 0 | 32 | M | 2 |  |  |  | ROZPOCET | 0 | 0 | 0 | 0 | 0 | 2 | 0 | 16 | 30
16 | K | 998713102 | Presun hmôt pre izolácie tepelné v objektoch výšky nad 6 m do 12 m | t | 0.003 |  | 0 |  |  |  | znížená |  | 0 | 0 | 0 | 0 | 0 | 16 | K | 2 |  |  |  | ROZPOCET | 0 | 0 | 0 | 0 | 0 | 2 | 0 | 16 | 28
| D | 721 | Zdravotech. vnútorná kanalizácia |  |  |  | 0 | [5 empty] | 0 |  | 0.03867 |  | 0 | 2 | D | 1 |  |  |  | ROZPOCET | [6 empty] | 0
17 | K | 721170905 | Oprava odpadového potrubia novodurového vsadenie odbočky do potrubia D 50 | ks | 1 |  | 0 |  |  |  | znížená |  | 0 | 0.00023 | 0.00023 | 0 | 0 | 16 | K | 2 |  |  |  | ROZPOCET | 0 | 0 | 0 | 0 | 0 | 2 | 0 | 16 | 32
18 | K | 7211711512 | Potrubie z HT systém - polypropylén odpadové hrdlové D 40 mm | m | 2 |  | 0 |  |  |  | znížená |  | 0 | 0.00153 | 0.00306 | 0 | 0 | 16 | K | 2 |  |  |  | ROZPOCET | 0 | 0 | 0 | 0 | 0 | 2 | 0 | 16 | 34
19 | K | 721194104 | Zriadenie prípojky na potrubí vyvedenie a upevnenie odpadových výpustiek D 40x1, 8 | ks | 1 |  | 0 |  |  |  | znížená |  | 0 | 0 | 0 | 0 | 0 | 16 | K | 2 |  |  |  | ROZPOCET | 0 | 0 | 0 | 0 | 0 | 2 | 0 | 16 | 36
20 | K | 721242152 | PODOMIETKOVÝ ZÁP. UZÁVER NA KONDENZ HL 138, DN 32mm | ks | 1 |  | 0 |  |  |  | znížená |  | 0 | 0.03538 | 0.03538 | 0 | 0 | 16 | K | 2 |  |  |  | ROZPOCET | 0 | 0 | 0 | 0 | 0 | 2 | 0 | 16 | 38
21 | K | 721290111 | Ostatné - skúška tesnosti kanalizácie v objektoch vodou do DN 125 | m | 2 |  | 0 |  |  |  | znížená |  | 0 | 0 | 0 | 0 | 0 | 16 | K | 2 |  |  |  | ROZPOCET | 0 | 0 | 0 | 0 | 0 | 2 | 0 | 16 | 40
22 | K | 721300922 | Prečistenie ležatých zvodov do DN 300 | m | 25 |  | 0 |  |  |  | znížená |  | 0 | 0 | 0 | 0 | 0 | 16 | K | 2 |  |  |  | ROZPOCET | 0 | 0 | 0 | 0 | 0 | 2 | 0 | 16 | 42
23 | K | 998721102 | Presun hmôt pre vnútornú kanalizáciu v objektoch výšky nad 6 do 12 m | t | 0.039 |  | 0 |  |  |  | znížená |  | 0 | 0 | 0 | 0 | 0 | 16 | K | 2 |  |  |  | ROZPOCET | 0 | 0 | 0 | 0 | 0 | 2 | 0 | 16 | 44
| D | 722 | Zdravotechnika - vnútorný vodovod |  |  |  | 0 | [5 empty] | 0 |  | 0.09861 |  | 0 | 2 | D | 1 |  |  |  | ROZPOCET | [6 empty] | 0
24 | K | 722131114 | Potrubie z ušlachtilej ocele d28x1,2mm | m | 3.5 |  | 0 |  |  |  | znížená |  | 0 | 0.00085 | 0.002975 | 0 | 0 | 16 | K | 2 |  |  |  | ROZPOCET | 0 | 0 | 0 | 0 | 0 | 2 | 0 | 16 | 46
25 | K | 722131915 | Oprava vodovodného potrubia závitového vsadenie odbočky do potrubia DN 40 | súb. | 1 |  | 0 |  |  |  | znížená |  | 0 | 0.006 | 0.006 | 0 | 0 | 16 | K | 2 |  |  |  | ROZPOCET | 0 | 0 | 0 | 0 | 0 | 2 | 0 | 16 | 48
26 | K | 722131925 | Oprava vodovodného potrubia závitového spätná montáž závitového potrubia DN 40 | m | 4 |  | 0 |  |  |  | znížená |  | 0 | 0 | 0 | 0 | 0 | 16 | K | 2 |  |  |  | ROZPOCET | 0 | 0 | 0 | 0 | 0 | 2 | 0 | 16 | 50
27 | K | 722172102 | Potrubie z plastických rúr PP D32/2.9 - PN10, polyfúznym zváraním - KONDENZ KLÍMY | m | 14 |  | 0 |  |  |  | znížená |  | 0 | 0.00105 | 0.0147 | 0 | 0 | 16 | K | 2 |  |  |  | ROZPOCET | 0 | 0 | 0 | 0 | 0 | 2 | 0 | 16 | 52
28 | K | 722172103 | Potrubie z plastických rúr PP D40/3.7 - PN10, polyfúznym zváraním - KONDENZ KLÍMY | m | 7 |  | 0 |  |  |  | znížená |  | 0 | 0.00178 | 0.01246 | 0 | 0 | 16 | K | 2 |  |  |  | ROZPOCET | 0 | 0 | 0 | 0 | 0 | 2 | 0 | 16 | 54
29 | K | 722172725 | materiál na upevnenie potrubia | ks | 20 |  | 0 |  |  |  | znížená |  | 0 | 0.00186 | 0.0372 | 0 | 0 | 16 | K | 2 |  |  |  | ROZPOCET | 0 | 0 | 0 | 0 | 0 | 2 | 0 | 16 | 56
30 | K | 722229103 | Montáž ventilu výtok., plavák.,vypúšť.,odvodňov.,kohút.plniaceho,vypúšťacieho PN 0.6, ventilov G 1 | ks | 1 |  | 0 |  |  |  | znížená |  | 0 | 2e-05 | 2e-05 | 0 | 0 | 16 | K | 2 |  |  |  | ROZPOCET | 0 | 0 | 0 | 0 | 0 | 2 | 0 | 16 | 58
31 | M | 55160500413 | Kohút guľový so spätnou klapkou, 1"FF, motýlik | ks | 1 |  | 0 |  |  |  | znížená |  | 0 | 0 | 0 | 0 | 0 | 32 | M | 2 |  |  |  | ROZPOCET | 0 | 0 | 0 | 0 | 0 | 2 | 0 | 16 | 60
32 | K | 722259120 | Požiarne príslušenstvo - montáž hadicových navijákov D 25 | ks | 1 |  | 0 |  |  |  | znížená |  | 0 | 0.0006 | 0.0006 | 0 | 0 | 16 | K | 2 |  |  |  | ROZPOCET | 0 | 0 | 0 | 0 | 0 | 2 | 0 | 16 | 62
33 | K | 722259122 | Požiarne príslušenstvo - Dodávka hadicových navijákov D 25 | ks | 1 |  | 0 |  |  |  | znížená |  | 0 | 0.02 | 0.02 | 0 | 0 | 16 | K | 2 |  |  |  | ROZPOCET | 0 | 0 | 0 | 0 | 0 | 2 | 0 | 16 | 64
34 | K | 722290226 | Tlaková skúška vodovodného potrubia závitového do DN 50 | m | 24.5 |  | 0 |  |  |  | znížená |  | 0 | 0.00018 | 0.00441 | 0 | 0 | 16 | K | 2 |  |  |  | ROZPOCET | 0 | 0 | 0 | 0 | 0 | 2 | 0 | 16 | 66
35 | K | 722290234 | Prepláchnutie a dezinfekcia vodovodného potrubia do DN 80 | m | 24.5 |  | 0 |  |  |  | znížená |  | 0 | 1e-05 | 0.000245 | 0 | 0 | 16 | K | 2 |  |  |  | ROZPOCET | 0 | 0 | 0 | 0 | 0 | 2 | 0 | 16 | 68
36 | K | 998722102 | Presun hmôt pre vnútorný vodovod v objektoch výšky nad 6 do 12 m | t | 0.099 |  | 0 |  |  |  | znížená |  | 0 | 0 | 0 | 0 | 0 | 16 | K | 2 |  |  |  | ROZPOCET | 0 | 0 | 0 | 0 | 0 | 2 | 0 | 16 | 70

## SO01.4 - SO01.4 Plynoinš...
[9 empty] | >> skryté stĺpce << | [9 empty] | {5f53edbd-3a07-475b-ac77-9a34635c12b7}
0
| KRYCÍ LIST ROZPOČTU | [8 empty] | v --- nižšie sa nachádzajú doplnkové a pomocné údaje k zostavám --- v | [8 empty] | False
Stavba:
RP PRE ZNÍŽENIE ENERGETICKEJ NÁROČNOSTI BUDOVY MŠ Fraňa Kráľa - 19.7.2021
Objekt:
4 - 4 - OSTATNÉ NÁKLADY
Časť:
SO01.4 - SO01.4 Plynoinštalácia
| JKSO: |  |  |  |  | KS:
| Miesto: |  |  |  |  | Dátum: | 0
| Objednávateľ: |  |  |  |  | IČO:
|  | Mesto Čadca |  |  |  | IČ DPH:
| Zhotoviteľ: |  |  |  |  | IČO: | Vyplň údaj
|  | Vyplň údaj |  |  |  | IČ DPH: | Vyplň údaj
| Projektant: |  |  |  |  | IČO:
|  | MEB Consulting Ing.Arch.E.Babuliaková |  |  |  | IČ DPH:
| Spracovateľ: |  |  |  |  | IČO:
|  | K.Šinská |  |  |  | IČ DPH:
Poznámka:
| Cena bez DPH | [5 empty] | 0
|  |  | Základ dane |  |  | Sadzba dane | Výška dane
| DPH | základná | 0 |  |  | 20% | 0
|  | znížená | 0 |  |  | 20% | 0
|  | zákl. prenesená | 0 |  |  | 20% | 0
|  | zníž. prenesená | 0 |  |  | 20% | 0
|  | nulová | 0 |  |  | 0% | 0
| Cena s DPH |  |  | v | EUR |  | 0
| Projektant |  |  | Spracovateľ
| Dátum a podpis: |  | Pečiatka | Dátum a podpis: |  |  | Pečiatka
| Objednávateľ |  |  | Zhotoviteľ
| Dátum a podpis: |  | Pečiatka | Dátum a podpis: |  |  | Pečiatka
REKAPITULÁCIA ROZPOČTU
Stavba:
RP PRE ZNÍŽENIE ENERGETICKEJ NÁROČNOSTI BUDOVY MŠ Fraňa Kráľa - 19.7.2021
Objekt:
4 - 4 - OSTATNÉ NÁKLADY
Časť:
SO01.4 - SO01.4 Plynoinštalácia
Miesto: | [5 empty] | Dátum: | 0
Objednávateľ: |  |  | Mesto Čadca |  |  | Projektant: | MEB Consulting Ing.Arch.E.Babuliaková
Zhotoviteľ: |  |  | Vyplň údaj |  |  | Spracovateľ: | K.Šinská
Kód dielu - Popis | [6 empty] | Cena celkom [EUR]
Náklady z rozpočtu | [6 empty] | 0 | [12 empty] | -1
| PSV - Práce a dodávky PSV | [5 empty] | 0
| 723 - Zdravotechnika - vnútorný plynovod | [5 empty] | 0
| 783 - Nátery | [5 empty] | 0
| M - Práce a dodávky M | [5 empty] | 0
| 23-M - Montáže potrubia | [5 empty] | 0
ROZPOČET
Stavba:
RP PRE ZNÍŽENIE ENERGETICKEJ NÁROČNOSTI BUDOVY MŠ Fraňa Kráľa - 19.7.2021
Objekt:
4 - 4 - OSTATNÉ NÁKLADY
Časť:
SO01.4 - SO01.4 Plynoinštalácia
Miesto: | [5 empty] | Dátum: | 0
Objednávateľ: |  |  | Mesto Čadca |  |  | Projektant: | MEB Consulting Ing.Arch.E.Babuliaková
Zhotoviteľ: |  |  | Vyplň údaj |  |  | Spracovateľ: | K.Šinská
PČ | Typ | Kód | Popis | MJ | Množstvo | J.cena [EUR] | Cena celkom [EUR] | Cenová sústava |  |  | DPH | J. Nh [h] | Nh celkom [h] | J. hmotnosť [t] | Hmotnosť celkom [t] | J. suť [t] | Suť Celkom [t]
Náklady z rozpočtu | [6 empty] | 0 | [5 empty] | 0 |  | 0.058176 |  | 0 |  | D | -1 | [7 empty] | 0
| D | PSV | Práce a dodávky PSV |  |  |  | 0 | [5 empty] | 0 |  | 0.058176 |  | 0 | 2 | D | 0 | ROZPOCET | [6 empty] | 0
1 | M | Poz1POZN. | V prípade výskytu obchodných názvov výrobkov a technoloógií, tieto majú informatívny charakter a slúžia ako minimálny štandart.Sú uvedené ako referenčná kvalita a môžu byťnahradené ekvival. výrobkom, ktorý má rovnaké alebo lepšie vlastnosti a parametre. |  | 0 |  | 0 |  |  |  | znížená |  | 0 | 0 | 0 | 0 | 0 | 256 | M | 1 | ROZPOCET | 0 | 0 | 0 | 0 | 0 | 2 | 0 | 64 | 1630730317
| D | 723 | Zdravotechnika - vnútorný plynovod |  |  |  | 0 | [5 empty] | 0 |  | 0.056454 |  | 0 | 2 | D | 1 | ROZPOCET | [6 empty] | 0
2 | K | 723120202 | Potrubie z oceľových rúrok závitových čiernych spájaných zvarovaním - akosť 11 353.0 DN 15 | m | 7 |  | 0 |  |  |  | znížená |  | 0 | 0.00148 | 0.01036 | 0 | 0 | 16 | K | 2 | ROZPOCET | 0 | 0 | 0 | 0 | 0 | 2 | 0 | 16 | -781940858
3 | K | 723120204 | Potrubie z oceľových rúrok závitových čiernych spájaných zvarovaním - akosť 11 353.0 DN 25 | m | 5.5 |  | 0 |  |  |  | znížená |  | 0 | 0.00273 | 0.015015 | 0 | 0 | 16 | K | 2 | ROZPOCET | 0 | 0 | 0 | 0 | 0 | 2 | 0 | 16 | 585631157
4 | K | 723150315 | Potrubie z oceľových rúrok hladkých čiernych spájaných zvarov. akosť 11 353.0 D 108/4 | m | 1.85 |  | 0 |  |  |  | znížená |  | 0 | 0.01214 | 0.022459 | 0 | 0 | 16 | K | 2 | ROZPOCET | 0 | 0 | 0 | 0 | 0 | 2 | 0 | 16 | -1934619800
5 | K | 723150354 | Potrubie z oceľových rúrok hladkých čiernych, redukcia zhotovaná kovaním nad 2 DN DN 80/40 | ks | 1 |  | 0 |  |  |  | znížená |  | 0 | 0.00295 | 0.00295 | 0 | 0 | 16 | K | 2 | ROZPOCET | 0 | 0 | 0 | 0 | 0 | 2 | 0 | 16 | 2134254665
6 | K | 723229102 | Montáž armatúry závit.sjedným závitom, kohútik hadicový a iné plynovodné armatúry G 1/2 | súb. | 1 |  | 0 |  |  |  | znížená |  | 0 | 7e-05 | 7e-05 | 0 | 0 | 16 | K | 2 | ROZPOCET | 0 | 0 | 0 | 0 | 0 | 2 | 0 | 16 | 1519879716
7 | K | 723239201 | Montáž armatúr plynových s dvoma závitmi G 1/2 ostatné typy | ks | 3 |  | 0 |  |  |  | znížená |  | 0 | 0 | 0 | 0 | 0 | 16 | K | 2 | ROZPOCET | 0 | 0 | 0 | 0 | 0 | 2 | 0 | 16 | -515634389
8 | M | 551340010501 | Vzorkovací uzáver plynu priamy K 858, 1/2" M, páčka, niklovaná mosad - Guľový kohút plyn vzorkovací priamy 1/2" páka Ivar |  | 1 |  | 0 |  |  |  | znížená |  | 0 | 0 | 0 | 0 | 0 | 32 | M | 2 | ROZPOCET | 0 | 0 | 0 | 0 | 0 | 2 | 0 | 16 | -704699687
9 | M | 734421120 | Montáž tlakomera a montáž príslušenstva | ks | 3 |  | 0 |  |  |  | znížená |  | 0 | 0 | 0 | 0 | 0 | 32 | M | 2 | ROZPOCET | 0 | 0 | 0 | 0 | 0 | 2 | 0 | 16 | -711016523
10 | M | 388410000300 | Tlakomer d 160 mm s rozsahom 0-10 kPa | ks | 3 |  | 0 |  |  |  | znížená |  | 0 | 0.0011 | 0.0033 | 0 | 0 | 32 | M | 2 | ROZPOCET | 0 | 0 | 0 | 0 | 0 | 2 | 0 | 16 | -2068280571
11 | M | 551340005900 | Guľový uzáver na plyn 1/2", FF, páčka, plnoprietokový, niklovaná mosadz, IVAR | ks | 2 |  | 0 |  |  |  | znížená |  | 0 | 0.00048 | 0.00096 | 0 | 0 | 32 | M | 2 | ROZPOCET | 0 | 0 | 0 | 0 | 0 | 2 | 0 | 16 | -1374499600
12 | K | 723239203 | Montáž armatúr plynových s dvoma závitmi G 1 ostatné typy | ks | 2 |  | 0 |  |  |  | znížená |  | 0 | 0 | 0 | 0 | 0 | 16 | K | 2 | ROZPOCET | 0 | 0 | 0 | 0 | 0 | 2 | 0 | 16 | -1156567027
13 | M | 551340006100 | Guľový uzáver na plyn 1", FF, páčka, plnoprietokový, niklovaná mosadz, IVAR | ks | 2 |  | 0 |  |  |  | znížená |  | 0 | 0.00067 | 0.00134 | 0 | 0 | 32 | M | 2 | ROZPOCET | 0 | 0 | 0 | 0 | 0 | 2 | 0 | 16 | -605630515
14 | K | 998723102.S | Presun hmôt pre vnútorný plynovod v objektoch výšky nad 6 do 12 m | t | 0.056 |  | 0 |  |  |  | znížená |  | 0 | 0 | 0 | 0 | 0 | 16 | K | 2 | ROZPOCET | 0 | 0 | 0 | 0 | 0 | 2 | 0 | 16 | -241869951
| D | 783 | Nátery |  |  |  | 0 | [5 empty] | 0 |  | 0.001722 |  | 0 | 2 | D | 1 | ROZPOCET | [6 empty] | 0
15 | K | 783425350 | Nátery kov.potr.a armatúr syntet. potrubie do DN 100 mm dvojnás. 1x email a základný náter - 140µm | m | 14.35 |  | 0 |  |  |  | znížená |  | 0 | 0.00012 | 0.001722 | 0 | 0 | 16 | K | 2 | ROZPOCET | 0 | 0 | 0 | 0 | 0 | 2 | 0 | 16 | -1070263644
| D | M | Práce a dodávky M |  |  |  | 0 | [5 empty] | 0 |  | 0 |  | 0 | 3 | D | 0 | ROZPOCET | [6 empty] | 0
| D | 23-M | Montáže potrubia |  |  |  | 0 | [5 empty] | 0 |  | 0 |  | 0 | 3 | D | 1 | ROZPOCET | [6 empty] | 0
16 | K | 230170011 | Skúška tesnosti potrubia podľa STN 13 0020 DN do - 40 | m | 12.5 |  | 0 |  |  |  | znížená |  | 0 | 0 | 0 | 0 | 0 | 64 | K | 2 | ROZPOCET | 0 | 0 | 0 | 0 | 0 | 2 | 0 | 64 | 1126797249
17 | K | 230170013 | Skúška tesnosti potrubia podľa STN 13 0020 DN 100 - 125 | m | 1.85 |  | 0 |  |  |  | znížená |  | 0 | 0 | 0 | 0 | 0 | 64 | K | 2 | ROZPOCET | 0 | 0 | 0 | 0 | 0 | 2 | 0 | 64 | -1689625890
18 | K | 230310050 | Záves pre potrubie DN100 | ks | 3 |  | 0 |  |  |  | znížená |  | 0 | 0 | 0 | 0 | 0 | 64 | K | 2 | ROZPOCET | 0 | 0 | 0 | 0 | 0 | 2 | 0 | 64 | -2069355433
19 | K | 230310051 | Záves pre potrubie DN15 | ks | 1 |  | 0 |  |  |  | znížená |  | 0 | 0 | 0 | 0 | 0 | 64 | K | 2 | ROZPOCET | 0 | 0 | 0 | 0 | 0 | 2 | 0 | 64 | -693962883
20 | K | 2300 | Montáž oceľového závesu | ks | 4 |  | 0 |  |  |  | znížená |  | 0 | 0 | 0 | 0 | 0 | 64 | K | 2 | ROZPOCET | 0 | 0 | 0 | 0 | 0 | 2 | 0 | 64 | -1027611273

## SO01.5 - SO01.5 Vykurovanie
[9 empty] | >> skryté stĺpce << | [9 empty] | {7b434935-1890-45cc-99cd-2c449aa082f8}
0
| KRYCÍ LIST ROZPOČTU | [8 empty] | v --- nižšie sa nachádzajú doplnkové a pomocné údaje k zostavám --- v | [8 empty] | False
Stavba:
RP PRE ZNÍŽENIE ENERGETICKEJ NÁROČNOSTI BUDOVY MŠ Fraňa Kráľa - 19.7.2021
Objekt:
4 - 4 - OSTATNÉ NÁKLADY
Časť:
SO01.5 - SO01.5 Vykurovanie
| JKSO: |  |  |  |  | KS:
| Miesto: |  |  |  |  | Dátum: | 0
| Objednávateľ: |  |  |  |  | IČO:
|  | Mesto Čadca |  |  |  | IČ DPH:
| Zhotoviteľ: |  |  |  |  | IČO: | Vyplň údaj
|  | Vyplň údaj |  |  |  | IČ DPH: | Vyplň údaj
| Projektant: |  |  |  |  | IČO:
|  | MEB Consulting Ing.Arch.E.Babuliaková |  |  |  | IČ DPH:
| Spracovateľ: |  |  |  |  | IČO:
|  | K.Šinská |  |  |  | IČ DPH:
Poznámka:
| Cena bez DPH | [5 empty] | 0
|  |  | Základ dane |  |  | Sadzba dane | Výška dane
| DPH | základná | 0 |  |  | 20% | 0
|  | znížená | 0 |  |  | 20% | 0
|  | zákl. prenesená | 0 |  |  | 20% | 0
|  | zníž. prenesená | 0 |  |  | 20% | 0
|  | nulová | 0 |  |  | 0% | 0
| Cena s DPH |  |  | v | EUR |  | 0
| Projektant |  |  | Spracovateľ
| Dátum a podpis: |  | Pečiatka | Dátum a podpis: |  |  | Pečiatka
| Objednávateľ |  |  | Zhotoviteľ
| Dátum a podpis: |  | Pečiatka | Dátum a podpis: |  |  | Pečiatka
REKAPITULÁCIA ROZPOČTU
Stavba:
RP PRE ZNÍŽENIE ENERGETICKEJ NÁROČNOSTI BUDOVY MŠ Fraňa Kráľa - 19.7.2021
Objekt:
4 - 4 - OSTATNÉ NÁKLADY
Časť:
SO01.5 - SO01.5 Vykurovanie
Miesto: | [5 empty] | Dátum: | 0
Objednávateľ: |  |  | Mesto Čadca |  |  | Projektant: | MEB Consulting Ing.Arch.E.Babuliaková
Zhotoviteľ: |  |  | Vyplň údaj |  |  | Spracovateľ: | K.Šinská
Kód dielu - Popis | [6 empty] | Cena celkom [EUR]
Náklady z rozpočtu | [6 empty] | 0 | [12 empty] | -1
| PSV - Práce a dodávky PSV | [5 empty] | 0
| 713 - Izolácie tepelné | [5 empty] | 0
| 722 - Zdravotechnika - vnútorný vodovod | [5 empty] | 0
| 731 - Ústredné kúrenie - kotolne | [5 empty] | 0
| 732 - Ústredné kúrenie - strojovne | [5 empty] | 0
| 733 - Ústredné kúrenie - rozvodné potrubie | [5 empty] | 0
| 734 - Ústredné kúrenie - armatúry | [5 empty] | 0
| 735 - Ústredné kúrenie - vykurovacie telesá | [5 empty] | 0
ROZPOČET
Stavba:
RP PRE ZNÍŽENIE ENERGETICKEJ NÁROČNOSTI BUDOVY MŠ Fraňa Kráľa - 19.7.2021
Objekt:
4 - 4 - OSTATNÉ NÁKLADY
Časť:
SO01.5 - SO01.5 Vykurovanie
Miesto: | [5 empty] | Dátum: | 0
Objednávateľ: |  |  | Mesto Čadca |  |  | Projektant: | MEB Consulting Ing.Arch.E.Babuliaková
Zhotoviteľ: |  |  | Vyplň údaj |  |  | Spracovateľ: | K.Šinská
PČ | Typ | Kód | Popis | MJ | Množstvo | J.cena [EUR] | Cena celkom [EUR] | Cenová sústava |  |  | DPH | J. Nh [h] | Nh celkom [h] | J. hmotnosť [t] | Hmotnosť celkom [t] | J. suť [t] | Suť Celkom [t]
Náklady z rozpočtu | [6 empty] | 0 | [5 empty] | 0 |  | 1.4257 |  | 0 |  | D | -1 | [10 empty] | 0
| D | PSV | Práce a dodávky PSV |  |  |  | 0 | [5 empty] | 0 |  | 1.4257 |  | 0 | 2 | D | 0 |  |  |  | ROZPOCET | [6 empty] | 0
1 | M | Poz1POZN. | V prípade výskytu obchodných názvov výrobkov a technoloógií, tieto majú informatívny charakter a slúžia ako minimálny štandart.Sú uvedené ako referenčná kvalita a môžu byťnahradené ekvival. výrobkom, ktorý má rovnaké alebo lepšie vlastnosti a parametre. |  | 0 |  | 0 |  |  |  | znížená |  | 0 | 0 | 0 | 0 | 0 | 256 | M | 1 |  |  |  | ROZPOCET | 0 | 0 | 0 | 0 | 0 | 2 | 0 | 64 | 170262761
| D | 713 | Izolácie tepelné |  |  |  | 0 | [5 empty] | 0 |  | 0.11724 |  | 0 | 2 | D | 1 |  |  |  | ROZPOCET | [6 empty] | 0
2 | K | 713482121 | Montáž trubíc z PE, hr.15-20 mm,vnút.priemer do 38 mm | m | 1416 |  | 0 |  |  |  | znížená |  | 0 | 2e-05 | 0.02832 | 0 | 0 | 16 | K | 2 |  |  |  | ROZPOCET | 0 | 0 | 0 | 0 | 0 | 2 | 0 | 16 | -1785502074
3 | M | 283310002800 | Izolačná PE trubica TUBOLIT DG 20x13 mm (d potrubia x hr. izolácie), nadrezaná, AZ FLEX | m | 150 |  | 0 |  |  |  | znížená |  | 0 | 4e-05 | 0.006 | 0 | 0 | 32 | M | 2 |  |  |  | ROZPOCET | 0 | 0 | 0 | 0 | 0 | 2 | 0 | 16 | -560144817
| VV |  | 147,058823529412*1,02 'Prepočítané koeficientom množstva |  | 150 | [13 empty] | VV | 2 | 2 | False | 1 | ROZPOCET
4 | M | 283310003000 | Izolačná PE trubica TUBOLIT DG 25x13 mm (d potrubia x hr. izolácie), nadrezaná, AZ FLEX | m | 1130 |  | 0 |  |  |  | znížená |  | 0 | 5e-05 | 0.0565 | 0 | 0 | 32 | M | 2 |  |  |  | ROZPOCET | 0 | 0 | 0 | 0 | 0 | 2 | 0 | 16 | 226824770
| VV |  | 1107,8431372549*1,02 'Prepočítané koeficientom množstva |  | 1130 | [13 empty] | VV | 2 | 2 | False | 1 | ROZPOCET
5 | M | 283310003200 | Izolačná PE trubica TUBOLIT DG 32x13 mm (d potrubia x hr. izolácie), nadrezaná, AZ FLEX | m | 30 |  | 0 |  |  |  | znížená |  | 0 | 0.0001 | 0.003 | 0 | 0 | 32 | M | 2 |  |  |  | ROZPOCET | 0 | 0 | 0 | 0 | 0 | 2 | 0 | 16 | 1884717222
| VV |  | 29,4117647058824*1,02 'Prepočítané koeficientom množstva |  | 30 | [13 empty] | VV | 2 | 2 | False | 1 | ROZPOCET
6 | K | 713482131 | Montáž trubíc z PE, hr.30 mm,vnút.priemer do 38 mm | m | 300 |  | 0 |  |  |  | znížená |  | 0 | 4e-05 | 0.012 | 0 | 0 | 16 | K | 2 |  |  |  | ROZPOCET | 0 | 0 | 0 | 0 | 0 | 2 | 0 | 16 | -1321607465
7 | M | 283310006100 | Izolačná PE trubica TUBOLIT DG 18x30 mm (d potrubia x hr. izolácie), rozrezaná, AZ FLEX | m | 300 |  | 0 |  |  |  | znížená |  | 0 | 2e-05 | 0.006 | 0 | 0 | 32 | M | 2 |  |  |  | ROZPOCET | 0 | 0 | 0 | 0 | 0 | 2 | 0 | 16 | -394395951
| VV |  | 294,117647058824*1,02 'Prepočítané koeficientom množstva |  | 300 | [13 empty] | VV | 2 | 2 | False | 1 | ROZPOCET
8 | M | 283310002700 | Izolačná PE trubica TUBOLIT DG 18x13 mm (d potrubia x hr. izolácie), nadrezaná, AZ FLEX | m | 6 |  | 0 |  |  |  | znížená |  | 0 | 7e-05 | 0.00042 | 0 | 0 | 32 | M | 2 |  |  |  | ROZPOCET | 0 | 0 | 0 | 0 | 0 | 2 | 0 | 16 | -1683735223
| VV |  | 5,88235294117647*1,02 'Prepočítané koeficientom množstva |  | 6 | [13 empty] | VV | 2 | 2 | False | 1 | ROZPOCET
9 | M | 283310003000 | Izolačná PE trubica TUBOLIT DG 25x13 mm (d potrubia x hr. izolácie), nadrezaná, AZ FLEX | m | 100 |  | 0 |  |  |  | znížená |  | 0 | 5e-05 | 0.005 | 0 | 0 | 32 | M | 2 |  |  |  | ROZPOCET | 0 | 0 | 0 | 0 | 0 | 2 | 0 | 16 | -1319903090
| VV |  | 98,0392156862745*1,02 'Prepočítané koeficientom množstva |  | 100 | [13 empty] | VV | 2 | 2 | False | 1 | ROZPOCET
10 | K | 998713201 | Presun hmôt pre izolácie tepelné v objektoch výšky do 6 m | % |  |  | 0 |  |  |  | znížená |  | 0 | 0 | 0 | 0 | 0 | 16 | K | 2 |  |  |  | ROZPOCET | 0 | 0 | 0 | 0 | 0 | 2 | 0 | 16 | -2028504630
| D | 722 | Zdravotechnika - vnútorný vodovod |  |  |  | 0 | [5 empty] | 0 |  | 0.14353 |  | 0 | 2 | D | 1 |  |  |  | ROZPOCET | [6 empty] | 0
11 | K | 722160398 | Montáž rúrky medenej 15x1 | m | 6 |  | 0 |  |  |  | znížená |  | 0 | 0.00047 | 0.00282 | 0 | 0 | 16 | K | 2 |  |  |  | ROZPOCET | 0 | 0 | 0 | 0 | 0 | 2 | 0 | 16 | 783784428
12 | K | 722160399 | Montáž rúrky medenej 22x1 | m | 100 |  | 0 |  |  |  | znížená |  | 0 | 0.00059 | 0.059 | 0 | 0 | 16 | K | 2 |  |  |  | ROZPOCET | 0 | 0 | 0 | 0 | 0 | 2 | 0 | 16 | 322620149
13 | K | 722160402 | Rúra medená Sanco tvrdá 15x1 5m WIELAND | m | 6 |  | 0 |  |  |  | znížená |  | 0 | 0.00047 | 0.00282 | 0 | 0 | 16 | K | 2 |  |  |  | ROZPOCET | 0 | 0 | 0 | 0 | 0 | 2 | 0 | 16 | 918605899
14 | K | 722160403 | Rúra medená Sanco tvrdá 22x1 5m WIELAND | m | 100 |  | 0 |  |  |  | znížená |  | 0 | 0.00059 | 0.059 | 0 | 0 | 16 | K | 2 |  |  |  | ROZPOCET | 0 | 0 | 0 | 0 | 0 | 2 | 0 | 16 | -396659277
15 | K | 722221015 | Montáž guľového kohúta závitového pre vodu G 3/4 | ks | 2 |  | 0 |  |  |  | znížená |  | 0 | 4e-05 | 8e-05 | 0 | 0 | 16 | K | 2 |  |  |  | ROZPOCET | 0 | 0 | 0 | 0 | 0 | 2 | 0 | 16 | 1430937152
16 | M | 551110013800 | Guľový uzáver pre vodu3/4" FF, páčka | ks | 2 |  | 0 |  |  |  | znížená |  | 0 | 4.2e-05 | 8.4e-05 | 0 | 0 | 32 | M | 2 |  |  |  | ROZPOCET | 0 | 0 | 0 | 0 | 0 | 2 | 0 | 16 | 1003472460
17 | K | 722221025 | Montáž guľového kohúta závitového priameho pre vodu G 5/4 | ks | 4 |  | 0 |  |  |  | znížená |  | 0 | 6e-05 | 0.00024 | 0 | 0 | 16 | K | 2 |  |  |  | ROZPOCET | 0 | 0 | 0 | 0 | 0 | 2 | 0 | 16 | 606661662
18 | M | 551110014000 | Guľový uzáver pre vodu 5/4" FF, páčka | ks | 4 |  | 0 |  |  |  | znížená |  | 0 | 0.00075 | 0.003 | 0 | 0 | 32 | M | 2 |  |  |  | ROZPOCET | 0 | 0 | 0 | 0 | 0 | 2 | 0 | 16 | 157819376
19 | K | 722221030 | Montáž guľového kohúta závitového priameho pre vodu G 6/4 | ks | 4 |  | 0 |  |  |  | znížená |  | 0 | 6e-05 | 0.00024 | 0 | 0 | 16 | K | 2 |  |  |  | ROZPOCET | 0 | 0 | 0 | 0 | 0 | 2 | 0 | 16 | 1823894705
20 | M | 551110014100 | Guľový uzáver pre vodu 6/4" FF, páčka | ks | 4 |  | 0 |  |  |  | znížená |  | 0 | 0.00093 | 0.00372 | 0 | 0 | 32 | M | 2 |  |  |  | ROZPOCET | 0 | 0 | 0 | 0 | 0 | 2 | 0 | 16 | -288173913
21 | K | 722221035 | Montáž guľového kohúta závitového priameho pre vodu G 2 | ks | 4 |  | 0 |  |  |  | znížená |  | 0 | 7e-05 | 0.00028 | 0 | 0 | 16 | K | 2 |  |  |  | ROZPOCET | 0 | 0 | 0 | 0 | 0 | 2 | 0 | 16 | -1990620022
22 | M | 551110014200 | Guľový uzáver pre vodu 2" FF, páčka | ks | 4 |  | 0 |  |  |  | znížená |  | 0 | 0.00097 | 0.00388 | 0 | 0 | 32 | M | 2 |  |  |  | ROZPOCET | 0 | 0 | 0 | 0 | 0 | 2 | 0 | 16 | -420624619
23 | K | 722221270 | Montáž spätného ventilu závitového G 3/4 | ks | 1 |  | 0 |  |  |  | znížená |  | 0 | 4e-05 | 4e-05 | 0 | 0 | 16 | K | 2 |  |  |  | ROZPOCET | 0 | 0 | 0 | 0 | 0 | 2 | 0 | 16 | 1510971552
24 | M | 551110016600 | Spätný klapka 3/4" | ks | 1 |  | 0 |  |  |  | znížená |  | 0 | 0.00067 | 0.00067 | 0 | 0 | 32 | M | 2 |  |  |  | ROZPOCET | 0 | 0 | 0 | 0 | 0 | 2 | 0 | 16 | 892810374
25 | K | 722221285 | Montáž spätného ventilu závitového G 6/4 | ks | 2 |  | 0 |  |  |  | znížená |  | 0 | 6e-05 | 0.00012 | 0 | 0 | 16 | K | 2 |  |  |  | ROZPOCET | 0 | 0 | 0 | 0 | 0 | 2 | 0 | 16 | 816115879
26 | M | 551110016800 | Spätný klapka 6/4" | ks | 2 |  | 0 |  |  |  | znížená |  | 0 | 0.002 | 0.004 | 0 | 0 | 32 | M | 2 |  |  |  | ROZPOCET | 0 | 0 | 0 | 0 | 0 | 2 | 0 | 16 | 563516008
27 | K | 722229101 | Montáž ventilu výtok., plavák.,vypúšť.,odvodňov.,kohút.plniaceho,vypúšťacieho PN 0.6, ventilov G 1/2 | ks | 6 |  | 0 |  |  |  | znížená |  | 0 | 0.00026 | 0.00156 | 0 | 0 | 16 | K | 2 |  |  |  | ROZPOCET | 0 | 0 | 0 | 0 | 0 | 2 | 0 | 16 | 930841727
28 | M | 551210047100 | Ventil odvzdušňovací aut.bankový priamy 1/2" Flamco | ks | 6 |  | 0 |  |  |  | znížená |  | 0 | 0.00033 | 0.00198 | 0 | 0 | 32 | M | 2 |  |  |  | ROZPOCET | 0 | 0 | 0 | 0 | 0 | 2 | 0 | 16 | -1768653355
| D | 731 | Ústredné kúrenie - kotolne |  |  |  | 0 | [5 empty] | 0 |  | 0.00844 |  | 0 | 2 | D | 1 |  |  |  | ROZPOCET | [6 empty] | 0
29 | K | 731249126K | Montáž kotolne | súb. | 1 |  | 0 |  |  |  | znížená |  | 0 | 0.00049 | 0.00049 | 0 | 0 | 16 | K | 2 |  |  |  | ROZPOCET | 0 | 0 | 0 | 0 | 0 | 2 | 0 | 16 | -1221739990
30 | M | 73120042762 | S2 základná pripoj. sada pre zabudovanie | súb. | 1 |  | 0 |  |  |  | znížená |  | 0 | 0 | 0 | 0 | 0 | 32 | M | 2 |  |  |  | ROZPOCET | 0 | 0 | 0 | 0 | 0 | 2 | 0 | 16 | -1010898656
31 | M | 59820042765 | Koleno 87°, Ø 130 mm | ks | 1 |  | 0 |  |  |  | znížená |  | 0 | 0.00018 | 0.00018 | 0 | 0 | 32 | M | 2 |  |  |  | ROZPOCET | 0 | 0 | 0 | 0 | 0 | 2 | 0 | 16 | 780183697
32 | M | 59820042766 | Koleno 45°, Ø 130 mm (2 ks) | súb. | 1 |  | 0 |  |  |  | znížená |  | 0 | 0.00018 | 0.00018 | 0 | 0 | 32 | M | 2 |  |  |  | ROZPOCET | 0 | 0 | 0 | 0 | 0 | 2 | 0 | 16 | -349428343
33 | M | 59820042764 | Revízny T-kus Ø 130 mm | ks | 1 |  | 0 |  |  |  | znížená |  | 0 | 0.00018 | 0.00018 | 0 | 0 | 32 | M | 2 |  |  |  | ROZPOCET | 0 | 0 | 0 | 0 | 0 | 2 | 0 | 16 | -636037083
34 | M | 73210013472 | MSS Modulárny zásobníkový systém 800 l-zásobník allSTOR exclusiv VPS 800,multiMATIC 700,modul VR71,aquaFLOW VPM 30/35/2W,auroFLOW VPM 20,expanzná nádoba 80 l, predradená nádoba 12 l,solárna kvapalina 60 l | súb. | 1 |  | 0 |  |  |  | znížená |  | 0 | 0 | 0 | 0 | 0 | 32 | M | 2 |  |  |  | ROZPOCET | 0 | 0 | 0 | 0 | 0 | 2 | 0 | 16 | -1884459634
35 | M | 59820042764. | Dištančný držiak Ø 130 mm (7ks) | súb. | 1 |  | 0 |  |  |  | znížená |  | 0 | 0.00018 | 0.00018 | 0 | 0 | 32 | M | 2 |  |  |  | ROZPOCET | 0 | 0 | 0 | 0 | 0 | 2 | 0 | 16 | 611971183
36 | M | 59820042770 | Predĺženie dymovodu Ø 130 mm x 2,0 m | ks | 5 |  | 0 |  |  |  | znížená |  | 0 | 0.00018 | 0.0009 | 0 | 0 | 32 | M | 2 |  |  |  | ROZPOCET | 0 | 0 | 0 | 0 | 0 | 2 | 0 | 16 | 1339174195
37 | M | 73120042761 | S1 základná pripoj. sada pre 2 kotly | súb. | 1 |  | 0 |  |  |  | znížená |  | 0 | 0 | 0 | 0 | 0 | 32 | M | 2 |  |  |  | ROZPOCET | 0 | 0 | 0 | 0 | 0 | 2 | 0 | 16 | 807558856
38 | M | 73110013516 | 2x ecoTEC plus VU 486 /4 -5, multiMATIC 700 + modul VR71 na 3 riadené okruhy + 2x kaskádový modul VR32 | súb. | 1 |  | 0 |  |  |  | znížená |  | 0 | 0 | 0 | 0 | 0 | 32 | M | 2 |  |  |  | ROZPOCET | 0 | 0 | 0 | 0 | 0 | 2 | 0 | 16 | 1761567352
39 | K | 731360101D | Montáž dymovodu | súb. | 1 |  | 0 |  |  |  | znížená |  | 0 | 0.00633 | 0.00633 | 0 | 0 | 16 | K | 2 |  |  |  | ROZPOCET | 0 | 0 | 0 | 0 | 0 | 2 | 0 | 16 | 640991495
40 | K | 998731201 | Presun hmôt pre kotolne umiestnené vo výške (hĺbke) do 6 m | % |  |  | 0 |  |  |  | znížená |  | 0 | 0 | 0 | 0 | 0 | 16 | K | 2 |  |  |  | ROZPOCET | 0 | 0 | 0 | 0 | 0 | 2 | 0 | 16 | -627849555
| D | 732 | Ústredné kúrenie - strojovne |  |  |  | 0 | [5 empty] | 0 |  | 0.05839 |  | 0 | 2 | D | 1 |  |  |  | ROZPOCET | [6 empty] | 0
41 | K | 732219246 | Montáž strojovne | súb. | 1 |  | 0 |  |  |  | znížená |  | 0 | 0 | 0 | 0 | 0 | 16 | K | 2 |  |  |  | ROZPOCET | 0 | 0 | 0 | 0 | 0 | 2 | 0 | 16 | -2095240202
42 | M | 732307597 | Rozdelovač pre 3 okruhy, izolácia, rozstup 120 mm | ks | 1 |  | 0 |  |  |  | znížená |  | 0 | 9e-05 | 9e-05 | 0 | 0 | 32 | M | 2 |  |  |  | ROZPOCET | 0 | 0 | 0 | 0 | 0 | 2 | 0 | 16 | 85534442
43 | M | 73220191817 | Čerpadlová skupina VDM 10 priama, s vysokoúčinným elektronickým čerpadlom, triedy A, 230 V, dva kruhové teplomery, izolácia, rozstup 120 mm | súb | 3 |  | 0 |  |  |  | znížená |  | 0 | 0 | 0 | 0 | 0 | 32 | M | 2 |  |  |  | ROZPOCET | 0 | 0 | 0 | 0 | 0 | 2 | 0 | 16 | 1623996295
44 | M | 73210015144 | Sada s cirkulačným čerpadlom VPM../2 W | ks | 1 |  | 0 |  |  |  | znížená |  | 0 | 0 | 0 | 0 | 0 | 32 | M | 2 |  |  |  | ROZPOCET | 0 | 0 | 0 | 0 | 0 | 2 | 0 | 16 | 1502454043
45 | M | 484630006600 | Nádoba expanzná 80 l | ks | 1 |  | 0 |  |  |  | znížená |  | 0 | 0.0133 | 0.0133 | 0 | 0 | 32 | M | 2 |  |  |  | ROZPOCET | 0 | 0 | 0 | 0 | 0 | 2 | 0 | 16 | -908320251
46 | K | 732610100 | Montáž solárnych kolektorov plochých na šikmú strechu | ks | 3 |  | 0 |  |  |  | znížená |  | 0 | 0.015 | 0.045 | 0 | 0 | 16 | K | 2 |  |  |  | ROZPOCET | 0 | 0 | 0 | 0 | 0 | 2 | 0 | 16 | -870162549
47 | M | 48420194018 | Kolektorové pole - základ-šikmá strecha - 2 ks ploché kolektory VFK 145 V, plechová krytina | súb. | 2 |  | 0 |  |  |  | znížená |  | 0 | 0 | 0 | 0 | 0 | 32 | M | 2 |  |  |  | ROZPOCET | 0 | 0 | 0 | 0 | 0 | 2 | 0 | 16 | 2021685174
48 | M | 48420194026 | Kolektorové pole - rozšírenie-šikmá strecha - 1 ks plochý kolektor VFK 145 V, plechová krytina | súb. | 1 |  | 0 |  |  |  | znížená |  | 0 | 0 | 0 | 0 | 0 | 32 | M | 2 |  |  |  | ROZPOCET | 0 | 0 | 0 | 0 | 0 | 2 | 0 | 16 | 1067166148
49 | K | 998732201 | Presun hmôt pre strojovne v objektoch výšky do 6 m | % |  |  | 0 |  |  |  | znížená |  | 0 | 0 | 0 | 0 | 0 | 16 | K | 2 |  |  |  | ROZPOCET | 0 | 0 | 0 | 0 | 0 | 2 | 0 | 16 | 2033700912
| D | 733 | Ústredné kúrenie - rozvodné potrubie |  |  |  | 0 | [5 empty] | 0 |  | 0.20496 |  | 0 | 2 | D | 1 |  |  |  | ROZPOCET | [6 empty] | 0
50 | M | 7331013432 | Uponor MLC rúrka (plastohliník) (tyč) 16x2,0 | m | 300 |  | 0 |  |  |  | znížená |  | 0 | 0.00024 | 0.072 | 0 | 0 | 32 | M | 2 |  |  |  | ROZPOCET | 0 | 0 | 0 | 0 | 0 | 2 | 0 | 16 | -299409163
51 | M | 7331013438 | Uponor MLC rúrka (plastohliník) (tyč) 20x2,25 | m | 150 |  | 0 |  |  |  | znížená |  | 0 | 0.00024 | 0.036 | 0 | 0 | 32 | M | 2 |  |  |  | ROZPOCET | 0 | 0 | 0 | 0 | 0 | 2 | 0 | 16 | 1262270731
52 | M | 7331013442 | Uponor MLC rúrka (plastohliník) (tyč) 25x2,5 | m | 130 |  | 0 |  |  |  | znížená |  | 0 | 0.00024 | 0.0312 | 0 | 0 | 32 | M | 2 |  |  |  | ROZPOCET | 0 | 0 | 0 | 0 | 0 | 2 | 0 | 16 | -1971150689
53 | M | 7331013444 | Uponor MLC rúrka (plastohliník) (tyč) 32x3,0 | m | 30 |  | 0 |  |  |  | znížená |  | 0 | 0.00024 | 0.0072 | 0 | 0 | 32 | M | 2 |  |  |  | ROZPOCET | 0 | 0 | 0 | 0 | 0 | 2 | 0 | 16 | -371832878
54 | M | 7331022741 | Uponor PPSU spojka MLC 25-16 | ks | 8 |  | 0 |  |  |  | znížená |  | 0 | 0 | 0 | 0 | 0 | 32 | M | 2 |  |  |  | ROZPOCET | 0 | 0 | 0 | 0 | 0 | 2 | 0 | 16 | -1322509680
55 | M | 7331022743 | Uponor PPSU spojka MLC 32-25 | ks | 2 |  | 0 |  |  |  | znížená |  | 0 | 0 | 0 | 0 | 0 | 32 | M | 2 |  |  |  | ROZPOCET | 0 | 0 | 0 | 0 | 0 | 2 | 0 | 16 | -1983519095
56 | M | 7331022718 | Uponor PPSU T-kus MLC 16-16-16 | ks | 40 |  | 0 |  |  |  | znížená |  | 0 | 0 | 0 | 0 | 0 | 32 | M | 2 |  |  |  | ROZPOCET | 0 | 0 | 0 | 0 | 0 | 2 | 0 | 16 | -324604645
57 | M | 7331022723 | Uponor PPSU T-kus MLC 20-16-16 | ks | 12 |  | 0 |  |  |  | znížená |  | 0 | 0 | 0 | 0 | 0 | 32 | M | 2 |  |  |  | ROZPOCET | 0 | 0 | 0 | 0 | 0 | 2 | 0 | 16 | -54071907
58 | M | 7331022725 | Uponor PPSU T-kus MLC 20-20-16 | ks | 2 |  | 0 |  |  |  | znížená |  | 0 | 0 | 0 | 0 | 0 | 32 | M | 2 |  |  |  | ROZPOCET | 0 | 0 | 0 | 0 | 0 | 2 | 0 | 16 | 790083580
59 | M | 7331022724 | Uponor PPSU T-kus MLC 20-16-20 | ks | 18 |  | 0 |  |  |  | znížená |  | 0 | 0 | 0 | 0 | 0 | 32 | M | 2 |  |  |  | ROZPOCET | 0 | 0 | 0 | 0 | 0 | 2 | 0 | 16 | -1999085193
60 | M | 7331022728 | Uponor PPSU T-kus MLC 25-16-20 | ks | 6 |  | 0 |  |  |  | znížená |  | 0 | 0 | 0 | 0 | 0 | 32 | M | 2 |  |  |  | ROZPOCET | 0 | 0 | 0 | 0 | 0 | 2 | 0 | 16 | 285470670
61 | M | 7331022729 | Uponor PPSU T-kus MLC 25-16-25 | ks | 16 |  | 0 |  |  |  | znížená |  | 0 | 0 | 0 | 0 | 0 | 32 | M | 2 |  |  |  | ROZPOCET | 0 | 0 | 0 | 0 | 0 | 2 | 0 | 16 | 1146879920
62 | M | 7331022720 | Uponor PPSU T-kus MLC 25-25-25 | ks | 10 |  | 0 |  |  |  | znížená |  | 0 | 0 | 0 | 0 | 0 | 32 | M | 2 |  |  |  | ROZPOCET | 0 | 0 | 0 | 0 | 0 | 2 | 0 | 16 | 1752179463
63 | M | 7331022732 | Uponor PPSU T-kus MLC 32-16-32 | ks | 2 |  | 0 |  |  |  | znížená |  | 0 | 0 | 0 | 0 | 0 | 32 | M | 2 |  |  |  | ROZPOCET | 0 | 0 | 0 | 0 | 0 | 2 | 0 | 16 | -230643713
64 | M | 7331022735 | Uponor PPSU T-kus MLC 32-25-32 | ks | 2 |  | 0 |  |  |  | znížená |  | 0 | 0 | 0 | 0 | 0 | 32 | M | 2 |  |  |  | ROZPOCET | 0 | 0 | 0 | 0 | 0 | 2 | 0 | 16 | 1646121657
65 | M | 7331022721 | Uponor PPSU T-kus MLC 32-32-32 | ks | 2 |  | 0 |  |  |  | znížená |  | 0 | 0 | 0 | 0 | 0 | 32 | M | 2 |  |  |  | ROZPOCET | 0 | 0 | 0 | 0 | 0 | 2 | 0 | 16 | 1707857257
66 | M | 7331022726 | Uponor PPSU T-kus MLC 20-25-20 | ks | 2 |  | 0 |  |  |  | znížená |  | 0 | 0 | 0 | 0 | 0 | 32 | M | 2 |  |  |  | ROZPOCET | 0 | 0 | 0 | 0 | 0 | 2 | 0 | 16 | 936618194
67 | K | 733167080 | Montáž tvaroviek | ks | 122 |  | 0 |  |  |  | znížená |  | 0 | 8e-05 | 0.00976 | 0 | 0 | 16 | K | 2 |  |  |  | ROZPOCET | 0 | 0 | 0 | 0 | 0 | 2 | 0 | 16 | 492033052
68 | K | 733167096 | Montáž plasthliníkového potrubia D 32x3,0 | m | 30 |  | 0 |  |  |  | znížená |  | 0 | 8e-05 | 0.0024 | 0 | 0 | 16 | K | 2 |  |  |  | ROZPOCET | 0 | 0 | 0 | 0 | 0 | 2 | 0 | 16 | 237288582
69 | K | 733167097 | Montáž plasthliníkového potrubia D 25x2,5 | m | 130 |  | 0 |  |  |  | znížená |  | 0 | 8e-05 | 0.0104 | 0 | 0 | 16 | K | 2 |  |  |  | ROZPOCET | 0 | 0 | 0 | 0 | 0 | 2 | 0 | 16 | 1330104231
70 | K | 733167098 | Montáž plasthliníkového potrubia D 20x2,25 | m | 150 |  | 0 |  |  |  | znížená |  | 0 | 8e-05 | 0.012 | 0 | 0 | 16 | K | 2 |  |  |  | ROZPOCET | 0 | 0 | 0 | 0 | 0 | 2 | 0 | 16 | 1768657973
71 | K | 733167099 | Montáž plasthliníkového potrubia D 16,2x2,0 | m | 300 |  | 0 |  |  |  | znížená |  | 0 | 8e-05 | 0.024 | 0 | 0 | 16 | K | 2 |  |  |  | ROZPOCET | 0 | 0 | 0 | 0 | 0 | 2 | 0 | 16 | 1045662285
72 | K | 733191201 | Tlaková skúška medeného potrubia do D 35 mm | m | 106 |  | 0 |  |  |  | znížená |  | 0 | 0 | 0 | 0 | 0 | 16 | K | 2 |  |  |  | ROZPOCET | 0 | 0 | 0 | 0 | 0 | 2 | 0 | 16 | 1315774173
73 | K | 733191301 | Tlaková skúška plastového potrubia do 32 mm | m | 610 |  | 0 |  |  |  | znížená |  | 0 | 0 | 0 | 0 | 0 | 16 | K | 2 |  |  |  | ROZPOCET | 0 | 0 | 0 | 0 | 0 | 2 | 0 | 16 | 407586378
74 | K | 73319VS001 | Vykurovacia skúška | hod | 72 |  | 0 |  |  |  | znížená |  | 0 | 0 | 0 | 0 | 0 | 16 | K | 2 |  |  |  | ROZPOCET | 0 | 0 | 0 | 0 | 0 | 2 | 0 | 16 | 1845882389
75 | K | 998733201 | Presun hmôt pre rozvody potrubia v objektoch výšky do 6 m | % |  |  | 0 |  |  |  | znížená |  | 0 | 0 | 0 | 0 | 0 | 16 | K | 2 |  |  |  | ROZPOCET | 0 | 0 | 0 | 0 | 0 | 2 | 0 | 16 | -1073819444
| D | 734 | Ústredné kúrenie - armatúry |  |  |  | 0 | [5 empty] | 0 |  | 0.017 |  | 0 | 2 | D | 1 |  |  |  | ROZPOCET | [6 empty] | 0
76 | K | 734222110 | Montáž regulačného kohúta guľového 3-cestného DN 50 | ks | 2 |  | 0 |  |  |  | znížená |  | 0 | 2e-05 | 4e-05 | 0 | 0 | 16 | K | 2 |  |  |  | ROZPOCET | 0 | 0 | 0 | 0 | 0 | 2 | 0 | 16 | -8758274
77 | M | 551240011850 | Prepínací ventil 3-cestný, VRG231, DN 50, vnútorný závit 2", kv 40 ESBE + Servopohon ESBE typ ARA641 230V, 30 sek, 6Nm, 3 bodový ESBE | ks | 2 |  | 0 |  |  |  | znížená |  | 0 | 0.00258 | 0.00516 | 0 | 0 | 32 | M | 2 |  |  |  | ROZPOCET | 0 | 0 | 0 | 0 | 0 | 2 | 0 | 16 | -559924206
78 | M | 551280001200 | Termostatická hlavica K so zabudovaným snímačom biela ( 10 ) | ks | 59 |  | 0 |  |  |  | znížená |  | 0 | 0.0001 | 0.0059 | 0 | 0 | 32 | M | 2 |  |  |  | ROZPOCET | 0 | 0 | 0 | 0 | 0 | 2 | 0 | 16 | -1377812790
79 | M | 551280000000 | Multilux priamy pre dvojrúrkové sústavy Rp1/2 | ks | 59 |  | 0 |  |  |  | znížená |  | 0 | 0.0001 | 0.0059 | 0 | 0 | 32 | M | 2 |  |  |  | ROZPOCET | 0 | 0 | 0 | 0 | 0 | 2 | 0 | 16 | -2105803086
80 | K | 734223000 | Montáž Multilux Rp1/2 | ks | 59 |  | 0 |  |  |  | znížená |  | 0 | 0 | 0 | 0 | 0 | 16 | K | 2 |  |  |  | ROZPOCET | 0 | 0 | 0 | 0 | 0 | 2 | 0 | 16 | 1034425808
81 | K | 734223208 | Montáž termostatickej hlavice kvapalinovej jednoduchej | ks | 59 |  | 0 |  |  |  | znížená |  | 0 | 0 | 0 | 0 | 0 | 16 | K | 2 |  |  |  | ROZPOCET | 0 | 0 | 0 | 0 | 0 | 2 | 0 | 16 | 2043340860
82 | K | 998734201 | Presun hmôt pre armatúry v objektoch výšky do 6 m | % |  |  | 0 |  |  |  | znížená |  | 0 | 0 | 0 | 0 | 0 | 16 | K | 2 |  |  |  | ROZPOCET | 0 | 0 | 0 | 0 | 0 | 2 | 0 | 16 | -533283060
| D | 735 | Ústredné kúrenie - vykurovacie telesá |  |  |  | 0 | [5 empty] | 0 |  | 0.87617 |  | 0 | 2 | D | 1 |  |  |  | ROZPOCET | [6 empty] | 0
83 | K | 735154112 | Montáž vykurovacieho telesa panelového dvojradového výšky 300 mm/ dĺžky 1000-1200 mm | ks | 5 |  | 0 |  |  |  | znížená |  | 0 | 2e-05 | 0.0001 | 0 | 0 | 16 | K | 2 |  |  |  | ROZPOCET | 0 | 0 | 0 | 0 | 0 | 2 | 0 | 16 | -1037671540
84 | M | 484532131200 | RADIK 21 VK 300/1200 (White RAL 9016) | ks | 5 |  | 0 |  |  |  | znížená |  | 0 | 0.018 | 0.09 | 0 | 0 | 32 | M | 2 |  |  |  | ROZPOCET | 0 | 0 | 0 | 0 | 0 | 2 | 0 | 16 | -1991519996
85 | K | 735154140 | Montáž vykurovacieho telesa panelového dvojradového výšky 600 mm/ dĺžky 400-600 mm | ks | 4 |  | 0 |  |  |  | znížená |  | 0 | 2e-05 | 8e-05 | 0 | 0 | 16 | K | 2 |  |  |  | ROZPOCET | 0 | 0 | 0 | 0 | 0 | 2 | 0 | 16 | -640711979
86 | M | 484532131200 | RADIK 21 VK 300/1200 (White RAL 9016) | ks | 6 |  | 0 |  |  |  | znížená |  | 0 | 0.018 | 0.108 | 0 | 0 | 32 | M | 2 |  |  |  | ROZPOCET | 0 | 0 | 0 | 0 | 0 | 2 | 0 | 16 | 2060052620
87 | M | 484532160600 | RADIK 21 VK 600/600 (White RAL 9016) | ks | 7 |  | 0 |  |  |  | znížená |  | 0 | 0.0204 | 0.1428 | 0 | 0 | 32 | M | 2 |  |  |  | ROZPOCET | 0 | 0 | 0 | 0 | 0 | 2 | 0 | 16 | -2044694395
88 | M | 484532160700 | RADIK 21 VK 600/700 (White RAL 9016) | ks | 2 |  | 0 |  |  |  | znížená |  | 0 | 0.0213 | 0.0426 | 0 | 0 | 32 | M | 2 |  |  |  | ROZPOCET | 0 | 0 | 0 | 0 | 0 | 2 | 0 | 16 | -1166200619
89 | M | 484532160800 | RADIK 21 VK 600/800 (White RAL 9016) | ks | 4 |  | 0 |  |  |  | znížená |  | 0 | 0.01261 | 0.05044 | 0 | 0 | 32 | M | 2 |  |  |  | ROZPOCET | 0 | 0 | 0 | 0 | 0 | 2 | 0 | 16 | 813659380
90 | M | 484532160900 | RADIK 21 VK 600/900 (White RAL 9016) | ks | 1 |  | 0 |  |  |  | znížená |  | 0 | 0.01261 | 0.01261 | 0 | 0 | 32 | M | 2 |  |  |  | ROZPOCET | 0 | 0 | 0 | 0 | 0 | 2 | 0 | 16 | 1761259369
91 | M | 484532161000 | RADIK 21 VK 600/1000 (White RAL 9016) | ks | 7 |  | 0 |  |  |  | znížená |  | 0 | 0.01261 | 0.08827 | 0 | 0 | 32 | M | 2 |  |  |  | ROZPOCET | 0 | 0 | 0 | 0 | 0 | 2 | 0 | 16 | -67650150
92 | M | 484532161200 | RADIK 21 VK 600/1200 (White RAL 9016) | ks | 11 |  | 0 |  |  |  | znížená |  | 0 | 0.01261 | 0.13871 | 0 | 0 | 32 | M | 2 |  |  |  | ROZPOCET | 0 | 0 | 0 | 0 | 0 | 2 | 0 | 16 | -1022445512
93 | M | 484532161400 | RADIK 21 VK 600/1400 (White RAL 9016) | ks | 1 |  | 0 |  |  |  | znížená |  | 0 | 0.01261 | 0.01261 | 0 | 0 | 32 | M | 2 |  |  |  | ROZPOCET | 0 | 0 | 0 | 0 | 0 | 2 | 0 | 16 | 417526655
94 | M | 484532161600 | RADIK 21 VK 600/1600 (White RAL 9016) | ks | 4 |  | 0 |  |  |  | znížená |  | 0 | 0.01261 | 0.05044 | 0 | 0 | 32 | M | 2 |  |  |  | ROZPOCET | 0 | 0 | 0 | 0 | 0 | 2 | 0 | 16 | -1898053474
95 | M | 484532190500 | RADIK 21 VK 900/500 (White RAL 9016) | ks | 1 |  | 0 |  |  |  | znížená |  | 0 | 0.01261 | 0.01261 | 0 | 0 | 32 | M | 2 |  |  |  | ROZPOCET | 0 | 0 | 0 | 0 | 0 | 2 | 0 | 16 | 1962735770
96 | M | 484532291200 | RADIK 22 VK 900/1200 (White RAL 9016) | ks | 3 |  | 0 |  |  |  | znížená |  | 0 | 0.01261 | 0.03783 | 0 | 0 | 32 | M | 2 |  |  |  | ROZPOCET | 0 | 0 | 0 | 0 | 0 | 2 | 0 | 16 | 924286503
97 | M | 484532260400 | RADIK 22 VK 600/400 (White RAL 9016) | ks | 1 |  | 0 |  |  |  | znížená |  | 0 | 0.01261 | 0.01261 | 0 | 0 | 32 | M | 2 |  |  |  | ROZPOCET | 0 | 0 | 0 | 0 | 0 | 2 | 0 | 16 | -1038876545
98 | M | 484532261000 | RADIK 22 VK 600/1000 (White RAL 9016) | ks | 3 |  | 0 |  |  |  | znížená |  | 0 | 0.01261 | 0.03783 | 0 | 0 | 32 | M | 2 |  |  |  | ROZPOCET | 0 | 0 | 0 | 0 | 0 | 2 | 0 | 16 | 271580498
99 | M | 484532261200 | RADIK 22 VK 600/1200 (White RAL 9016) | ks | 1 |  | 0 |  |  |  | znížená |  | 0 | 0.01261 | 0.01261 | 0 | 0 | 32 | M | 2 |  |  |  | ROZPOCET | 0 | 0 | 0 | 0 | 0 | 2 | 0 | 16 | 968164679
100 | M | 484532261600 | RADIK 22 VK 600/1600 (White RAL 9016) | ks | 2 |  | 0 |  |  |  | znížená |  | 0 | 0.01261 | 0.02522 | 0 | 0 | 32 | M | 2 |  |  |  | ROZPOCET | 0 | 0 | 0 | 0 | 0 | 2 | 0 | 16 | -1639461055
101 | K | 735154141 | Montáž vykurovacieho telesa panelového dvojradového výšky 600 mm/ dĺžky 700-900 mm | ks | 7 |  | 0 |  |  |  | znížená |  | 0 | 2e-05 | 0.00014 | 0 | 0 | 16 | K | 2 |  |  |  | ROZPOCET | 0 | 0 | 0 | 0 | 0 | 2 | 0 | 16 | -858142241
102 | K | 735154142 | Montáž vykurovacieho telesa panelového dvojradového výšky 600 mm/ dĺžky 1000-1200 mm | ks | 22 |  | 0 |  |  |  | znížená |  | 0 | 2e-05 | 0.00044 | 0 | 0 | 16 | K | 2 |  |  |  | ROZPOCET | 0 | 0 | 0 | 0 | 0 | 2 | 0 | 16 | -1692657446
103 | K | 735154143 | Montáž vykurovacieho telesa panelového dvojradového výšky 600 mm/ dĺžky 1400-1800 mm | ks | 7 |  | 0 |  |  |  | znížená |  | 0 | 2e-05 | 0.00014 | 0 | 0 | 16 | K | 2 |  |  |  | ROZPOCET | 0 | 0 | 0 | 0 | 0 | 2 | 0 | 16 | 1232030078
104 | K | 735154150 | Montáž vykurovacieho telesa panelového dvojradového výšky 900 mm/ dĺžky 400-600 mm | ks | 1 |  | 0 |  |  |  | znížená |  | 0 | 2e-05 | 2e-05 | 0 | 0 | 16 | K | 2 |  |  |  | ROZPOCET | 0 | 0 | 0 | 0 | 0 | 2 | 0 | 16 | -356996297
105 | K | 735154152 | Montáž vykurovacieho telesa panelového dvojradového výšky 900 mm/ dĺžky 1000-1200 mm | ks | 3 |  | 0 |  |  |  | znížená |  | 0 | 2e-05 | 6e-05 | 0 | 0 | 16 | K | 2 |  |  |  | ROZPOCET | 0 | 0 | 0 | 0 | 0 | 2 | 0 | 16 | 1603099988
106 | K | 735158120 | Vykurovacie telesá panelové, tlaková skúška telesa vodou U. S. Steel Košice dvojradového | ks | 59 |  | 0 |  |  |  | znížená |  | 0 | 0 | 0 | 0 | 0 | 16 | K | 2 |  |  |  | ROZPOCET | 0 | 0 | 0 | 0 | 0 | 2 | 0 | 16 | 805885409
107 | K | 998735201 | Presun hmôt pre vykurovacie telesá v objektoch výšky do 6 m | % |  |  | 0 |  |  |  | znížená |  | 0 | 0 | 0 | 0 | 0 | 16 | K | 2 |  |  |  | ROZPOCET | 0 | 0 | 0 | 0 | 0 | 2 | 0 | 16 | 1964541803

## SO01.6 - SO01.6 Elektroin...
[9 empty] | >> skryté stĺpce << | [9 empty] | {80087ba5-8287-4c55-9a5c-2c0532643cfd}
0
| KRYCÍ LIST ROZPOČTU | [8 empty] | v --- nižšie sa nachádzajú doplnkové a pomocné údaje k zostavám --- v | [8 empty] | False
Stavba:
RP PRE ZNÍŽENIE ENERGETICKEJ NÁROČNOSTI BUDOVY MŠ Fraňa Kráľa - 19.7.2021
Objekt:
4 - 4 - OSTATNÉ NÁKLADY
Časť:
SO01.6 - SO01.6 Elektroinštalácia
| JKSO: |  |  |  |  | KS: | 1263
| Miesto: |  | p.č.707/1 k.ú.Čadca |  |  | Dátum: | 0
| Objednávateľ: |  |  |  |  | IČO:
|  | Mesto Čadca |  |  |  | IČ DPH:
| Zhotoviteľ: |  |  |  |  | IČO: | Vyplň údaj
|  | Vyplň údaj |  |  |  | IČ DPH: | Vyplň údaj
| Projektant: |  |  |  |  | IČO:
|  | MEB Consulting Ing.Arch.E.Babuliaková |  |  |  | IČ DPH:
| Spracovateľ: |  |  |  |  | IČO:
|  | K.Šinská |  |  |  | IČ DPH:
Poznámka:
| Cena bez DPH | [5 empty] | 0
|  |  | Základ dane |  |  | Sadzba dane | Výška dane
| DPH | základná | 0 |  |  | 20% | 0
|  | znížená | 0 |  |  | 20% | 0
|  | zákl. prenesená | 0 |  |  | 20% | 0
|  | zníž. prenesená | 0 |  |  | 20% | 0
|  | nulová | 0 |  |  | 0% | 0
| Cena s DPH |  |  | v | EUR |  | 0
| Projektant |  |  | Spracovateľ
| Dátum a podpis: |  | Pečiatka | Dátum a podpis: |  |  | Pečiatka
| Objednávateľ |  |  | Zhotoviteľ
| Dátum a podpis: |  | Pečiatka | Dátum a podpis: |  |  | Pečiatka
REKAPITULÁCIA ROZPOČTU
Stavba:
RP PRE ZNÍŽENIE ENERGETICKEJ NÁROČNOSTI BUDOVY MŠ Fraňa Kráľa - 19.7.2021
Objekt:
4 - 4 - OSTATNÉ NÁKLADY
Časť:
SO01.6 - SO01.6 Elektroinštalácia
Miesto: |  |  | p.č.707/1 k.ú.Čadca |  |  | Dátum: | 0
Objednávateľ: |  |  | Mesto Čadca |  |  | Projektant: | MEB Consulting Ing.Arch.E.Babuliaková
Zhotoviteľ: |  |  | Vyplň údaj |  |  | Spracovateľ: | K.Šinská
Kód dielu - Popis | [6 empty] | Cena celkom [EUR]
Náklady z rozpočtu | [6 empty] | 0 | [12 empty] | -1
| HSV - Práce a dodávky HSV | [5 empty] | 0
| 2 - Zakladanie | [5 empty] | 0
| 9 - Ostatné konštrukcie a práce-búranie | [5 empty] | 0
| M - Práce a dodávky M | [5 empty] | 0
| 21-M - Elektromontáže | [5 empty] | 0
| 46-M - Zemné práce pri extr.mont.prácach | [5 empty] | 0
| OST - Ostatné | [5 empty] | 0
ROZPOČET
Stavba:
RP PRE ZNÍŽENIE ENERGETICKEJ NÁROČNOSTI BUDOVY MŠ Fraňa Kráľa - 19.7.2021
Objekt:
4 - 4 - OSTATNÉ NÁKLADY
Časť:
SO01.6 - SO01.6 Elektroinštalácia
Miesto: |  |  | p.č.707/1 k.ú.Čadca |  |  | Dátum: | 0
Objednávateľ: |  |  | Mesto Čadca |  |  | Projektant: | MEB Consulting Ing.Arch.E.Babuliaková
Zhotoviteľ: |  |  | Vyplň údaj |  |  | Spracovateľ: | K.Šinská
PČ | Typ | Kód | Popis | MJ | Množstvo | J.cena [EUR] | Cena celkom [EUR] | Cenová sústava |  |  | DPH | J. Nh [h] | Nh celkom [h] | J. hmotnosť [t] | Hmotnosť celkom [t] | J. suť [t] | Suť Celkom [t]
Náklady z rozpočtu | [6 empty] | 0 | [5 empty] | 0 |  | 5.4259 |  | 7.885 |  | D | -1 | [10 empty] | 0
| D | HSV | Práce a dodávky HSV |  |  |  | 0 | [5 empty] | 0 |  | 4.4244 |  | 7.885 | 1 | D | 0 |  |  |  | ROZPOCET | [6 empty] | 0
1 | M | Poz1POZN. | V prípade výskytu obchodných názvov výrobkov a technoloógií, tieto majú informatívny charakter a slúžia ako minimálny štandart.Sú uvedené ako referenčná kvalita a môžu byťnahradené ekvival. výrobkom, ktorý má rovnaké alebo lepšie vlastnosti a parametre |  | 0 |  | 0 |  |  |  | znížená |  | 0 | 0 | 0 | 0 | 0 | 256 | M | 1 |  |  |  | ROZPOCET | 0 | 0 | 0 | 0 | 0 | 2 | 0 | 64 | -1456553924
| D | 2 | Zakladanie |  |  |  | 0 | [5 empty] | 0 |  | 4.4243 |  | 0 | 1 | D | 1 |  |  |  | ROZPOCET | [6 empty] | 0
2 | K | 275313711 | Betón základových pätiek, prostý tr.C 25/30 | m3 | 2 |  | 0 |  |  |  | znížená |  | 0 | 2.2121 | 4.4243 | 0 | 0 | 4 | K | 2 |  |  |  | ROZPOCET | 0 | 0 | 0 | 0 | 0 | 2 | 0 | 4 | -1241693026
3 | K | 275313821 | Betónovanie základových pätiek, betón prostý | m3 | 2 |  | 0 |  |  |  | znížená |  | 0 | 0 | 0 | 0 | 0 | 4 | K | 2 |  |  |  | ROZPOCET | 0 | 0 | 0 | 0 | 0 | 2 | 0 | 4 | -1429386701
| D | 9 | Ostatné konštrukcie a práce-búranie |  |  |  | 0 | [5 empty] | 0 |  | 0.0001 |  | 7.885 | 1 | D | 1 |  |  |  | ROZPOCET | [6 empty] | 0
4 | K | 971055001 | Rezanie asfaltu 80mm | m | 10 |  | 0 |  |  |  | znížená |  | 0 | 1e-05 | 0.0001 | 0 | 0 | 4 | K | 2 |  |  |  | ROZPOCET | 0 | 0 | 0 | 0 | 0 | 2 | 0 | 4 | -389893997
5 | K | 973031616 | Vysekanie kapsy pre klátiky a krabice, veľkosti do 100x100x50 mm, -0,00100t | ks | 385 |  | 0 |  |  |  | znížená |  | 0 | 0 | 0 | 0.001 | 0.385 | 4 | K | 2 |  |  |  | ROZPOCET | 0 | 0 | 0 | 0 | 0 | 2 | 0 | 4 | -1553505566
6 | K | 974082112 | Vysekanie rýh pre vodiče v omietke stien, v š. do 50 mm, -0,00200t | m | 800 |  | 0 |  |  |  | znížená |  | 0 | 0 | 0 | 0.002 | 1.6 | 4 | K | 2 |  |  |  | ROZPOCET | 0 | 0 | 0 | 0 | 0 | 2 | 0 | 4 | -539252096
7 | K | 974082114 | Vysekanie rýh pre vodiče v omietke stien, v š. do 100 mm, -0,00300t | m | 1300 |  | 0 |  |  |  | znížená |  | 0 | 0 | 0 | 0.003 | 3.9 | 4 | K | 2 |  |  |  | ROZPOCET | 0 | 0 | 0 | 0 | 0 | 2 | 0 | 4 | -889876316
8 | K | 974082116 | Vysekanie rýh pre vodiče v omietke stien, v š. nad 50 mm, -0,00500t | m | 400 |  | 0 |  |  |  | znížená |  | 0 | 0 | 0 | 0.005 | 2 | 4 | K | 2 |  |  |  | ROZPOCET | 0 | 0 | 0 | 0 | 0 | 2 | 0 | 4 | 2036828298
| D | M | Práce a dodávky M |  |  |  | 0 | [5 empty] | 0 |  | 1.0015 |  | 0 | 3 | D | 0 |  |  |  | ROZPOCET | [6 empty] | 0
| D | 21-M | Elektromontáže |  |  |  | 0 | [5 empty] | 0 |  | 0.99941 |  | 0 | 3 | D | 1 |  |  |  | ROZPOCET | [6 empty] | 0
9 | K | 210010042 | Rúrka elektroinšt. ohybná, kovová "Kopex", uložená pevne typ 2416, 16 mm | m | 600 |  | 0 |  |  |  | znížená |  | 0 | 0 | 0 | 0 | 0 | 64 | K | 2 |  |  |  | ROZPOCET | 0 | 0 | 0 | 0 | 0 | 2 | 0 | 64 | 298905227
10 | M | 3450710710 | Rúrka ohybná bezhalogénová, 320N/5cm, -25až105°C, PP, HFX 16 | ks | 630 |  | 0 |  |  |  | znížená |  | 0 | 0 | 0 | 0 | 0 | 128 | M | 2 |  |  |  | ROZPOCET | 0 | 0 | 0 | 0 | 0 | 2 | 0 | 128 | -697850232
| VV |  | 600,000*1,05 |  | 630 | [13 empty] | VV | 2 | 2 | True | 1 | ROZPOCET
11 | K | 210010043 | Rúrka elektroinšt. ohybná, kovová "Kopex", uložená pevne typ 2423, 23 mm | m | 300 |  | 0 |  |  |  | znížená |  | 0 | 0 | 0 | 0 | 0 | 64 | K | 2 |  |  |  | ROZPOCET | 0 | 0 | 0 | 0 | 0 | 2 | 0 | 64 | -1457310781
12 | M | 3450716011 | Rúrka ohybná bezhalogénová, 320N/5cm, -25až105°C, PP, HFX 20 | m | 315 |  | 0 |  |  |  | znížená |  | 0 | 0 | 0 | 0 | 0 | 128 | M | 2 |  |  |  | ROZPOCET | 0 | 0 | 0 | 0 | 0 | 2 | 0 | 128 | -1631012383
| VV |  | 300,000*1,05 |  | 315 | [13 empty] | VV | 2 | 2 | True | 1 | ROZPOCET
13 | K | 210010045 | Rúrka elektroinšt. ohybná, kovová "Kopex", uložená pevne typ 2436, 36 mm | m | 200 |  | 0 |  |  |  | znížená |  | 0 | 0 | 0 | 0 | 0 | 64 | K | 2 |  |  |  | ROZPOCET | 0 | 0 | 0 | 0 | 0 | 2 | 0 | 64 | -1005036839
14 | M | 3450716223 | Rúrka ohybná bezhalogénová, 320N/5cm, -25až105°C, PP, HFX 32 ,biela | m | 210 |  | 0 |  |  |  | znížená |  | 0 | 0 | 0 | 0 | 0 | 128 | M | 2 |  |  |  | ROZPOCET | 0 | 0 | 0 | 0 | 0 | 2 | 0 | 128 | 1569669723
| VV |  | 200,000*1,05 |  | 210 | [13 empty] | VV | 2 | 2 | True | 1 | ROZPOCET
15 | K | 210010046 | Rúrka elektroinšt. ohybná, kovová "Kopex", uložená pevne typ 2448, 48 mm | m | 200 |  | 0 |  |  |  | znížená |  | 0 | 0 | 0 | 0 | 0 | 64 | K | 2 |  |  |  | ROZPOCET | 0 | 0 | 0 | 0 | 0 | 2 | 0 | 64 | -1308911199
16 | M | 3450716311 | Rúrka ohybná bezhalogénová, 320N/5cm, -25až105°C, PP, HFX 50 ,biela | m | 210 |  | 0 |  |  |  | znížená |  | 0 | 0 | 0 | 0 | 0 | 128 | M | 2 |  |  |  | ROZPOCET | 0 | 0 | 0 | 0 | 0 | 2 | 0 | 128 | 1487978487
| VV |  | 200,000*1,05 |  | 210 | [13 empty] | VV | 2 | 2 | True | 1 | ROZPOCET
17 | K | 210010083 | Rúrka elektroinšt. pancierová z PH uložená pevne typ 8021, 21 mm | m | 300 |  | 0 |  |  |  | znížená |  | 0 | 0 | 0 | 0 | 0 | 64 | K | 2 |  |  |  | ROZPOCET | 0 | 0 | 0 | 0 | 0 | 2 | 0 | 64 | -2023669960
18 | M | 3450708333 | I-Rúrka pev. bezhalog. s rozšír. konc.,320N/5cm, -25až105°C,.HFIRM 20 IEC LG napr.(UNIVOLT) | m | 315 |  | 0 |  |  |  | znížená |  | 0 | 0 | 0 | 0 | 0 | 128 | M | 2 |  |  |  | ROZPOCET | 0 | 0 | 0 | 0 | 0 | 2 | 0 | 128 | -1714022285
| VV |  | 300,000*1,05 |  | 315 | [13 empty] | VV | 2 | 2 | True | 1 | ROZPOCET
19 | K | 210010084 | Rúrka elektroinšt. pancierová z PH uložená pevne typ 8029, 29 mm | m | 300 |  | 0 |  |  |  | znížená |  | 0 | 0 | 0 | 0 | 0 | 64 | K | 2 |  |  |  | ROZPOCET | 0 | 0 | 0 | 0 | 0 | 2 | 0 | 64 | 1127567365
20 | M | 3450709941 | Rúra pev. bezhalog. s rozšír. konc.,320N/5cm, -25až105°C, HFIRM 32 IEC LG napr.(UNIVOLT) | ks | 315 |  | 0 |  |  |  | znížená |  | 0 | 0 | 0 | 0 | 0 | 128 | M | 2 |  |  |  | ROZPOCET | 0 | 0 | 0 | 0 | 0 | 2 | 0 | 128 | 541106347
| VV |  | 300,000*1,05 |  | 315 | [13 empty] | VV | 2 | 2 | True | 1 | ROZPOCET
21 | K | 210010136 | Rúrka ochranná z PE, novoduru ap., uložená pevne vnútorná do D 100 mm | m | 15 |  | 0 |  |  |  | znížená |  | 0 | 0 | 0 | 0 | 0 | 64 | K | 2 |  |  |  | ROZPOCET | 0 | 0 | 0 | 0 | 0 | 2 | 0 | 64 | 418738896
22 | M | 3450719432 | Rúrka dvojplastová napr.KOPOFLEX, priem. 90mm, BA (kat.zn.-KF 09090), | m | 15.75 |  | 0 |  |  |  | znížená |  | 0 | 0 | 0 | 0 | 0 | 128 | M | 2 |  |  |  | ROZPOCET | 0 | 0 | 0 | 0 | 0 | 2 | 0 | 128 | 1370704387
| VV |  | 15*1,05 |  | 15.75 | [13 empty] | VV | 2 | 2 | True | 1 | ROZPOCET
23 | K | 210010301 | Krabica prístrojová bez zapojenia (1901, KP 68, KZ 3) | ks | 222 |  | 0 |  |  |  | znížená |  | 0 | 0 | 0 | 0 | 0 | 64 | K | 2 |  |  |  | ROZPOCET | 0 | 0 | 0 | 0 | 0 | 2 | 0 | 64 | -299953201
24 | M | 3450906512 | Krabica KP 67/2 | ks | 222 |  | 0 |  |  |  | znížená |  | 0 | 0 | 0 | 0 | 0 | 128 | M | 2 |  |  |  | ROZPOCET | 0 | 0 | 0 | 0 | 0 | 2 | 0 | 128 | -1309269714
25 | K | 210010321 | Krabica odbočná s viečkom, svorkovnicou vrátane zapojenia (1903, KR 68) kruhová | ks | 155 |  | 0 |  |  |  | znížená |  | 0 | 0 | 0 | 0 | 0 | 64 | K | 2 |  |  |  | ROZPOCET | 0 | 0 | 0 | 0 | 0 | 2 | 0 | 64 | 993098447
26 | M | 3450907010 | Krabica KU 68-1902 | ks | 155 |  | 0 |  |  |  | znížená |  | 0 | 0 | 0 | 0 | 0 | 128 | M | 2 |  |  |  | ROZPOCET | 0 | 0 | 0 | 0 | 0 | 2 | 0 | 128 | -1837745742
27 | M | 3450632811 | Svorka napr.WAGO 273-104 3x2,5mm | ks | 465 |  | 0 |  |  |  | znížená |  | 0 | 0 | 0 | 0 | 0 | 128 | M | 2 |  |  |  | ROZPOCET | 0 | 0 | 0 | 0 | 0 | 2 | 0 | 128 | 1753425553
28 | M | 3450633166 | Svorka napr. WAGO 273-255 5x2,5mm | ks | 155 |  | 0 |  |  |  | znížená |  | 0 | 0 | 0 | 0 | 0 | 128 | M | 2 |  |  |  | ROZPOCET | 0 | 0 | 0 | 0 | 0 | 2 | 0 | 128 | -2020021348
29 | K | 210010322 | Krabica odbočná s viečkom, svorkovnicou vrátane zapojenia (KR 97) kruhová | ks | 8 |  | 0 |  |  |  | znížená |  | 0 | 0 | 0 | 0 | 0 | 64 | K | 2 |  |  |  | ROZPOCET | 0 | 0 | 0 | 0 | 0 | 2 | 0 | 64 | 78928240
30 | M | 3450911000 | Krabica KR-97 | ks | 8 |  | 0 |  |  |  | znížená |  | 0 | 0 | 0 | 0 | 0 | 128 | M | 2 |  |  |  | ROZPOCET | 0 | 0 | 0 | 0 | 0 | 2 | 0 | 128 | -1601682152
31 | K | 210010351 | Škatuľová rozvodka z lisov. izolantu vrátane ukončenia káblov a zapojenia vodičov typ 6455-11 do 4 mm2 | ks | 20 |  | 0 |  |  |  | znížená |  | 0 | 0 | 0 | 0 | 0 | 64 | K | 2 |  |  |  | ROZPOCET | 0 | 0 | 0 | 0 | 0 | 2 | 0 | 64 | 1021071522
32 | M | 3450927000 | Krabica 6455-11 acid | ks | 20 |  | 0 |  |  |  | znížená |  | 0 | 0.000155 | 0.0031 | 0 | 0 | 128 | M | 2 |  |  |  | ROZPOCET | 0 | 0 | 0 | 0 | 0 | 2 | 0 | 128 | -1821223832
33 | K | 210020780 | Protipožiarna stenová prepážka z protipožiarnych vložiek typu PTV hrúbka prepážky do 400 mm | m2 | 1 |  | 0 |  |  |  | znížená |  | 0 | 0 | 0 | 0 | 0 | 64 | K | 2 |  |  |  | ROZPOCET | 0 | 0 | 0 | 0 | 0 | 2 | 0 | 64 | -234680158
34 | M | 3438013555 | napr. OBO systém požiarnych prestupov min E90 (PYROSIT® NG protipožiarna pena, malta PYRMIX®, minerálne bloky PYROPLATE®) | kpl | 1 |  | 0 |  |  |  | znížená |  | 0 | 0 | 0 | 0 | 0 | 128 | M | 2 |  |  |  | ROZPOCET | 0 | 0 | 0 | 0 | 0 | 2 | 0 | 128 | 797532441
35 | K | 210100001 | Ukončenie vodičov v rozvádzač. vrátane zapojenia a vodičovej koncovky do 2.5 mm2 | ks | 1150 |  | 0 |  |  |  | znížená |  | 0 | 0 | 0 | 0 | 0 | 64 | K | 2 |  |  |  | ROZPOCET | 0 | 0 | 0 | 0 | 0 | 2 | 0 | 64 | -1040393721
36 | K | 210100002 | Ukončenie vodičov v rozvádzač. vrátane zapojenia a vodičovej koncovky do 6 mm2 | ks | 200 |  | 0 |  |  |  | znížená |  | 0 | 0 | 0 | 0 | 0 | 64 | K | 2 |  |  |  | ROZPOCET | 0 | 0 | 0 | 0 | 0 | 2 | 0 | 64 | -210051432
37 | K | 210100004 | Ukončenie vodičov v rozvádzač. vrátane zapojenia a vodičovej koncovky do 25 mm2 | ks | 100 |  | 0 |  |  |  | znížená |  | 0 | 0 | 0 | 0 | 0 | 64 | K | 2 |  |  |  | ROZPOCET | 0 | 0 | 0 | 0 | 0 | 2 | 0 | 64 | 1919331910
38 | M | 3452107500 | G-Káblové oko CU 25x 6 KU | ks | 100 |  | 0 |  |  |  | znížená |  | 0 | 0 | 0 | 0 | 0 | 128 | M | 2 |  |  |  | ROZPOCET | 0 | 0 | 0 | 0 | 0 | 2 | 0 | 128 | 581660273
39 | K | 210100006 | Ukončenie vodičov v rozvádzač. vrátane zapojenia a vodičovej koncovky do 50 mm2 | ks | 80 |  | 0 |  |  |  | znížená |  | 0 | 0 | 0 | 0 | 0 | 64 | K | 2 |  |  |  | ROZPOCET | 0 | 0 | 0 | 0 | 0 | 2 | 0 | 64 | 1040094319
40 | M | 3452109500 | G-Káblové oko CU 50x 8 KU | ks | 80 |  | 0 |  |  |  | znížená |  | 0 | 0 | 0 | 0 | 0 | 128 | M | 2 |  |  |  | ROZPOCET | 0 | 0 | 0 | 0 | 0 | 2 | 0 | 128 | 591261323
41 | K | 210100253 | Ukončenie celoplastových káblov zmrašť. záklopkou alebo páskou do 4 x 50 mm2 | ks | 2 |  | 0 |  |  |  | znížená |  | 0 | 0 | 0 | 0 | 0 | 64 | K | 2 |  |  |  | ROZPOCET | 0 | 0 | 0 | 0 | 0 | 2 | 0 | 64 | 1600226462
42 | M | 2830132500 | Bužírka zmrštovacia cierna 9,5-4,8 mm typ: ZS095 | ks | 1.2 |  | 0 |  |  |  | znížená |  | 0 | 7.5676e-06 | 9.0811e-06 | 0 | 0 | 128 | M | 2 |  |  |  | ROZPOCET | 0 | 0 | 0 | 0 | 0 | 2 | 0 | 128 | 1747464698
43 | M | 2830133000 | Bužírka zmrštovacia hnedá 9,5-4,8 mm typ: ZS095B | ks | 0.6 |  | 0 |  |  |  | znížená |  | 0 | 3e-05 | 1.8e-05 | 0 | 0 | 128 | M | 2 |  |  |  | ROZPOCET | 0 | 0 | 0 | 0 | 0 | 2 | 0 | 128 | -114412421
44 | M | 2830136500 | Bužírka zmrštovacia zeleno žltá 9,5-4,8 mm typ: ZS095ZS | ks | 0.6 |  | 0 |  |  |  | znížená |  | 0 | 2.5651e-05 | 1.539e-05 | 0 | 0 | 128 | M | 2 |  |  |  | ROZPOCET | 0 | 0 | 0 | 0 | 0 | 2 | 0 | 128 | -351861950
45 | M | 2830166000 | Zmrštovacia káblová koncovka 4 x 35 4 x 50 mm2 typ: VE4021 | ks | 2 |  | 0 |  |  |  | znížená |  | 0 | 7.8802e-05 | 0.0001576 | 0 | 0 | 128 | M | 2 |  |  |  | ROZPOCET | 0 | 0 | 0 | 0 | 0 | 2 | 0 | 128 | 242915878
46 | K | 210110001 | Spínač nástenný pre prostredie obyčajné alebo vlhké vrátane zapojenia jednopólový - radenie 1 | ks | 3 |  | 0 |  |  |  | znížená |  | 0 | 0 | 0 | 0 | 0 | 64 | K | 2 |  |  |  | ROZPOCET | 0 | 0 | 0 | 0 | 0 | 2 | 0 | 64 | 1226940228
47 | M | 34502012710 | VAL-SPÍNAČ Č.1 IP44 | ks | 3 |  | 0 |  |  |  | znížená |  | 0 | 0 | 0 | 0 | 0 | 128 | M | 2 |  |  |  | ROZPOCET | 0 | 0 | 0 | 0 | 0 | 2 | 0 | 128 | 752241318
48 | M | 3450204911 | L-Jednorámček napr. VALENA biely | ks | 3 |  | 0 |  |  |  | znížená |  | 0 | 0 | 0 | 0 | 0 | 128 | M | 2 |  |  |  | ROZPOCET | 0 | 0 | 0 | 0 | 0 | 2 | 0 | 128 | 1632195793
49 | K | 210110004 | Spínač nástenný pre prostredie obyčajné alebo vlhké vrátane zapojenia striedavý prep. -radenie 6 | ks | 2 |  | 0 |  |  |  | znížená |  | 0 | 0 | 0 | 0 | 0 | 64 | K | 2 |  |  |  | ROZPOCET | 0 | 0 | 0 | 0 | 0 | 2 | 0 | 64 | 800567520
50 | M | 34502012713 | VAL-SPÍNAČ Č.6 IP44 napr.VALENA BIELA | ks | 2 |  | 0 |  |  |  | znížená |  | 0 | 0 | 0 | 0 | 0 | 128 | M | 2 |  |  |  | ROZPOCET | 0 | 0 | 0 | 0 | 0 | 2 | 0 | 128 | 1278440236
51 | M | 3450204911 | L-Jednorámček napr. VALENA biely | ks | 2 |  | 0 |  |  |  | znížená |  | 0 | 0 | 0 | 0 | 0 | 128 | M | 2 |  |  |  | ROZPOCET | 0 | 0 | 0 | 0 | 0 | 2 | 0 | 128 | -1833274726
52 | K | 210110041 | Spínače polozapustené a zapustené vrátane zapojenia jednopólový - radenie 1 | ks | 28 |  | 0 |  |  |  | znížená |  | 0 | 0 | 0 | 0 | 0 | 64 | K | 2 |  |  |  | ROZPOCET | 0 | 0 | 0 | 0 | 0 | 2 | 0 | 64 | -718226166
53 | M | 3450204911 | L-Jednorámček napr. VALENA biely | ks | 28 |  | 0 |  |  |  | znížená |  | 0 | 0 | 0 | 0 | 0 | 128 | M | 2 |  |  |  | ROZPOCET | 0 | 0 | 0 | 0 | 0 | 2 | 0 | 128 | 148775776
54 | M | 3450201271 | L-SPÍNAČ Č. 1 BIELY -napr. VALENA | ks | 28 |  | 0 |  |  |  | znížená |  | 0 | 0 | 0 | 0 | 0 | 128 | M | 2 |  |  |  | ROZPOCET | 0 | 0 | 0 | 0 | 0 | 2 | 0 | 128 | 1846431951
55 | K | 210110043 | Spínač polozapustený a zapustený vrátane zapojenia sériový prep.stried. - radenie 5 | ks | 5 |  | 0 |  |  |  | znížená |  | 0 | 0 | 0 | 0 | 0 | 64 | K | 2 |  |  |  | ROZPOCET | 0 | 0 | 0 | 0 | 0 | 2 | 0 | 64 | 2069774092
56 | M | 3450201431 | L-SPÍNAČ Č.5 BIELY napr. VALENA | ks | 5 |  | 0 |  |  |  | znížená |  | 0 | 0 | 0 | 0 | 0 | 128 | M | 2 |  |  |  | ROZPOCET | 0 | 0 | 0 | 0 | 0 | 2 | 0 | 128 | -640412707
57 | M | 3450204911 | L-Jednorámček napr. VALENA biely | ks | 5 |  | 0 |  |  |  | znížená |  | 0 | 0 | 0 | 0 | 0 | 128 | M | 2 |  |  |  | ROZPOCET | 0 | 0 | 0 | 0 | 0 | 2 | 0 | 128 | -110384548
58 | K | 210110044 | Spínač polozapustený a zapustený vrátane zapojenia dvojitý prep.stried. - radenie 5 B | ks | 4 |  | 0 |  |  |  | znížená |  | 0 | 0 | 0 | 0 | 0 | 64 | K | 2 |  |  |  | ROZPOCET | 0 | 0 | 0 | 0 | 0 | 2 | 0 | 64 | -1880689227
59 | M | 3450204029 | VAL-DVOJITÝ STRIED.PREPÍNAČ BIELY | ks | 4 |  | 0 |  |  |  | znížená |  | 0 | 0 | 0 | 0 | 0 | 128 | M | 2 |  |  |  | ROZPOCET | 0 | 0 | 0 | 0 | 0 | 2 | 0 | 128 | 1749880593
60 | M | 3450204912 | Jednorámček napr.VALENA biely | ks | 4 |  | 0 |  |  |  | znížená |  | 0 | 0 | 0 | 0 | 0 | 128 | M | 2 |  |  |  | ROZPOCET | 0 | 0 | 0 | 0 | 0 | 2 | 0 | 128 | -1533199853
61 | K | 210110045 | Spínač polozapustený a zapustený vrátane zapojenia stried.prep.- radenie 6 | ks | 34 |  | 0 |  |  |  | znížená |  | 0 | 0 | 0 | 0 | 0 | 64 | K | 2 |  |  |  | ROZPOCET | 0 | 0 | 0 | 0 | 0 | 2 | 0 | 64 | 1686058956
62 | M | 3450201201 | L-SPÍNAČ Č. 6 BIELY napr. VALENA | ks | 34 |  | 0 |  |  |  | znížená |  | 0 | 0 | 0 | 0 | 0 | 128 | M | 2 |  |  |  | ROZPOCET | 0 | 0 | 0 | 0 | 0 | 2 | 0 | 128 | -855588363
63 | M | 3450204911 | L-Jednorámček napr. VALENA biely | ks | 34 |  | 0 |  |  |  | znížená |  | 0 | 0 | 0 | 0 | 0 | 128 | M | 2 |  |  |  | ROZPOCET | 0 | 0 | 0 | 0 | 0 | 2 | 0 | 128 | 1659969144
64 | K | 210110046 | Spínač polozapustený a zapustený vrátane zapojenia krížový prep.- radenie 7 | ks | 1 |  | 0 |  |  |  | znížená |  | 0 | 0 | 0 | 0 | 0 | 64 | K | 2 |  |  |  | ROZPOCET | 0 | 0 | 0 | 0 | 0 | 2 | 0 | 64 | 1344470303
65 | M | 345020162 | Prepínač 7 biely-Valena | ks | 1 |  | 0 |  |  |  | znížená |  | 0 | 0 | 0 | 0 | 0 | 128 | M | 2 |  |  |  | ROZPOCET | 0 | 0 | 0 | 0 | 0 | 2 | 0 | 128 | -711199404
66 | M | 3450204911 | L-Jednorámček napr. VALENA biely | ks | 1 |  | 0 |  |  |  | znížená |  | 0 | 0 | 0 | 0 | 0 | 128 | M | 2 |  |  |  | ROZPOCET | 0 | 0 | 0 | 0 | 0 | 2 | 0 | 128 | 2876886
67 | K | 210110071 | Spínač špeciálny vrátane zapojenia, spínač osvetlenia | ks | 1 |  | 0 |  |  |  | znížená |  | 0 | 0 | 0 | 0 | 0 | 64 | K | 2 |  |  |  | ROZPOCET | 0 | 0 | 0 | 0 | 0 | 2 | 0 | 64 | -977583272
68 | M | 3450233722 | Spínač-senzor prítomnosti 360° IP20, PIR, NO, biela, napr.LUXOMAT® PD4-1C-M-SM (B.E.G.) | ks | 1 |  | 0 |  |  |  | znížená |  | 0 | 0.0001 | 0.0001 | 0 | 0 | 128 | M | 2 |  |  |  | ROZPOCET | 0 | 0 | 0 | 0 | 0 | 2 | 0 | 128 | -772546800
69 | K | 210110082 | Sporáková prípojka typ 39563 - 23C, pre zapuste nú montáž vrátane tlejivky | ks | 2 |  | 0 |  |  |  | znížená |  | 0 | 0 | 0 | 0 | 0 | 64 | K | 2 |  |  |  | ROZPOCET | 0 | 0 | 0 | 0 | 0 | 2 | 0 | 64 | -552062972
70 | M | 3450663620 | Šporáková prípojka 39563-23 do steny | ks | 2 |  | 0 |  |  |  | znížená |  | 0 | 0.00031 | 0.00062 | 0 | 0 | 128 | M | 2 |  |  |  | ROZPOCET | 0 | 0 | 0 | 0 | 0 | 2 | 0 | 128 | 1787352406
71 | K | 210110511 | Prepínač vačkový v kryte S 25 VP, VL 01, 02 | ks | 2 |  | 0 |  |  |  | znížená |  | 0 | 0 | 0 | 0 | 0 | 64 | K | 2 |  |  |  | ROZPOCET | 0 | 0 | 0 | 0 | 0 | 2 | 0 | 64 | -993222753
72 | M | 3580241600 | Spínac S 16 JP 9552 A6 | ks | 2 |  | 0 |  |  |  | znížená |  | 0 | 0 | 0 | 0 | 0 | 128 | M | 2 |  |  |  | ROZPOCET | 0 | 0 | 0 | 0 | 0 | 2 | 0 | 128 | -392904289
73 | K | 210110513 | Prepínač vačkový v kryte S 63 VP, VL 01,02, | ks | 1 |  | 0 |  |  |  | znížená |  | 0 | 0 | 0 | 0 | 0 | 64 | K | 2 |  |  |  | ROZPOCET | 0 | 0 | 0 | 0 | 0 | 2 | 0 | 64 | -1862131858
74 | M | 3580272000 | Spínač vačkový S40 JPD 1103 A6 3pól. čierna páčka (0 - 1) IP65 | ks | 1 |  | 0 |  |  |  | znížená |  | 0 | 0 | 0 | 0 | 0 | 128 | M | 2 |  |  |  | ROZPOCET | 0 | 0 | 0 | 0 | 0 | 2 | 0 | 128 | 1229477250
75 | K | 210111011 | Domová zásuvka polozapustená alebo zapustená vrátane zapojenia 10/16 A 250 V 2P + Z | ks | 122 |  | 0 |  |  |  | znížená |  | 0 | 0 | 0 | 0 | 0 | 64 | K | 2 |  |  |  | ROZPOCET | 0 | 0 | 0 | 0 | 0 | 2 | 0 | 64 | -1183612837
76 | M | 3450330301 | L-ZÁSUVKA 2P+E 16A S D.O.BIELA napr.VALENA | ks | 122 |  | 0 |  |  |  | znížená |  | 0 | 0 | 0 | 0 | 0 | 128 | M | 2 |  |  |  | ROZPOCET | 0 | 0 | 0 | 0 | 0 | 2 | 0 | 128 | -6055746
77 | M | 3450204911 | L-Jednorámček napr. VALENA biely | ks | 122 |  | 0 |  |  |  | znížená |  | 0 | 0 | 0 | 0 | 0 | 128 | M | 2 |  |  |  | ROZPOCET | 0 | 0 | 0 | 0 | 0 | 2 | 0 | 128 | 1661497848
78 | K | 210111022 | Domová zásuvka v krabici 10/16 A 250 V, 2P + Z 2 x zapojenie | ks | 23 |  | 0 |  |  |  | znížená |  | 0 | 0 | 0 | 0 | 0 | 64 | K | 2 |  |  |  | ROZPOCET | 0 | 0 | 0 | 0 | 0 | 2 | 0 | 64 | 1289746
79 | M | 3450330311 | RÁMIK IP 44 BIELY | ks | 23 |  | 0 |  |  |  | znížená |  | 0 | 0 | 0 | 0 | 0 | 128 | M | 2 |  |  |  | ROZPOCET | 0 | 0 | 0 | 0 | 0 | 2 | 0 | 128 | 2141599653
80 | M | 3450330301 | L-ZÁSUVKA 2P+E 16A S D.O.BIELA napr.VALENA | ks | 23 |  | 0 |  |  |  | znížená |  | 0 | 0 | 0 | 0 | 0 | 128 | M | 2 |  |  |  | ROZPOCET | 0 | 0 | 0 | 0 | 0 | 2 | 0 | 128 | -556927191
81 | K | 210190002 | Montáž oceľolechovej rozvodnice do váhy 50 kg | ks | 2 |  | 0 |  |  |  | znížená |  | 0 | 0 | 0 | 0 | 0 | 64 | K | 2 |  |  |  | ROZPOCET | 0 | 0 | 0 | 0 | 0 | 2 | 0 | 64 | 1405553341
82 | M | 3570105802 | Rozvádzač R01 | ks | 1 |  | 0 |  |  |  | znížená |  | 0 | 0.01587 | 0.01587 | 0 | 0 | 128 | M | 2 |  |  |  | ROZPOCET | 0 | 0 | 0 | 0 | 0 | 2 | 0 | 128 | 1259616384
83 | M | 3570105949 | Rozvádzač RO2 | ks | 1 |  | 0 |  |  |  | znížená |  | 0 | 0.019565 | 0.019565 | 0 | 0 | 128 | M | 2 |  |  |  | ROZPOCET | 0 | 0 | 0 | 0 | 0 | 2 | 0 | 128 | 993374568
84 | K | 210190003 | Montáž oceľolechovej rozvodnice do váhy 100 kg | ks | 2 |  | 0 |  |  |  | znížená |  | 0 | 0 | 0 | 0 | 0 | 64 | K | 2 |  |  |  | ROZPOCET | 0 | 0 | 0 | 0 | 0 | 2 | 0 | 64 | 1335965986
85 | M | 3570105801 | Rozvádzač RHO | ks | 1 |  | 0 |  |  |  | znížená |  | 0 | 0.01587 | 0.01587 | 0 | 0 | 128 | M | 2 |  |  |  | ROZPOCET | 0 | 0 | 0 | 0 | 0 | 2 | 0 | 128 | -907643701
86 | M | 3570105803 | Rozvádzač R03 | ks | 1 |  | 0 |  |  |  | znížená |  | 0 | 0.01587 | 0.01587 | 0 | 0 | 128 | M | 2 |  |  |  | ROZPOCET | 0 | 0 | 0 | 0 | 0 | 2 | 0 | 128 | -866428241
87 | K | 210190004 | Montáž oceľolechovej rozvodnice do váhy 150 kg | ks | 1 |  | 0 |  |  |  | znížená |  | 0 | 0 | 0 | 0 | 0 | 64 | K | 2 |  |  |  | ROZPOCET | 0 | 0 | 0 | 0 | 0 | 2 | 0 | 64 | 1764259665
88 | M | 3570101988 | ROZVÁDZAČ napr.HASMA ER1.0 F533 125A (PLHT) P2 PILIER 2 | ks | 1 |  | 0 |  |  |  | znížená |  | 0 | 0.0043707 | 0.0043707 | 0 | 0 | 128 | M | 2 |  |  |  | ROZPOCET | 0 | 0 | 0 | 0 | 0 | 2 | 0 | 128 | 498516751
89 | K | 210201059 | Svietidlo LED | ks | 42 |  | 0 |  |  |  | znížená |  | 0 | 0 | 0 | 0 | 0 | 64 | K | 2 |  |  |  | ROZPOCET | 0 | 0 | 0 | 0 | 0 | 2 | 0 | 64 | -535483120
90 | M | 3480208233 | Svietidlo -Panel LED zapustený RC132V W30L120 OC 36W 3600lm 4000K IP20/44 strieborná | ks | 42 |  | 0 |  |  |  | znížená |  | 0 | 0 | 0 | 0 | 0 | 128 | M | 2 |  |  |  | ROZPOCET | 0 | 0 | 0 | 0 | 0 | 2 | 0 | 128 | -1683912204
91 | K | 210201077 | Svietidlo LED | ks | 83 |  | 0 |  |  |  | znížená |  | 0 | 0 | 0 | 0 | 0 | 64 | K | 2 |  |  |  | ROZPOCET | 0 | 0 | 0 | 0 | 0 | 2 | 0 | 64 | 2040602533
92 | M | 3480162347 | Svietidlo napr.AMI- BEATA LED, I1487BEATA-LED2/4LED,2x24 W,6400lm, 4000K, 1170x146x58 mm | ks | 18 |  | 0 |  |  |  | znížená |  | 0 | 0 | 0 | 0 | 0 | 128 | M | 2 |  |  |  | ROZPOCET | 0 | 0 | 0 | 0 | 0 | 2 | 0 | 128 | -718212716
93 | M | 3480162374 | LED SVIETIDLO 22W, 2000 lm,napr. EGLO FUEVA 1 96169 na povrchovú montáž | ks | 65 |  | 0 |  |  |  | znížená |  | 0 | 0 | 0 | 0 | 0 | 128 | M | 2 |  |  |  | ROZPOCET | 0 | 0 | 0 | 0 | 0 | 2 | 0 | 128 | -1441611359
94 | K | 210205400 | Núdzové orientačné svietidlo NOO 1/MM | ks | 27 |  | 0 |  |  |  | znížená |  | 0 | 0 | 0 | 0 | 0 | 64 | K | 2 |  |  |  | ROZPOCET | 0 | 0 | 0 | 0 | 0 | 2 | 0 | 64 | -357914563
95 | M | 3480119556 | Svietidlo napr. AMI -INFINITY B I1019IFB-1SE LED 1x3,2W 1hod, len núdzový režim | ks | 27 |  | 0 |  |  |  | znížená |  | 0 | 0 | 0 | 0 | 0 | 128 | M | 2 |  |  |  | ROZPOCET | 0 | 0 | 0 | 0 | 0 | 2 | 0 | 128 | -959119162
96 | K | 210220321 | Svorka na potrub."Bernard" vrát. pásika(bez vodiča a prípoj. vodiča) | ks | 25 |  | 0 |  |  |  | znížená |  | 0 | 0 | 0 | 0 | 0 | 64 | K | 2 |  |  |  | ROZPOCET | 0 | 0 | 0 | 0 | 0 | 2 | 0 | 64 | 1331474560
97 | M | 3540402711 | Bernard sv.zem. ZS 4 pl, ZSA 16 potr+med.pásik | ks | 25 |  | 0 |  |  |  | znížená |  | 0 | 0.001 | 0.025 | 0 | 0 | 128 | M | 2 |  |  |  | ROZPOCET | 0 | 0 | 0 | 0 | 0 | 2 | 0 | 128 | -1812879144
98 | K | 210220392 | Svorkovnica ekvipotencionálna | KUS | 5 |  | 0 |  |  |  | znížená |  | 0 | 0 | 0 | 0 | 0 | 64 | K | 2 |  |  |  | ROZPOCET | 0 | 0 | 0 | 0 | 0 | 2 | 0 | 64 | -495544989
99 | M | 3450600402 | napr. OBO-Ekvipotencionálna svorkovnica 1809 NR,Lišta potenciál. vyrovnania | ks | 5 |  | 0 |  |  |  | znížená |  | 0 | 0 | 0 | 0 | 0 | 128 | M | 2 |  |  |  | ROZPOCET | 0 | 0 | 0 | 0 | 0 | 2 | 0 | 128 | 1044710041
100 | K | 210290751 | Montáž motorického spotrebiča, ventilátora do 1.5 kW | ks | 1 |  | 0 |  |  |  | znížená |  | 0 | 0 | 0 | 0 | 0 | 64 | K | 2 |  |  |  | ROZPOCET | 0 | 0 | 0 | 0 | 0 | 2 | 0 | 64 | -1881840074
101 | M | 4290010000 | Ventilátor napr. DALAP 150 BFAZ, úsporný motor - 150 mm, časový dobeh | ks | 1 |  | 0 |  |  |  | znížená |  | 0 | 0.00094 | 0.00094 | 0 | 0 | 128 | M | 2 |  |  |  | ROZPOCET | 0 | 0 | 0 | 0 | 0 | 2 | 0 | 128 | -246047805
102 | K | 210800646 | Vodič medený NN a VN pevne uložený CYA 6 | m | 450 |  | 0 |  |  |  | znížená |  | 0 | 0 | 0 | 0 | 0 | 64 | K | 2 |  |  |  | ROZPOCET | 0 | 0 | 0 | 0 | 0 | 2 | 0 | 64 | -1149419860
103 | M | 3410413810 | Vodic CH-R 1x6 RE žltozelený | m | 472.5 |  | 0 |  |  |  | znížená |  | 0 | 7.4e-05 | 0.034965 | 0 | 0 | 128 | M | 2 |  |  |  | ROZPOCET | 0 | 0 | 0 | 0 | 0 | 2 | 0 | 128 | -637229234
| VV |  | 450,000*1,05 |  | 472.5 | [13 empty] | VV | 2 | 2 | True | 1 | ROZPOCET
104 | K | 210800647 | Vodič medený NN a VN pevne uložený CYA 10 | m | 100 |  | 0 |  |  |  | znížená |  | 0 | 0 | 0 | 0 | 0 | 64 | K | 2 |  |  |  | ROZPOCET | 0 | 0 | 0 | 0 | 0 | 2 | 0 | 64 | 182471581
105 | M | 3410414300 | Vodic medený CH-R 10,0 žltozelený | m | 105 |  | 0 |  |  |  | znížená |  | 0 | 0.00012 | 0.0126 | 0 | 0 | 128 | M | 2 |  |  |  | ROZPOCET | 0 | 0 | 0 | 0 | 0 | 2 | 0 | 128 | 823351603
| VV |  | 100*1,05 'Prepočítané koeficientom množstva |  | 105 | [13 empty] | VV | 2 | 2 | False | 1 | ROZPOCET
106 | K | 210800649 | Vodič medený NN a VN pevne uložený CYA 25 | m | 200 |  | 0 |  |  |  | znížená |  | 0 | 0 | 0 | 0 | 0 | 64 | K | 2 |  |  |  | ROZPOCET | 0 | 0 | 0 | 0 | 0 | 2 | 0 | 64 | 1315300761
107 | M | 3410416000 | Vodic medený CH-R 25,0 žltozelený | m | 210 |  | 0 |  |  |  | znížená |  | 0 | 0.00028 | 0.0588 | 0 | 0 | 128 | M | 2 |  |  |  | ROZPOCET | 0 | 0 | 0 | 0 | 0 | 2 | 0 | 128 | 929521232
| VV |  | 200*1,05 'Prepočítané koeficientom množstva |  | 210 | [13 empty] | VV | 2 | 2 | False | 1 | ROZPOCET
108 | K | 210802468 | Šnúra a banský kábel medený /v mm2/ pevne uložené CGSG 5x2.50 | m | 15 |  | 0 |  |  |  | znížená |  | 0 | 0 | 0 | 0 | 0 | 64 | K | 2 |  |  |  | ROZPOCET | 0 | 0 | 0 | 0 | 0 | 2 | 0 | 64 | 359100647
109 | M | 3410531200 | Šnúra medená CGSG 5x2,5 (5Cx2,5) =H07RN-F 5G2,5 | m | 15.75 |  | 0 |  |  |  | znížená |  | 0 | 0.00045 | 0.0070875 | 0 | 0 | 128 | M | 2 |  |  |  | ROZPOCET | 0 | 0 | 0 | 0 | 0 | 2 | 0 | 128 | 1978757751
| VV |  | 15*1,05 'Prepočítané koeficientom množstva |  | 15.75 | [13 empty] | VV | 2 | 2 | False | 1 | ROZPOCET
110 | K | 210802469 | Šnúra a banský kábel medený /v mm2/ pevne uložené CGSG 5x4 | m | 15 |  | 0 |  |  |  | znížená |  | 0 | 0 | 0 | 0 | 0 | 64 | K | 2 |  |  |  | ROZPOCET | 0 | 0 | 0 | 0 | 0 | 2 | 0 | 64 | -222812257
111 | M | 3410531300 | Šnúra medená CGSG 5x4 (5Cx4) =H07RN-F 5G4 | m | 15.75 |  | 0 |  |  |  | znížená |  | 0 | 0.00056 | 0.00882 | 0 | 0 | 128 | M | 2 |  |  |  | ROZPOCET | 0 | 0 | 0 | 0 | 0 | 2 | 0 | 128 | 416380151
| VV |  | 15*1,05 'Prepočítané koeficientom množstva |  | 15.75 | [13 empty] | VV | 2 | 2 | False | 1 | ROZPOCET
112 | K | 210802470 | Šnúra a banský kábel medený /v mm2/ pevne uložené CGSG 5x6 | m | 15 |  | 0 |  |  |  | znížená |  | 0 | 0 | 0 | 0 | 0 | 64 | K | 2 |  |  |  | ROZPOCET | 0 | 0 | 0 | 0 | 0 | 2 | 0 | 64 | 229292592
113 | M | 3410531400 | Šnúra medená CGSG 5x6 (5Cx6) =H07RN-F 5G6 | m | 15.75 |  | 0 |  |  |  | znížená |  | 0 | 0.00072 | 0.01134 | 0 | 0 | 128 | M | 2 |  |  |  | ROZPOCET | 0 | 0 | 0 | 0 | 0 | 2 | 0 | 128 | -1635326572
| VV |  | 15*1,05 'Prepočítané koeficientom množstva |  | 15.75 | [13 empty] | VV | 2 | 2 | False | 1 | ROZPOCET
114 | K | 210802471 | Šnúra a banský kábel medený /v mm2/ pevne uložené CGSG 5x10 | m | 15 |  | 0 |  |  |  | znížená |  | 0 | 0 | 0 | 0 | 0 | 64 | K | 2 |  |  |  | ROZPOCET | 0 | 0 | 0 | 0 | 0 | 2 | 0 | 64 | -12441617
115 | M | 3410531000 | Šnúra medená CGSG 5x10 =H07RN-F 5G10 /napr. TITANEX | m | 15.75 |  | 0 |  |  |  | znížená |  | 0 | 0.00099 | 0.015593 | 0 | 0 | 128 | M | 2 |  |  |  | ROZPOCET | 0 | 0 | 0 | 0 | 0 | 2 | 0 | 128 | 1696524270
| VV |  | 15*1,05 'Prepočítané koeficientom množstva |  | 15.75 | [13 empty] | VV | 2 | 2 | False | 1 | ROZPOCET
116 | K | 210802472 | Šnúra a banský kábel medený /v mm2/ pevne uložené CGSG 5x16 | m | 15 |  | 0 |  |  |  | znížená |  | 0 | 0 | 0 | 0 | 0 | 64 | K | 2 |  |  |  | ROZPOCET | 0 | 0 | 0 | 0 | 0 | 2 | 0 | 64 | -168344542
117 | M | 3410531100 | Šnúra medená CGSG 5x16 (5Cx16) =H07RN-F 5G16 | m | 15.75 |  | 0 |  |  |  | znížená |  | 0 | 0.00133 | 0.020948 | 0 | 0 | 128 | M | 2 |  |  |  | ROZPOCET | 0 | 0 | 0 | 0 | 0 | 2 | 0 | 128 | -1667363470
| VV |  | 15*1,05 'Prepočítané koeficientom množstva |  | 15.75 | [13 empty] | VV | 2 | 2 | False | 1 | ROZPOCET
118 | K | 210810045 | Silový kábel medený 750 - 1000 V /mm2/ pevne uložený CYKY-CYKYm 750 V 3x1.5 | m | 1100 |  | 0 |  |  |  | znížená |  | 0 | 0 | 0 | 0 | 0 | 64 | K | 2 |  |  |  | ROZPOCET | 0 | 0 | 0 | 0 | 0 | 2 | 0 | 64 | 1639447661
119 | M | 3411403831 | Nehorlavý Kábel 1-CXKE-R-J 3x1,5 (3Cx1,5) nehorľavý bezhalog. | m | 1155 |  | 0 |  |  |  | znížená |  | 0 | 0.00018 | 0.2079 | 0 | 0 | 128 | M | 2 |  |  |  | ROZPOCET | 0 | 0 | 0 | 0 | 0 | 2 | 0 | 128 | -1092113191
| VV |  | 1100*1,05 'Prepočítané koeficientom množstva |  | 1155 | [13 empty] | VV | 2 | 2 | False | 1 | ROZPOCET
120 | K | 210810045 | Silový kábel medený 750 - 1000 V /mm2/ pevne uložený CYKY-CYKYm 750 V 3x1.5 | m | 400 |  | 0 |  |  |  | znížená |  | 0 | 0 | 0 | 0 | 0 | 64 | K | 2 |  |  |  | ROZPOCET | 0 | 0 | 0 | 0 | 0 | 2 | 0 | 64 | -1552049984
121 | M | 3411403832 | Nehorlavý Kábel 1-CXKE-R-O 3x1,5 (3Cx1,5) nehorľavý bezhalog. | m | 441 |  | 0 |  |  |  | znížená |  | 0 | 0.00018 | 0.07938 | 0 | 0 | 128 | M | 2 |  |  |  | ROZPOCET | 0 | 0 | 0 | 0 | 0 | 2 | 0 | 128 | -850369278
| VV |  | 400*1,05 |  | 420 | [13 empty] | VV | 2 | 2 | True | 1 | ROZPOCET
| VV |  | 420*1,05 'Prepočítané koeficientom množstva |  | 441 | [13 empty] | VV | 2 | 2 | False | 1 | ROZPOCET
122 | K | 210810045 | Silový kábel medený 750 - 1000 V /mm2/ pevne uložený CYKY-CYKYm 750 V 3x1.5 | m | 200 |  | 0 |  |  |  | znížená |  | 0 | 0 | 0 | 0 | 0 | 64 | K | 2 |  |  |  | ROZPOCET | 0 | 0 | 0 | 0 | 0 | 2 | 0 | 64 | -1113970523
123 | M | 3410106988 | Kábel NHXH-J 3x1,5 FE180/E90 | m | 210 |  | 0 |  |  |  | znížená |  | 0 | 0.0001 | 0.021 | 0 | 0 | 128 | M | 2 |  |  |  | ROZPOCET | 0 | 0 | 0 | 0 | 0 | 2 | 0 | 128 | 1186862839
| VV |  | 200,000*1,05 |  | 210 | [13 empty] | VV | 2 | 2 | True | 1 | ROZPOCET
124 | K | 210810046 | Silový kábel medený 750 - 1000 V /mm2/ pevne uložený CYKY-CYKYm 750 V 3x2.5 | m | 1750 |  | 0 |  |  |  | znížená |  | 0 | 0 | 0 | 0 | 0 | 64 | K | 2 |  |  |  | ROZPOCET | 0 | 0 | 0 | 0 | 0 | 2 | 0 | 64 | -954171173
125 | M | 3410106500 | Kábel 1-CXKE-R 3x2,5 (3Cx2,5) nehorľavý | m | 1837.5 |  | 0 |  |  |  | znížená |  | 0 | 0.00012 | 0.2205 | 0 | 0 | 128 | M | 2 |  |  |  | ROZPOCET | 0 | 0 | 0 | 0 | 0 | 2 | 0 | 128 | -1853628325
| VV |  | 1750*1,05 'Prepočítané koeficientom množstva |  | 1837.5 | [13 empty] | VV | 2 | 2 | False | 1 | ROZPOCET
126 | K | 210810053 | Silový kábel medený 750 - 1000 V /mm2/ pevne uložený CYKY-CYKYm 750 V 5x10 | m | 30 |  | 0 |  |  |  | znížená |  | 0 | 0 | 0 | 0 | 0 | 64 | K | 2 |  |  |  | ROZPOCET | 0 | 0 | 0 | 0 | 0 | 2 | 0 | 64 | 1513619753
127 | M | 3410108900 | Kábel 1-CXKE-R-J 5x10 (CXKH, CHKH) | m | 31.5 |  | 0 |  |  |  | znížená |  | 0 | 0.00063 | 0.019845 | 0 | 0 | 128 | M | 2 |  |  |  | ROZPOCET | 0 | 0 | 0 | 0 | 0 | 2 | 0 | 128 | 1896279023
| VV |  | 30*1,05 'Prepočítané koeficientom množstva |  | 31.5 | [13 empty] | VV | 2 | 2 | False | 1 | ROZPOCET
128 | K | 210810055 | Silový kábel medený 750 - 1000 V /mm2/ pevne uložený CYKY-CYKYm 750 V 5x1.5 | m | 150 |  | 0 |  |  |  | znížená |  | 0 | 0 | 0 | 0 | 0 | 64 | K | 2 |  |  |  | ROZPOCET | 0 | 0 | 0 | 0 | 0 | 2 | 0 | 64 | 1451358625
129 | M | 3410110200 | Kábel 1-CXKE-R 5x1,5 (5Cx1,5) nehorľavý | m | 157.5 |  | 0 |  |  |  | znížená |  | 0 | 0.00022 | 0.03465 | 0 | 0 | 128 | M | 2 |  |  |  | ROZPOCET | 0 | 0 | 0 | 0 | 0 | 2 | 0 | 128 | -1837364295
| VV |  | 150*1,05 'Prepočítané koeficientom množstva |  | 157.5 | [13 empty] | VV | 2 | 2 | False | 1 | ROZPOCET
130 | K | 210810056 | Silový kábel medený 750 - 1000 V /mm2/ pevne uložený CYKY-CYKYm 750 V 5x2.5 | m | 100 |  | 0 |  |  |  | znížená |  | 0 | 0 | 0 | 0 | 0 | 64 | K | 2 |  |  |  | ROZPOCET | 0 | 0 | 0 | 0 | 0 | 2 | 0 | 64 | -2059865337
131 | M | 3410109300 | Kábel 1-CXKE-R 5x2,5 (5Cx2,5) nehorľavý | m | 105 |  | 0 |  |  |  | znížená |  | 0 | 0.00035 | 0.03675 | 0 | 0 | 128 | M | 2 |  |  |  | ROZPOCET | 0 | 0 | 0 | 0 | 0 | 2 | 0 | 128 | 1094225548
| VV |  | 100*1,05 'Prepočítané koeficientom množstva |  | 105 | [13 empty] | VV | 2 | 2 | False | 1 | ROZPOCET
132 | K | 210810110 | Silový kábel medený 750 - 1000 V /mm2/ pevne uložený CYKY-CYKYm 1 kV 5x35 | m | 30 |  | 0 |  |  |  | znížená |  | 0 | 0 | 0 | 0 | 0 | 64 | K | 2 |  |  |  | ROZPOCET | 0 | 0 | 0 | 0 | 0 | 2 | 0 | 64 | -1003262547
133 | M | 3410107200 | Kábel 1-CXKE-R-J 5x35 (CXKH, CHKH) | m | 31.5 |  | 0 |  |  |  | znížená |  | 0 | 0.00192 | 0.06048 | 0 | 0 | 128 | M | 2 |  |  |  | ROZPOCET | 0 | 0 | 0 | 0 | 0 | 2 | 0 | 128 | -532818440
| VV |  | 30*1,05 'Prepočítané koeficientom množstva |  | 31.5 | [13 empty] | VV | 2 | 2 | False | 1 | ROZPOCET
134 | K | 210810111 | Silový kábel medený 750 - 1000 V /mm2/ pevne uložený CYKY-CYKYm 1 kV 4x50 | m | 20 |  | 0 |  |  |  | znížená |  | 0 | 0 | 0 | 0 | 0 | 64 | K | 2 |  |  |  | ROZPOCET | 0 | 0 | 0 | 0 | 0 | 2 | 0 | 64 | -1382641755
135 | M | 3410107300 | Kábel 1-CXKE-R-J 4x50 (CXKH, CHKH) | m | 21 |  | 0 |  |  |  | znížená |  | 0 | 0.00225 | 0.04725 | 0 | 0 | 128 | M | 2 |  |  |  | ROZPOCET | 0 | 0 | 0 | 0 | 0 | 2 | 0 | 128 | 1092280857
| VV |  | 20*1,05 'Prepočítané koeficientom množstva |  | 21 | [13 empty] | VV | 2 | 2 | False | 1 | ROZPOCET
136 | K | MD | Mimostavenisková doprava | % |  |  | 0 |  |  |  | znížená |  | 0 | 0 | 0 | 0 | 0 | 64 | K | 2 |  |  |  | ROZPOCET | 0 | 0 | 0 | 0 | 0 | 2 | 0 | 64 | 1390984248
137 | K | MV | Murárske výpomoci | % |  |  | 0 |  |  |  | znížená |  | 0 | 0 | 0 | 0 | 0 | 64 | K | 2 |  |  |  | ROZPOCET | 0 | 0 | 0 | 0 | 0 | 2 | 0 | 64 | -2139585516
138 | K | PD | Presun dodávok | % |  |  | 0 |  |  |  | znížená |  | 0 | 0 | 0 | 0 | 0 | 64 | K | 2 |  |  |  | ROZPOCET | 0 | 0 | 0 | 0 | 0 | 2 | 0 | 64 | 1785888112
139 | K | PM | Podružný materiál | % |  |  | 0 |  |  |  | znížená |  | 0 | 0 | 0 | 0 | 0 | 128 | K | 2 |  |  |  | ROZPOCET | 0 | 0 | 0 | 0 | 0 | 2 | 0 | 128 | 285859879
140 | K | PPV.1 | Podiel pridružených výkonov | % |  |  | 0 |  |  |  | znížená |  | 0 | 0 | 0 | 0 | 0 | 64 | K | 2 |  |  |  | ROZPOCET | 0 | 0 | 0 | 0 | 0 | 2 | 0 | 64 | -1139357742
| D | 46-M | Zemné práce pri extr.mont.prácach |  |  |  | 0 | [5 empty] | 0 |  | 0.0020712 |  | 0 | 3 | D | 1 |  |  |  | ROZPOCET | [6 empty] | 0
141 | K | 460200163 | Hĺbenie káblovej ryhy 35 cm širokej a 80 cm hlbokej, v zemine triedy 3 | m | 135 |  | 0 |  |  |  | znížená |  | 0 | 0 | 0 | 0 | 0 | 64 | K | 2 |  |  |  | ROZPOCET | 0 | 0 | 0 | 0 | 0 | 2 | 0 | 64 | -1917143913
142 | K | 460490012 | Rozvinutie a uloženie výstražnej fólie z PVC do ryhy, šírka 33 cm | m | 10 |  | 0 |  |  |  | znížená |  | 0 | 0 | 0 | 0 | 0 | 64 | K | 2 |  |  |  | ROZPOCET | 0 | 0 | 0 | 0 | 0 | 2 | 0 | 64 | -166768360
143 | M | 2830002000 | Fólia cervená v m | m | 10 |  | 0 |  |  |  | znížená |  | 0 | 0.00020712 | 0.0020712 | 0 | 0 | 128 | M | 2 |  |  |  | ROZPOCET | 0 | 0 | 0 | 0 | 0 | 2 | 0 | 128 | -218774367
144 | K | 460560163 | Ručný zásyp nezap. káblovej ryhy bez zhutn. zeminy, 35 cm širokej, 80 cm hlbokej v zemine tr. 3 | m | 135 |  | 0 |  |  |  | znížená |  | 0 | 0 | 0 | 0 | 0 | 64 | K | 2 |  |  |  | ROZPOCET | 0 | 0 | 0 | 0 | 0 | 2 | 0 | 64 | -1856811005
145 | K | PPV | Podiel pridružených výkonov | % |  |  | 0 |  |  |  | znížená |  | 0 | 0 | 0 | 0 | 0 | 64 | K | 2 |  |  |  | ROZPOCET | 0 | 0 | 0 | 0 | 0 | 2 | 0 | 64 | -966792999
| D | OST | Ostatné |  |  |  | 0 | [5 empty] | 0 |  | 0 |  | 0 | 4 | D | 0 |  |  |  | ROZPOCET | [6 empty] | 0
146 | K | HZS000114 | Stavebno montážne práce náročné - prehliadky pracoviska a revízie (Tr 4) v rozsahu viac ako 8 hodín | hod | 50 |  | 0 |  |  |  | znížená |  | 0 | 0 | 0 | 0 | 0 | 512 | K | 1 |  |  |  | ROZPOCET | 0 | 0 | 0 | 0 | 0 | 2 | 0 | 512 | -146657037
147 | K | HZS00112 | Projekt skutočného vyhotovenia | kpl | 1 |  | 0 |  |  |  | znížená |  | 0 | 0 | 0 | 0 | 0 | 512 | K | 1 |  |  |  | ROZPOCET | 0 | 0 | 0 | 0 | 0 | 2 | 0 | 512 | 128446764
148 | K | HZS00113 | Demontáž existujúcej elektroinštalácie | hod | 160 |  | 0 |  |  |  | znížená |  | 0 | 0 | 0 | 0 | 0 | 512 | K | 1 |  |  |  | ROZPOCET | 0 | 0 | 0 | 0 | 0 | 2 | 0 | 512 | 1594985654

## SO01.7 - SO01.7 Bleskozvod
[9 empty] | >> skryté stĺpce << | [9 empty] | {ae7dff65-5474-4ba8-9deb-54122d1ee228}
0
| KRYCÍ LIST ROZPOČTU | [8 empty] | v --- nižšie sa nachádzajú doplnkové a pomocné údaje k zostavám --- v | [8 empty] | False
Stavba:
RP PRE ZNÍŽENIE ENERGETICKEJ NÁROČNOSTI BUDOVY MŠ Fraňa Kráľa - 19.7.2021
Objekt:
4 - 4 - OSTATNÉ NÁKLADY
Časť:
SO01.7 - SO01.7 Bleskozvod
| JKSO: |  |  |  |  | KS: | 1263
| Miesto: |  | p.č.707/1 k.ú.Čadca |  |  | Dátum: | 0
| Objednávateľ: |  |  |  |  | IČO:
|  | Mesto Čadca |  |  |  | IČ DPH:
| Zhotoviteľ: |  |  |  |  | IČO: | Vyplň údaj
|  | Vyplň údaj |  |  |  | IČ DPH: | Vyplň údaj
| Projektant: |  |  |  |  | IČO:
|  | MEB Consulting Ing.Arch.E.Babuliaková |  |  |  | IČ DPH:
| Spracovateľ: |  |  |  |  | IČO:
|  | K.Šinská |  |  |  | IČ DPH:
Poznámka:
| Cena bez DPH | [5 empty] | 0
|  |  | Základ dane |  |  | Sadzba dane | Výška dane
| DPH | základná | 0 |  |  | 20% | 0
|  | znížená | 0 |  |  | 20% | 0
|  | zákl. prenesená | 0 |  |  | 20% | 0
|  | zníž. prenesená | 0 |  |  | 20% | 0
|  | nulová | 0 |  |  | 0% | 0
| Cena s DPH |  |  | v | EUR |  | 0
| Projektant |  |  | Spracovateľ
| Dátum a podpis: |  | Pečiatka | Dátum a podpis: |  |  | Pečiatka
| Objednávateľ |  |  | Zhotoviteľ
| Dátum a podpis: |  | Pečiatka | Dátum a podpis: |  |  | Pečiatka
REKAPITULÁCIA ROZPOČTU
Stavba:
RP PRE ZNÍŽENIE ENERGETICKEJ NÁROČNOSTI BUDOVY MŠ Fraňa Kráľa - 19.7.2021
Objekt:
4 - 4 - OSTATNÉ NÁKLADY
Časť:
SO01.7 - SO01.7 Bleskozvod
Miesto: |  |  | p.č.707/1 k.ú.Čadca |  |  | Dátum: | 0
Objednávateľ: |  |  | Mesto Čadca |  |  | Projektant: | MEB Consulting Ing.Arch.E.Babuliaková
Zhotoviteľ: |  |  | Vyplň údaj |  |  | Spracovateľ: | K.Šinská
Kód dielu - Popis | [6 empty] | Cena celkom [EUR]
Náklady z rozpočtu | [6 empty] | 0 | [12 empty] | -1
| M - Práce a dodávky M | [5 empty] | 0
| 21-M - Elektromontáže | [5 empty] | 0
| OST - Ostatné | [5 empty] | 0
ROZPOČET
Stavba:
RP PRE ZNÍŽENIE ENERGETICKEJ NÁROČNOSTI BUDOVY MŠ Fraňa Kráľa - 19.7.2021
Objekt:
4 - 4 - OSTATNÉ NÁKLADY
Časť:
SO01.7 - SO01.7 Bleskozvod
Miesto: |  |  | p.č.707/1 k.ú.Čadca |  |  | Dátum: | 0
Objednávateľ: |  |  | Mesto Čadca |  |  | Projektant: | MEB Consulting Ing.Arch.E.Babuliaková
Zhotoviteľ: |  |  | Vyplň údaj |  |  | Spracovateľ: | K.Šinská
PČ | Typ | Kód | Popis | MJ | Množstvo | J.cena [EUR] | Cena celkom [EUR] | Cenová sústava |  |  | DPH | J. Nh [h] | Nh celkom [h] | J. hmotnosť [t] | Hmotnosť celkom [t] | J. suť [t] | Suť Celkom [t]
Náklady z rozpočtu | [6 empty] | 0 | [5 empty] | 0 |  | 0.446 |  | 0 |  | D | -1 | [10 empty] | 0
| D | M | Práce a dodávky M |  |  |  | 0 | [5 empty] | 0 |  | 0.446 |  | 0 | 3 | D | 0 |  |  |  | ROZPOCET | [6 empty] | 0
1 | M | Poz1POZN. | V prípade výskytu obchodných názvov výrobkov a technoloógií, tieto majú informatívny charakter a slúžia ako minimálny štandart.Sú uvedené ako referenčná kvalita a môžu byťnahradené ekvival. výrobkom, ktorý má rovnaké alebo lepšie vlastnosti a parametre |  | 0 |  | 0 |  |  |  | znížená |  | 0 | 0 | 0 | 0 | 0 | 256 | M | 1 |  |  |  | ROZPOCET | 0 | 0 | 0 | 0 | 0 | 2 | 0 | 64 | -37463791
| D | 21-M | Elektromontáže |  |  |  | 0 | [5 empty] | 0 |  | 0.446 |  | 0 | 3 | D | 1 |  |  |  | ROZPOCET | [6 empty] | 0
1 | K | 210220021 | Uzemňovacie vedenie v zemi včít. svoriek, prepojenia, izolácie spojov FeZn do 120 mm2 | m | 140 |  | 0 |  |  |  | znížená |  | 0 | 0 | 0 | 0 | 0 | 64 | K | 2 |  |  |  | ROZPOCET | 0 | 0 | 0 | 0 | 0 | 2 | 0 | 64 | 990715145
2 | M | 3544112022 | napr.OBO-5052 30X3.5,Pásová oceľ | m | 147 |  | 0 |  |  |  | znížená |  | 0 | 0.001 | 0.147 | 0 | 0 | 128 | M | 2 |  |  |  | ROZPOCET | 0 | 0 | 0 | 0 | 0 | 2 | 0 | 128 | -580381929
| VV |  | 140*1,05 |  | 147 | [13 empty] | VV | 2 | 2 | True | 1 | ROZPOCET
3 | M | 3543807111 | napr.OBO-Páska samolepiaca 356 50,Antikorózna páska | ks | 2 |  | 0 |  |  |  | znížená |  | 0 | 0.0002 | 0.0004 | 0 | 0 | 128 | M | 2 |  |  |  | ROZPOCET | 0 | 0 | 0 | 0 | 0 | 2 | 0 | 128 | -204552431
4 | K | 210220022 | Uzemňovacie vedenie v zemi včít. svoriek, prepojenia, izolácie spojov FeZn D 8 - 10 mm | m | 40 |  | 0 |  |  |  | znížená |  | 0 | 0 | 0 | 0 | 0 | 64 | K | 2 |  |  |  | ROZPOCET | 0 | 0 | 0 | 0 | 0 | 2 | 0 | 64 | 94956183
5 | M | 3540402622 | napr.OBO-RD 10-PVC,Kruhový vodič s plášťom z PVC | m | 42 |  | 0 |  |  |  | znížená |  | 0 | 0.001 | 0.042 | 0 | 0 | 128 | M | 2 |  |  |  | ROZPOCET | 0 | 0 | 0 | 0 | 0 | 2 | 0 | 128 | 1409580697
| VV |  | 40,000*1,05 |  | 42 | [13 empty] | VV | 2 | 2 | True | 1 | ROZPOCET
6 | K | 210220101 | Zvodový vodič včítane podpery FeZn do D 10 mm, A1 D 10 mm Cu D 8 mm | m | 165 |  | 0 |  |  |  | znížená |  | 0 | 0 | 0 | 0 | 0 | 64 | K | 2 |  |  |  | ROZPOCET | 0 | 0 | 0 | 0 | 0 | 2 | 0 | 64 | -1438471646
7 | M | 3540402644 | napr.OBO -RD 8-ALU-T,Kruhový vodič,Krutová kvalita | m | 131.25 |  | 0 |  |  |  | znížená |  | 0 | 0.001 | 0.13125 | 0 | 0 | 128 | M | 2 |  |  |  | ROZPOCET | 0 | 0 | 0 | 0 | 0 | 2 | 0 | 128 | 79433751
| VV |  | 125*1,05 |  | 131.25 | [13 empty] | VV | 2 | 2 | True | 1 | ROZPOCET
8 | M | 3540403944 | HR-Podpera 132 P VA,Strešné držiaky vedenia | ks | 85 |  | 0 |  |  |  | znížená |  | 0 | 0.00033209 | 0.028227 | 0 | 0 | 128 | M | 2 |  |  |  | ROZPOCET | 0 | 0 | 0 | 0 | 0 | 2 | 0 | 128 | 1078060182
9 | M | 3540404046 | napr.OBO-270 8-10 VA,Lemová svorka | ks | 40 |  | 0 |  |  |  | znížená |  | 0 | 0.00031702 | 0.012681 | 0 | 0 | 128 | M | 2 |  |  |  | ROZPOCET | 0 | 0 | 0 | 0 | 0 | 2 | 0 | 128 | -1646841451
10 | M | 3540402655 | napr.OBO-RD 8-PVC,Kruhový vodič ALU,s PVC opláštením | m | 42 |  | 0 |  |  |  | znížená |  | 0 | 0.001 | 0.042 | 0 | 0 | 128 | M | 2 |  |  |  | ROZPOCET | 0 | 0 | 0 | 0 | 0 | 2 | 0 | 128 | -1709889748
| VV |  | 40*1,05 |  | 42 | [13 empty] | VV | 2 | 2 | True | 1 | ROZPOCET
11 | K | 210220201 | Zachyt.tyč včít.upevnenia na strešný hrebeň do 3 m dľžky tyče | ks | 2 |  | 0 |  |  |  | znížená |  | 0 | 0 | 0 | 0 | 0 | 64 | K | 2 |  |  |  | ROZPOCET | 0 | 0 | 0 | 0 | 0 | 2 | 0 | 64 | -529241154
12 | M | 3540200633 | napr.OBO-Držiak ISO-A-500,Dištančný držiak ISO | ks | 4 |  | 0 |  |  |  | znížená |  | 0 | 0.0013327 | 0.0053308 | 0 | 0 | 128 | M | 2 |  |  |  | ROZPOCET | 0 | 0 | 0 | 0 | 0 | 2 | 0 | 128 | -634245391
13 | M | 3540300411 | napr.OBO-Zberná tyc 101 VL2000,zúžená | ks | 2 |  | 0 |  |  |  | znížená |  | 0 | 0.0017475 | 0.003495 | 0 | 0 | 128 | M | 2 |  |  |  | ROZPOCET | 0 | 0 | 0 | 0 | 0 | 2 | 0 | 128 | 1689934368
14 | M | 3540402000 | HR-Ochranná strieška OS 02 | ks | 2 |  | 0 |  |  |  | znížená |  | 0 | 0.00069931 | 0.0013986 | 0 | 0 | 128 | M | 2 |  |  |  | ROZPOCET | 0 | 0 | 0 | 0 | 0 | 2 | 0 | 128 | 1835252471
15 | K | 210220302 | Bleskozvodová svorka nad 2 skrutky (ST, SJ, SK, SZ, SR 01, 02) | ks | 86 |  | 0 |  |  |  | znížená |  | 0 | 0 | 0 | 0 | 0 | 64 | K | 2 |  |  |  | ROZPOCET | 0 | 0 | 0 | 0 | 0 | 2 | 0 | 64 | -812321153
16 | M | 3540408333 | napr.OBO-Svorka 5002 N-VA,skúšobná svorka,pre dva kruhové vodiče | ks | 8 |  | 0 |  |  |  | znížená |  | 0 | 0.00049024 | 0.0039219 | 0 | 0 | 128 | M | 2 |  |  |  | ROZPOCET | 0 | 0 | 0 | 0 | 0 | 2 | 0 | 128 | 1872278328
17 | M | 3540408122 | napr.OBO-Svorka univerzálna 249 B ST | ks | 20 |  | 0 |  |  |  | znížená |  | 0 | 0.00015997 | 0.0031994 | 0 | 0 | 128 | M | 2 |  |  |  | ROZPOCET | 0 | 0 | 0 | 0 | 0 | 2 | 0 | 128 | 372178372
18 | M | 3540406200 | napr.OBO-Svorka RK-FIX,Odkvapová svorka s pružinou | ks | 8 |  | 0 |  |  |  | znížená |  | 0 | 0.00026828 | 0.0021462 | 0 | 0 | 128 | M | 2 |  |  |  | ROZPOCET | 0 | 0 | 0 | 0 | 0 | 2 | 0 | 128 | -189877920
19 | M | 3540406523 | napr.OBO-Svorka 255 A-FL30 FT | ks | 30 |  | 0 |  |  |  | znížená |  | 0 | 0.00028396 | 0.0085187 | 0 | 0 | 128 | M | 2 |  |  |  | ROZPOCET | 0 | 0 | 0 | 0 | 0 | 2 | 0 | 128 | -1764264038
20 | M | 3540406135 | napr.OBO-Svorka 253 8-10 V4A,Krížová svorka | ks | 20 |  | 0 |  |  |  | znížená |  | 0 | 0.00026151 | 0.0052302 | 0 | 0 | 128 | M | 2 |  |  |  | ROZPOCET | 0 | 0 | 0 | 0 | 0 | 2 | 0 | 128 | -83770768
21 | K | 210220422 | Revízne dvierka -montáž | ks | 8 |  | 0 |  |  |  | znížená |  | 0 | 0 | 0 | 0 | 0 | 64 | K | 2 |  |  |  | ROZPOCET | 0 | 0 | 0 | 0 | 0 | 2 | 0 | 64 | -408798458
22 | M | 3543800049 | napr.OBO-5800 VZ,Revízne dvierka | kg | 8 |  | 0 |  |  |  | znížená |  | 0 | 0.001 | 0.008 | 0 | 0 | 128 | M | 2 |  |  |  | ROZPOCET | 0 | 0 | 0 | 0 | 0 | 2 | 0 | 128 | -236170213
23 | K | 210220401 | Označenie zvodov štítkami smaltované, z umelej hmoty | ks | 8 |  | 0 |  |  |  | znížená |  | 0 | 0 | 0 | 0 | 0 | 64 | K | 2 |  |  |  | ROZPOCET | 0 | 0 | 0 | 0 | 0 | 2 | 0 | 64 | 1193642056
24 | M | 5489511000 | KS-S ES, označovací štítok | ks | 8 |  | 0 |  |  |  | znížená |  | 0 | 0.00015 | 0.0012 | 0 | 0 | 128 | M | 2 |  |  |  | ROZPOCET | 0 | 0 | 0 | 0 | 0 | 2 | 0 | 128 | 313740399
25 | K | MV | Murárske výpomoci | % |  |  | 0 |  |  |  | znížená |  | 0 | 0 | 0 | 0 | 0 | 64 | K | 2 |  |  |  | ROZPOCET | 0 | 0 | 0 | 0 | 0 | 2 | 0 | 64 | 142815361
26 | K | PM | Podružný materiál | % |  |  | 0 |  |  |  | znížená |  | 0 | 0 | 0 | 0 | 0 | 128 | K | 2 |  |  |  | ROZPOCET | 0 | 0 | 0 | 0 | 0 | 2 | 0 | 128 | -1580837500
27 | K | PPV | Podiel pridružených výkonov | % |  |  | 0 |  |  |  | znížená |  | 0 | 0 | 0 | 0 | 0 | 64 | K | 2 |  |  |  | ROZPOCET | 0 | 0 | 0 | 0 | 0 | 2 | 0 | 64 | 347755696
| D | OST | Ostatné |  |  |  | 0 | [5 empty] | 0 |  | 0 |  | 0 | 4 | D | 0 |  |  |  | ROZPOCET | [6 empty] | 0
28 | K | HZS000114 | Stavebno montážne práce náročné - prehliadky pracoviska a revízie (Tr 4) v rozsahu viac ako 8 hodín | hod | 10 |  | 0 |  |  |  | znížená |  | 0 | 0 | 0 | 0 | 0 | 512 | K | 1 |  |  |  | ROZPOCET | 0 | 0 | 0 | 0 | 0 | 2 | 0 | 512 | 648380798

## SO01.8 - SO01.8 Vetranie
[9 empty] | >> skryté stĺpce << | [9 empty] | {383b9ec6-202e-4c8c-8ef5-c78e41e72e60}
0
| KRYCÍ LIST ROZPOČTU | [8 empty] | v --- nižšie sa nachádzajú doplnkové a pomocné údaje k zostavám --- v | [8 empty] | False
Stavba:
RP PRE ZNÍŽENIE ENERGETICKEJ NÁROČNOSTI BUDOVY MŠ Fraňa Kráľa - 19.7.2021
Objekt:
4 - 4 - OSTATNÉ NÁKLADY
Časť:
SO01.8 - SO01.8 Vetranie
| JKSO: |  |  |  |  | KS:
| Miesto: |  | p.č.707/1 k.ú.Čadca |  |  | Dátum: | 0
| Objednávateľ: |  |  |  |  | IČO:
|  | Mesto Čadca |  |  |  | IČ DPH:
| Zhotoviteľ: |  |  |  |  | IČO: | Vyplň údaj
|  | Vyplň údaj |  |  |  | IČ DPH: | Vyplň údaj
| Projektant: |  |  |  |  | IČO:
|  | MEB Consulting Ing.Arch.E.Babuliaková |  |  |  | IČ DPH:
| Spracovateľ: |  |  |  |  | IČO:
|  | Ing.M.Marko |  |  |  | IČ DPH:
Poznámka:
| Cena bez DPH | [5 empty] | 0
|  |  | Základ dane |  |  | Sadzba dane | Výška dane
| DPH | základná | 0 |  |  | 20% | 0
|  | znížená | 0 |  |  | 20% | 0
|  | zákl. prenesená | 0 |  |  | 20% | 0
|  | zníž. prenesená | 0 |  |  | 20% | 0
|  | nulová | 0 |  |  | 0% | 0
| Cena s DPH |  |  | v | EUR |  | 0
| Projektant |  |  | Spracovateľ
| Dátum a podpis: |  | Pečiatka | Dátum a podpis: |  |  | Pečiatka
| Objednávateľ |  |  | Zhotoviteľ
| Dátum a podpis: |  | Pečiatka | Dátum a podpis: |  |  | Pečiatka
REKAPITULÁCIA ROZPOČTU
Stavba:
RP PRE ZNÍŽENIE ENERGETICKEJ NÁROČNOSTI BUDOVY MŠ Fraňa Kráľa - 19.7.2021
Objekt:
4 - 4 - OSTATNÉ NÁKLADY
Časť:
SO01.8 - SO01.8 Vetranie
Miesto: |  |  | p.č.707/1 k.ú.Čadca |  |  | Dátum: | 0
Objednávateľ: |  |  | Mesto Čadca |  |  | Projektant: | MEB Consulting Ing.Arch.E.Babuliaková
Zhotoviteľ: |  |  | Vyplň údaj |  |  | Spracovateľ: | Ing.M.Marko
Kód dielu - Popis | [6 empty] | Cena celkom [EUR]
Náklady z rozpočtu | [6 empty] | 0 | [12 empty] | -1
| HSV - Práce a dodávky HSV | [5 empty] | 0
| 9 - Ostatné konštrukcie a práce-búranie | [5 empty] | 0
| PSV - Práce a dodávky PSV | [5 empty] | 0
| 1Z - ZARIADENIE č.1 m.č.1.27 | [5 empty] | 0
| 2Z - ZARIADENIE č.2 m.č.1.12 | [5 empty] | 0
| 3Z - ZARIADENIE č.3 m.č.1.17 | [5 empty] | 0
| 4Z - ZARIADENIE č.4 stredný trakt 2np | [5 empty] | 0
| 5Z - ZARIADENIE č.5 m.č.2.11 | [5 empty] | 0
| HZS - Hodinové zúčtovacie sadzby | [5 empty] | 0
ROZPOČET
Stavba:
RP PRE ZNÍŽENIE ENERGETICKEJ NÁROČNOSTI BUDOVY MŠ Fraňa Kráľa - 19.7.2021
Objekt:
4 - 4 - OSTATNÉ NÁKLADY
Časť:
SO01.8 - SO01.8 Vetranie
Miesto: |  |  | p.č.707/1 k.ú.Čadca |  |  | Dátum: | 0
Objednávateľ: |  |  | Mesto Čadca |  |  | Projektant: | MEB Consulting Ing.Arch.E.Babuliaková
Zhotoviteľ: |  |  | Vyplň údaj |  |  | Spracovateľ: | Ing.M.Marko
PČ | Typ | Kód | Popis | MJ | Množstvo | J.cena [EUR] | Cena celkom [EUR] | Cenová sústava |  |  | DPH | J. Nh [h] | Nh celkom [h] | J. hmotnosť [t] | Hmotnosť celkom [t] | J. suť [t] | Suť Celkom [t]
Náklady z rozpočtu | [6 empty] | 0 | [5 empty] | 0 |  | 1.8657 |  | 0 |  | D | -1 | [10 empty] | 0
| D | HSV | Práce a dodávky HSV |  |  |  | 0 | [5 empty] | 0 |  | 1.5414 |  | 0 | 1 | D | 0 |  |  |  | ROZPOCET | [6 empty] | 0
1 | M | Poz1POZN. | V prípade výskytu obchodných názvov výrobkov a technoloógií, tieto majú informatívny charakter a slúžia ako minimálny štandart.Sú uvedené ako referenčná kvalita a môžu byťnahradené ekvival. výrobkom, ktorý má rovnaké alebo lepšie vlastnosti a parametre |  | 0 |  | 0 |  |  |  | znížená |  | 0 | 0 | 0 | 0 | 0 | 256 | M | 1 |  |  |  | ROZPOCET | 0 | 0 | 0 | 0 | 0 | 2 | 0 | 64 | 375397406
| D | 9 | Ostatné konštrukcie a práce-búranie |  |  |  | 0 | [5 empty] | 0 |  | 1.5414 |  | 0 | 1 | D | 1 |  |  |  | ROZPOCET | [6 empty] | 0
2 | K | 941955002 | Lešenie ľahké pracovné pomocné s výškou lešeňovej podlahy nad 1,20 do 1,90 m | m2 | 30 |  | 0 |  |  |  | znížená |  | 0 | 0.05138 | 1.5414 | 0 | 0 | 4 | K | 2 |  |  |  | ROZPOCET | 0 | 0 | 0 | 0 | 0 | 2 | 0 | 4 | 484162599
| VV |  | 30*1 |  | 30 | [13 empty] | VV | 2 | 2 | True | 1 | ROZPOCET
| D | PSV | Práce a dodávky PSV |  |  |  | 0 | [5 empty] | 0 |  | 0.32434 |  | 0 | 2 | D | 0 |  |  |  | ROZPOCET | [6 empty] | 0
| D | 1Z | ZARIADENIE č.1 m.č.1.27 |  |  |  | 0 | [5 empty] | 0 |  | 0.06979 |  | 0 | 2 | D | 1 |  |  |  | ROZPOCET | [6 empty] | 0
3 | K | 769052015 | Montáž rekuperačnej jednotky na stenu prietok 480 m3/h | ks | 1 |  | 0 |  |  |  | znížená |  | 0 | 0 | 0 | 0 | 0 | 16 | K | 2 |  |  |  | ROZPOCET | 0 | 0 | 0 | 0 | 0 | 2 | 0 | 16 | -133162650
4 | M | 7100606.4 | Vetracia jednotka napr.CWL napr.Excellent 400 4/0R*, KKH WOLF, vzuchový výkon max.400m3/h,150Pa s elektroohrevom 1kW a ovládačom BML | ks | 1 |  | 0 |  |  |  | znížená |  | 0 | 0 | 0 | 0 | 0 | 32 | M | 2 |  |  |  | ROZPOCET | 0 | 0 | 0 | 0 | 0 | 2 | 0 | 16 | -1012406346
5 | K | 769021599 | Montaž prívodnej vetracej hlavice SHK 180(farebná uprava strešnej krytiny) | ks | 1 |  | 0 |  |  |  | znížená |  | 0 | 0 | 0 | 0 | 0 | 16 | K | 2 |  |  |  | ROZPOCET | 0 | 0 | 0 | 0 | 0 | 2 | 0 | 16 | -1543420940
6 | M | 555 | Prívodná strešná vetracia hlavica SHK 180 | ks | 1 |  | 0 |  |  |  | znížená |  | 0 | 0 | 0 | 0 | 0 | 32 | M | 2 |  |  |  | ROZPOCET | 0 | 0 | 0 | 0 | 0 | 2 | 0 | 16 | -1900770933
7 | K | 769021499 | Montaž odvodnej vetracej hlavice VHO 180 (farebná uprava strešnej krytiny) | ks | 1 |  | 0 |  |  |  | znížená |  | 0 | 0 | 0 | 0 | 0 | 16 | K | 2 |  |  |  | ROZPOCET | 0 | 0 | 0 | 0 | 0 | 2 | 0 | 16 | -186588024
8 | M | 429720009999 | Odvodná vetracia strešná hlavica VHO 180 | ks | 1 |  | 0 |  |  |  | znížená |  | 0 | 0.0009 | 0.0009 | 0 | 0 | 32 | M | 2 |  |  |  | ROZPOCET | 0 | 0 | 0 | 0 | 0 | 2 | 0 | 16 | -1898974723
9 | K | 769037027 | Montáž tanierového ventilu kovového priemeru 125 mm | ks | 4 |  | 0 |  |  |  | znížená |  | 0 | 0 | 0 | 0 | 0 | 16 | K | 2 |  |  |  | ROZPOCET | 0 | 0 | 0 | 0 | 0 | 2 | 0 | 16 | 1022476717
10 | M | 60919 | EFF 125 RAL9010, prívodný kovový ventil, nastaviteľná štrbina (odhlučnená polyuretánovou penou), RAL9010 | ks | 4 |  | 0 |  |  |  | znížená |  | 0 | 0.00037 | 0.00148 | 0 | 0 | 32 | M | 2 |  |  |  | ROZPOCET | 0 | 0 | 0 | 0 | 0 | 2 | 0 | 16 | 1796847641
11 | K | 769037027 | Montáž tanierového ventilu kovového priemeru 125 mm | ks | 5 |  | 0 |  |  |  | znížená |  | 0 | 0 | 0 | 0 | 0 | 16 | K | 2 |  |  |  | ROZPOCET | 0 | 0 | 0 | 0 | 0 | 2 | 0 | 16 | 1190350059
12 | M | 6091 | TFF 125 RAL9010, prívodný kovový ventil, nastaviteľná štrbina (odhlučnená polyuretánovou penou), RAL9010 | ks | 5 |  | 0 |  |  |  | znížená |  | 0 | 0.00037 | 0.00185 | 0 | 0 | 32 | M | 2 |  |  |  | ROZPOCET | 0 | 0 | 0 | 0 | 0 | 2 | 0 | 16 | 1532098524
13 | K | 769035030 | Montáž mriežky na odvod vzduchu do prierezu 0.078 m2 | ks | 4 |  | 0 |  |  |  | znížená |  | 0 | 0 | 0 | 0 | 0 | 16 | K | 2 |  |  |  | ROZPOCET | 0 | 0 | 0 | 0 | 0 | 2 | 0 | 16 | -333866467
14 | M | 429720211999 | Mriežka vetracia NOVA-D2-400x150-UR2 | ks | 4 |  | 0 |  |  |  | znížená |  | 0 | 0.00056 | 0.00224 | 0 | 0 | 32 | M | 2 |  |  |  | ROZPOCET | 0 | 0 | 0 | 0 | 0 | 2 | 0 | 16 | -998991304
15 | K | 769021003 | Montáž spiro potrubia DN 125-140 | m | 12 |  | 0 |  |  |  | znížená |  | 0 | 0 | 0 | 0 | 0 | 16 | K | 2 |  |  |  | ROZPOCET | 0 | 0 | 0 | 0 | 0 | 2 | 0 | 16 | 455567196
| VV |  | 12 |  | 12 | [13 empty] | VV | 2 | 2 | True | 0 | ROZPOCET
| VV |  | Súčet |  | 12 | [13 empty] | VV | 2 | 4 | True | 1 | ROZPOCET
16 | M | 429810000300 | Potrubie kruhové spiro DN 125, dĺžka 1000 mm, | m | 12 |  | 0 |  |  |  | znížená |  | 0 | 0.0007 | 0.0084 | 0 | 0 | 32 | M | 2 |  |  |  | ROZPOCET | 0 | 0 | 0 | 0 | 0 | 2 | 0 | 16 | -1141228232
17 | K | 769021006 | Montáž spiro potrubia DN 160-180 | m | 40 |  | 0 |  |  |  | znížená |  | 0 | 0 | 0 | 0 | 0 | 16 | K | 2 |  |  |  | ROZPOCET | 0 | 0 | 0 | 0 | 0 | 2 | 0 | 16 | 484521113
| VV |  | 40 |  | 40 | [13 empty] | VV | 2 | 2 | True | 0 | ROZPOCET
| VV |  | Súčet |  | 40 | [13 empty] | VV | 2 | 4 | True | 1 | ROZPOCET
18 | M | 429810000500 | Potrubie kruhové spiro DN 160, dĺžka 1000 mm, | m | 40 |  | 0 |  |  |  | znížená |  | 0 | 0.0009 | 0.036 | 0 | 0 | 32 | M | 2 |  |  |  | ROZPOCET | 0 | 0 | 0 | 0 | 0 | 2 | 0 | 16 | 1248516018
19 | K | 769021319 | Montáž kolena 90° na spiro potrubie DN 80-150 | ks | 4 |  | 0 |  |  |  | znížená |  | 0 | 0 | 0 | 0 | 0 | 16 | K | 2 |  |  |  | ROZPOCET | 0 | 0 | 0 | 0 | 0 | 2 | 0 | 16 | -299951701
20 | M | 429850007800 | Koleno KS 90˚ DN 125 pre kruhové spiro potrubie, | ks | 4 |  | 0 |  |  |  | znížená |  | 0 | 0.0008 | 0.0032 | 0 | 0 | 32 | M | 2 |  |  |  | ROZPOCET | 0 | 0 | 0 | 0 | 0 | 2 | 0 | 16 | 472021746
21 | K | 769021289 | Montáž kolena 45° na spiro potrubie DN 80-150 | ks | 1 |  | 0 |  |  |  | znížená |  | 0 | 0 | 0 | 0 | 0 | 16 | K | 2 |  |  |  | ROZPOCET | 0 | 0 | 0 | 0 | 0 | 2 | 0 | 16 | 448520207
22 | M | 429850002800 | Koleno KS 45˚ DN 125 pre kruhové spiro potrubie, | ks | 1 |  | 0 |  |  |  | znížená |  | 0 | 0.0005 | 0.0005 | 0 | 0 | 32 | M | 2 |  |  |  | ROZPOCET | 0 | 0 | 0 | 0 | 0 | 2 | 0 | 16 | 1768571798
23 | K | 769021322 | Montáž kolena 90° na spiro potrubie DN 160-250 | ks | 4 |  | 0 |  |  |  | znížená |  | 0 | 0 | 0 | 0 | 0 | 16 | K | 2 |  |  |  | ROZPOCET | 0 | 0 | 0 | 0 | 0 | 2 | 0 | 16 | 163348173
24 | M | 429850008200 | Koleno KS 90˚ DN 180 pre kruhové spiro potrubie, | ks | 4 |  | 0 |  |  |  | znížená |  | 0 | 0.0014 | 0.0056 | 0 | 0 | 32 | M | 2 |  |  |  | ROZPOCET | 0 | 0 | 0 | 0 | 0 | 2 | 0 | 16 | 237401191
25 | K | 769021292 | Montáž kolena 45° na spiro potrubie DN 160-250 | ks | 2 |  | 0 |  |  |  | znížená |  | 0 | 0 | 0 | 0 | 0 | 16 | K | 2 |  |  |  | ROZPOCET | 0 | 0 | 0 | 0 | 0 | 2 | 0 | 16 | -1777226521
26 | M | 429850003200 | Koleno KS 45˚ DN 180 pre kruhové spiro potrubie, | ks | 2 |  | 0 |  |  |  | znížená |  | 0 | 0.0009 | 0.0018 | 0 | 0 | 32 | M | 2 |  |  |  | ROZPOCET | 0 | 0 | 0 | 0 | 0 | 2 | 0 | 16 | 952785891
27 | K | 769021445 | Montáž nadstavca kruhového na kruhové potrubie DN 150-200 | ks | 1 |  | 0 |  |  |  | znížená |  | 0 | 0 | 0 | 0 | 0 | 16 | K | 2 |  |  |  | ROZPOCET | 0 | 0 | 0 | 0 | 0 | 2 | 0 | 16 | 920341982
28 | M | 4298509991 | Prechodka PPR180-125 pre kruhové spiro potrubie | ks | 1 |  | 0 |  |  |  | znížená |  | 0 | 0.0002 | 0.0002 | 0 | 0 | 32 | M | 2 |  |  |  | ROZPOCET | 0 | 0 | 0 | 0 | 0 | 2 | 0 | 16 | -1212934275
29 | K | 769021442 | Montáž nadstavca kruhového na kruhové potrubie DN 80-140 | ks | 1 |  | 0 |  |  |  | znížená |  | 0 | 0 | 0 | 0 | 0 | 16 | K | 2 |  |  |  | ROZPOCET | 0 | 0 | 0 | 0 | 0 | 2 | 0 | 16 | 1364725356
30 | M | 429850024410 | Objímka OBJ 125-125 pre kruhové spiro potrubie, | ks | 1 |  | 0 |  |  |  | znížená |  | 0 | 0.0001 | 0.0001 | 0 | 0 | 32 | M | 2 |  |  |  | ROZPOCET | 0 | 0 | 0 | 0 | 0 | 2 | 0 | 16 | -114141031
31 | K | 769021445 | Montáž nadstavca kruhového na kruhové potrubie DN 150-200 | ks | 7 |  | 0 |  |  |  | znížená |  | 0 | 0 | 0 | 0 | 0 | 16 | K | 2 |  |  |  | ROZPOCET | 0 | 0 | 0 | 0 | 0 | 2 | 0 | 16 | 64064567
32 | M | 429850024811 | Objímka OBJ 180-125 pre kruhové spiro potrubie | ks | 7 |  | 0 |  |  |  | znížená |  | 0 | 0.0002 | 0.0014 | 0 | 0 | 32 | M | 2 |  |  |  | ROZPOCET | 0 | 0 | 0 | 0 | 0 | 2 | 0 | 16 | -1991147325
33 | K | 713483010 | Montáž technickej izolácie samolepiacej rohože hr. 20 mm na potrubia s rovnou plochou | m2 | 29 |  | 0 |  |  |  | znížená |  | 0 | 0 | 0 | 0 | 0 | 16 | K | 2 |  |  |  | ROZPOCET | 0 | 0 | 0 | 0 | 0 | 2 | 0 | 16 | 2144180099
| VV |  | 17+12 |  | 29 | [13 empty] | VV | 2 | 2 | True | 0 | ROZPOCET
| VV |  | Medzisúčet zariadenie č.1 |  | 29 | [13 empty] | VV | 2 | 3 | True | 0 | ROZPOCET
| VV |  | Súčet |  | 29 | [13 empty] | VV | 2 | 4 | True | 1 | ROZPOCET
34 | M | 2831 | napr.Armaflex AC hr.13mm tepelná izolácia | m2 | 17 |  | 0 |  |  |  | znížená |  | 0 | 0 | 0 | 0 | 0 | 32 | M | 2 |  |  |  | ROZPOCET | 0 | 0 | 0 | 0 | 0 | 2 | 0 | 16 | -1476168803
| VV |  | 17 |  | 17 | [13 empty] | VV | 2 | 2 | True | 0 | ROZPOCET
| VV |  | Súčet |  | 17 | [13 empty] | VV | 2 | 4 | True | 1 | ROZPOCET
35 | M | 2832 | Tepelná izolácia napr.K-FLEX CLAD hr.16mm | m2 | 12 |  | 0 |  |  |  | znížená |  | 0 | 0 | 0 | 0 | 0 | 32 | M | 2 |  |  |  | ROZPOCET | 0 | 0 | 0 | 0 | 0 | 2 | 0 | 16 | -1433747832
| VV |  | 12 |  | 12 | [13 empty] | VV | 2 | 2 | True | 0 | ROZPOCET
| VV |  | Súčet |  | 12 | [13 empty] | VV | 2 | 4 | True | 1 | ROZPOCET
36 | K | 713491117 | Izolácia tepelná - závesy a objímky | kpl | 1 |  | 0 |  |  |  | znížená |  | 0 | 0.00012 | 0.00012 | 0 | 0 | 16 | K | 2 |  |  |  | ROZPOCET | 0 | 0 | 0 | 0 | 0 | 2 | 0 | 16 | -713232251
| VV |  | 1 |  | 1 | [13 empty] | VV | 2 | 2 | True | 1 | ROZPOCET
37 | M | 138110005900 | Plech hladký pozinkovaný hr. 0,60 mm, min. 285 g/m2, ozn. 10 004.20, podľa EN S185 | t | 0.006 |  | 0 |  |  |  | znížená |  | 0 | 1 | 0.006 | 0 | 0 | 32 | M | 2 |  |  |  | ROZPOCET | 0 | 0 | 0 | 0 | 0 | 2 | 0 | 16 | -875319673
| VV |  | 20*0,285*0,001 |  | 0.006 | [13 empty] | VV | 2 | 2 | True | 1 | ROZPOCET
| D | 2Z | ZARIADENIE č.2 m.č.1.12 |  |  |  | 0 | [5 empty] | 0 |  | 0.07363 |  | 0 | 2 | D | 1 |  |  |  | ROZPOCET | [6 empty] | 0
38 | K | 769052015 | Montáž rekuperačnej jednotky na stenu prietok 480 m3/h | ks | 1 |  | 0 |  |  |  | znížená |  | 0 | 0 | 0 | 0 | 0 | 16 | K | 2 |  |  |  | ROZPOCET | 0 | 0 | 0 | 0 | 0 | 2 | 0 | 16 | 1354404431
39 | M | 7100609 | Vetracia jednotka napr.CWL Excellent 400 2/2L, vzduchový výkon max.400m3/h,150Pa , s ohrevom 1kW a ovládačom BML | ks | 1 |  | 0 |  |  |  | znížená |  | 0 | 0 | 0 | 0 | 0 | 32 | M | 2 |  |  |  | ROZPOCET | 0 | 0 | 0 | 0 | 0 | 2 | 0 | 16 | -1396817760
40 | K | 769021599 | Montaž prívodnej vetracej hlavice SHK 180(farebná uprava strešnej krytiny) | ks | 1 |  | 0 |  |  |  | znížená |  | 0 | 0 | 0 | 0 | 0 | 16 | K | 2 |  |  |  | ROZPOCET | 0 | 0 | 0 | 0 | 0 | 2 | 0 | 16 | -484048185
41 | M | 555 | Prívodná strešná vetracia hlavica SHK 180 | ks | 1 |  | 0 |  |  |  | znížená |  | 0 | 0 | 0 | 0 | 0 | 32 | M | 2 |  |  |  | ROZPOCET | 0 | 0 | 0 | 0 | 0 | 2 | 0 | 16 | -1800419661
42 | K | 769021499 | Montaž odvodnej vetracej hlavice VHO 180 (farebná uprava strešnej krytiny) | ks | 1 |  | 0 |  |  |  | znížená |  | 0 | 0 | 0 | 0 | 0 | 16 | K | 2 |  |  |  | ROZPOCET | 0 | 0 | 0 | 0 | 0 | 2 | 0 | 16 | 1866905173
43 | M | 429720009999 | Odvodná vetracia strešná hlavica VHO 180 | ks | 1 |  | 0 |  |  |  | znížená |  | 0 | 0.0009 | 0.0009 | 0 | 0 | 32 | M | 2 |  |  |  | ROZPOCET | 0 | 0 | 0 | 0 | 0 | 2 | 0 | 16 | 1546512086
44 | K | 769037027 | Montáž tanierového ventilu kovového priemeru 125 mm | ks | 4 |  | 0 |  |  |  | znížená |  | 0 | 0 | 0 | 0 | 0 | 16 | K | 2 |  |  |  | ROZPOCET | 0 | 0 | 0 | 0 | 0 | 2 | 0 | 16 | -2042163848
45 | M | 60919 | EFF 125 RAL9010, prívodný kovový ventil, nastaviteľná štrbina (odhlučnená polyuretánovou penou), RAL9010 | ks | 4 |  | 0 |  |  |  | znížená |  | 0 | 0.00037 | 0.00148 | 0 | 0 | 32 | M | 2 |  |  |  | ROZPOCET | 0 | 0 | 0 | 0 | 0 | 2 | 0 | 16 | 1296941651
46 | K | 769037027 | Montáž tanierového ventilu kovového priemeru 125 mm | ks | 5 |  | 0 |  |  |  | znížená |  | 0 | 0 | 0 | 0 | 0 | 16 | K | 2 |  |  |  | ROZPOCET | 0 | 0 | 0 | 0 | 0 | 2 | 0 | 16 | 1626434603
47 | M | 6091 | TFF 125 RAL9010, prívodný kovový ventil, nastaviteľná štrbina (odhlučnená polyuretánovou penou), RAL9010 | ks | 5 |  | 0 |  |  |  | znížená |  | 0 | 0.00037 | 0.00185 | 0 | 0 | 32 | M | 2 |  |  |  | ROZPOCET | 0 | 0 | 0 | 0 | 0 | 2 | 0 | 16 | -334689514
48 | K | 769035030 | Montáž mriežky na odvod vzduchu do prierezu 0.078 m2 | ks | 4 |  | 0 |  |  |  | znížená |  | 0 | 0 | 0 | 0 | 0 | 16 | K | 2 |  |  |  | ROZPOCET | 0 | 0 | 0 | 0 | 0 | 2 | 0 | 16 | 1281214122
49 | M | 429720211999 | Mriežka vetracia NOVA-D2-400x150-UR2 | ks | 4 |  | 0 |  |  |  | znížená |  | 0 | 0.00056 | 0.00224 | 0 | 0 | 32 | M | 2 |  |  |  | ROZPOCET | 0 | 0 | 0 | 0 | 0 | 2 | 0 | 16 | 2140055042
50 | K | 769021003 | Montáž spiro potrubia DN 125-140 | m | 19 |  | 0 |  |  |  | znížená |  | 0 | 0 | 0 | 0 | 0 | 16 | K | 2 |  |  |  | ROZPOCET | 0 | 0 | 0 | 0 | 0 | 2 | 0 | 16 | 552586051
| VV |  | 19 |  | 19 | [13 empty] | VV | 2 | 2 | True | 0 | ROZPOCET
| VV |  | Súčet |  | 19 | [13 empty] | VV | 2 | 4 | True | 1 | ROZPOCET
51 | M | 429810000300 | Potrubie kruhové spiro DN 125, dĺžka 1000 mm, | m | 19 |  | 0 |  |  |  | znížená |  | 0 | 0.0007 | 0.0133 | 0 | 0 | 32 | M | 2 |  |  |  | ROZPOCET | 0 | 0 | 0 | 0 | 0 | 2 | 0 | 16 | -301106414
52 | K | 769021006 | Montáž spiro potrubia DN 160-180 | m | 29 |  | 0 |  |  |  | znížená |  | 0 | 0 | 0 | 0 | 0 | 16 | K | 2 |  |  |  | ROZPOCET | 0 | 0 | 0 | 0 | 0 | 2 | 0 | 16 | 505992727
| VV |  | 11 |  | 11 | [13 empty] | VV | 2 | 2 | True | 0 | ROZPOCET
| VV |  | 18 |  | 18 | [13 empty] | VV | 2 | 2 | True | 0 | ROZPOCET
| VV |  | Súčet |  | 29 | [13 empty] | VV | 2 | 4 | True | 1 | ROZPOCET
53 | M | 429810000500 | Potrubie kruhové spiro DN 160, dĺžka 1000 mm, | m | 11 |  | 0 |  |  |  | znížená |  | 0 | 0.0009 | 0.0099 | 0 | 0 | 32 | M | 2 |  |  |  | ROZPOCET | 0 | 0 | 0 | 0 | 0 | 2 | 0 | 16 | 2045539116
54 | M | 429810000600 | Potrubie kruhové spiro DN 180, dĺžka 1000 mm, | m | 18 |  | 0 |  |  |  | znížená |  | 0 | 0.00103 | 0.01854 | 0 | 0 | 32 | M | 2 |  |  |  | ROZPOCET | 0 | 0 | 0 | 0 | 0 | 2 | 0 | 16 | 2108296429
55 | K | 769021319 | Montáž kolena 90° na spiro potrubie DN 80-150 | ks | 4 |  | 0 |  |  |  | znížená |  | 0 | 0 | 0 | 0 | 0 | 16 | K | 2 |  |  |  | ROZPOCET | 0 | 0 | 0 | 0 | 0 | 2 | 0 | 16 | 301140913
56 | M | 429850007800 | Koleno KS 90˚ DN 125 pre kruhové spiro potrubie, | ks | 4 |  | 0 |  |  |  | znížená |  | 0 | 0.0008 | 0.0032 | 0 | 0 | 32 | M | 2 |  |  |  | ROZPOCET | 0 | 0 | 0 | 0 | 0 | 2 | 0 | 16 | 357401829
57 | K | 769021292 | Montáž kolena 45° na spiro potrubie DN 160-250 | ks | 1 |  | 0 |  |  |  | znížená |  | 0 | 0 | 0 | 0 | 0 | 16 | K | 2 |  |  |  | ROZPOCET | 0 | 0 | 0 | 0 | 0 | 2 | 0 | 16 | 1044814997
58 | M | 429850003100 | Koleno KS 45˚ DN 160 pre kruhové spiro potrubie, | ks | 1 |  | 0 |  |  |  | znížená |  | 0 | 0.001 | 0.001 | 0 | 0 | 32 | M | 2 |  |  |  | ROZPOCET | 0 | 0 | 0 | 0 | 0 | 2 | 0 | 16 | -1088414193
59 | K | 769021322 | Montáž kolena 90° na spiro potrubie DN 160-250 | ks | 5 |  | 0 |  |  |  | znížená |  | 0 | 0 | 0 | 0 | 0 | 16 | K | 2 |  |  |  | ROZPOCET | 0 | 0 | 0 | 0 | 0 | 2 | 0 | 16 | -1761016939
60 | M | 429850008200 | Koleno KS 90˚ DN 180 pre kruhové spiro potrubie, | ks | 5 |  | 0 |  |  |  | znížená |  | 0 | 0.0014 | 0.007 | 0 | 0 | 32 | M | 2 |  |  |  | ROZPOCET | 0 | 0 | 0 | 0 | 0 | 2 | 0 | 16 | -604470226
61 | M | 429850003200 | Koleno KS 45˚ DN 180 pre kruhové spiro potrubie, | ks | 1 |  | 0 |  |  |  | znížená |  | 0 | 0.0009 | 0.0009 | 0 | 0 | 32 | M | 2 |  |  |  | ROZPOCET | 0 | 0 | 0 | 0 | 0 | 2 | 0 | 16 | -2097410799
62 | K | 769021382 | Montáž prechodu symetrického na spiro potrubie DN 150-200 | ks | 5 |  | 0 |  |  |  | znížená |  | 0 | 0 | 0 | 0 | 0 | 16 | K | 2 |  |  |  | ROZPOCET | 0 | 0 | 0 | 0 | 0 | 2 | 0 | 16 | -60528184
| VV |  | 2+3 |  | 5 | [13 empty] | VV | 2 | 2 | True | 0 | ROZPOCET
| VV |  | Súčet |  | 5 | [13 empty] | VV | 2 | 4 | True | 1 | ROZPOCET
63 | M | 429850018991 | Prechod symetrický PPR 180/160 pre kruhové spiro potrubie, | ks | 2 |  | 0 |  |  |  | znížená |  | 0 | 0.0012 | 0.0024 | 0 | 0 | 32 | M | 2 |  |  |  | ROZPOCET | 0 | 0 | 0 | 0 | 0 | 2 | 0 | 16 | 661261352
64 | M | 429850018992 | Prechod symetrický PPR 160/125 pre kruhové spiro potrubie, | ks | 3 |  | 0 |  |  |  | znížená |  | 0 | 0.0012 | 0.0036 | 0 | 0 | 32 | M | 2 |  |  |  | ROZPOCET | 0 | 0 | 0 | 0 | 0 | 2 | 0 | 16 | -1807691577
65 | K | 769021442 | Montáž nadstavca kruhového na kruhové potrubie DN 80-140 | ks | 2 |  | 0 |  |  |  | znížená |  | 0 | 0 | 0 | 0 | 0 | 16 | K | 2 |  |  |  | ROZPOCET | 0 | 0 | 0 | 0 | 0 | 2 | 0 | 16 | 280589246
66 | M | 429850024410 | Objímka OBJ 125-125 pre kruhové spiro potrubie, | ks | 2 |  | 0 |  |  |  | znížená |  | 0 | 0.0001 | 0.0002 | 0 | 0 | 32 | M | 2 |  |  |  | ROZPOCET | 0 | 0 | 0 | 0 | 0 | 2 | 0 | 16 | -1608013970
67 | K | 769021445 | Montáž nadstavca kruhového na kruhové potrubie DN 150-200 | ks | 5 |  | 0 |  |  |  | znížená |  | 0 | 0 | 0 | 0 | 0 | 16 | K | 2 |  |  |  | ROZPOCET | 0 | 0 | 0 | 0 | 0 | 2 | 0 | 16 | -1133854774
| VV |  | 2+1+2 |  | 5 | [13 empty] | VV | 2 | 2 | True | 0 | ROZPOCET
| VV |  | Súčet |  | 5 | [13 empty] | VV | 2 | 4 | True | 1 | ROZPOCET
68 | M | 429850025922 | Objímka OBJ 160-125 pre kruhové spiro potrubie | ks | 2 |  | 0 |  |  |  | znížená |  | 0 | 0.0002 | 0.0004 | 0 | 0 | 32 | M | 2 |  |  |  | ROZPOCET | 0 | 0 | 0 | 0 | 0 | 2 | 0 | 16 | 395640399
69 | M | 429850025862 | Objímka OBJ 160-160 pre kruhové spiro potrubie | ks | 1 |  | 0 |  |  |  | znížená |  | 0 | 0.0002 | 0.0002 | 0 | 0 | 32 | M | 2 |  |  |  | ROZPOCET | 0 | 0 | 0 | 0 | 0 | 2 | 0 | 16 | 2040686261
70 | M | 429850024458 | Objímka OBJ 180-160 pre kruhové spiro potrubie | ks | 2 |  | 0 |  |  |  | znížená |  | 0 | 0.0002 | 0.0004 | 0 | 0 | 32 | M | 2 |  |  |  | ROZPOCET | 0 | 0 | 0 | 0 | 0 | 2 | 0 | 16 | -1732497682
71 | K | 713483010 | Montáž technickej izolácie samolepiacej rohože hr. 20 mm na potrubia s rovnou plochou | m2 | 34 |  | 0 |  |  |  | znížená |  | 0 | 0 | 0 | 0 | 0 | 16 | K | 2 |  |  |  | ROZPOCET | 0 | 0 | 0 | 0 | 0 | 2 | 0 | 16 | -1851951968
| VV |  | 22+12 |  | 34 | [13 empty] | VV | 2 | 2 | True | 0 | ROZPOCET
| VV |  | Medzisúčet zariadenie č.2 |  | 34 | [13 empty] | VV | 2 | 3 | True | 0 | ROZPOCET
| VV |  | Súčet |  | 34 | [13 empty] | VV | 2 | 4 | True | 1 | ROZPOCET
72 | M | 2831 | napr.Armaflex AC hr.13mm tepelná izolácia | m2 | 22 |  | 0 |  |  |  | znížená |  | 0 | 0 | 0 | 0 | 0 | 32 | M | 2 |  |  |  | ROZPOCET | 0 | 0 | 0 | 0 | 0 | 2 | 0 | 16 | 620738322
| VV |  | 22 |  | 22 | [13 empty] | VV | 2 | 2 | True | 0 | ROZPOCET
| VV |  | Súčet |  | 22 | [13 empty] | VV | 2 | 4 | True | 1 | ROZPOCET
73 | M | 2832 | Tepelná izolácia napr.K-FLEX CLAD hr.16mm | m2 | 12 |  | 0 |  |  |  | znížená |  | 0 | 0 | 0 | 0 | 0 | 32 | M | 2 |  |  |  | ROZPOCET | 0 | 0 | 0 | 0 | 0 | 2 | 0 | 16 | 1340441831
| VV |  | 12 |  | 12 | [13 empty] | VV | 2 | 2 | True | 0 | ROZPOCET
| VV |  | Súčet |  | 12 | [13 empty] | VV | 2 | 4 | True | 1 | ROZPOCET
74 | K | 713491117 | Izolácia tepelná - závesy a objímky | kpl | 1 |  | 0 |  |  |  | znížená |  | 0 | 0.00012 | 0.00012 | 0 | 0 | 16 | K | 2 |  |  |  | ROZPOCET | 0 | 0 | 0 | 0 | 0 | 2 | 0 | 16 | -1291193851
| VV |  | 1 |  | 1 | [13 empty] | VV | 2 | 2 | True | 1 | ROZPOCET
75 | M | 138110005900 | Plech hladký pozinkovaný hr. 0,60 mm, min. 285 g/m2, ozn. 10 004.20, podľa EN S185 | t | 0.006 |  | 0 |  |  |  | znížená |  | 0 | 1 | 0.006 | 0 | 0 | 32 | M | 2 |  |  |  | ROZPOCET | 0 | 0 | 0 | 0 | 0 | 2 | 0 | 16 | 1185091457
| VV |  | 20*0,285*0,001 |  | 0.006 | [13 empty] | VV | 2 | 2 | True | 1 | ROZPOCET
| D | 3Z | ZARIADENIE č.3 m.č.1.17 |  |  |  | 0 | [5 empty] | 0 |  | 0.06147 |  | 0 | 2 | D | 1 |  |  |  | ROZPOCET | [6 empty] | 0
76 | K | 769052015 | Montáž rekuperačnej jednotky na stenu prietok 480 m3/h | ks | 1 |  | 0 |  |  |  | znížená |  | 0 | 0 | 0 | 0 | 0 | 16 | K | 2 |  |  |  | ROZPOCET | 0 | 0 | 0 | 0 | 0 | 2 | 0 | 16 | 17559435
77 | M | 7100609 | Vetracia jednotka napr.CWL Excellent 400 2/2L, vzduchový výkon max.400m3/h,150Pa , s ohrevom 1kW a ovládačom BML | ks | 1 |  | 0 |  |  |  | znížená |  | 0 | 0 | 0 | 0 | 0 | 32 | M | 2 |  |  |  | ROZPOCET | 0 | 0 | 0 | 0 | 0 | 2 | 0 | 16 | 440351852
78 | K | 769021599 | Montaž prívodnej vetracej hlavice SHK 180(farebná uprava strešnej krytiny) | ks | 1 |  | 0 |  |  |  | znížená |  | 0 | 0 | 0 | 0 | 0 | 16 | K | 2 |  |  |  | ROZPOCET | 0 | 0 | 0 | 0 | 0 | 2 | 0 | 16 | -1809411500
79 | M | 555 | Prívodná strešná vetracia hlavica SHK 180 | ks | 1 |  | 0 |  |  |  | znížená |  | 0 | 0 | 0 | 0 | 0 | 32 | M | 2 |  |  |  | ROZPOCET | 0 | 0 | 0 | 0 | 0 | 2 | 0 | 16 | -214109361
80 | K | 769021499 | Montaž odvodnej vetracej hlavice VHO 180 (farebná uprava strešnej krytiny) | ks | 1 |  | 0 |  |  |  | znížená |  | 0 | 0 | 0 | 0 | 0 | 16 | K | 2 |  |  |  | ROZPOCET | 0 | 0 | 0 | 0 | 0 | 2 | 0 | 16 | 264706405
81 | M | 429720009999 | Odvodná vetracia strešná hlavica VHO 180 | ks | 1 |  | 0 |  |  |  | znížená |  | 0 | 0.0009 | 0.0009 | 0 | 0 | 32 | M | 2 |  |  |  | ROZPOCET | 0 | 0 | 0 | 0 | 0 | 2 | 0 | 16 | -1185824659
82 | K | 769037027 | Montáž tanierového ventilu kovového priemeru 125 mm | ks | 4 |  | 0 |  |  |  | znížená |  | 0 | 0 | 0 | 0 | 0 | 16 | K | 2 |  |  |  | ROZPOCET | 0 | 0 | 0 | 0 | 0 | 2 | 0 | 16 | 1303569609
83 | M | 60919 | EFF 125 RAL9010, prívodný kovový ventil, nastaviteľná štrbina (odhlučnená polyuretánovou penou), RAL9010 | ks | 4 |  | 0 |  |  |  | znížená |  | 0 | 0.00037 | 0.00148 | 0 | 0 | 32 | M | 2 |  |  |  | ROZPOCET | 0 | 0 | 0 | 0 | 0 | 2 | 0 | 16 | 440633814
84 | K | 769035030 | Montáž mriežky na odvod vzduchu do prierezu 0.078 m2 | ks | 2 |  | 0 |  |  |  | znížená |  | 0 | 0 | 0 | 0 | 0 | 16 | K | 2 |  |  |  | ROZPOCET | 0 | 0 | 0 | 0 | 0 | 2 | 0 | 16 | 313748861
85 | M | 429720211999 | Mriežka vetracia NOVA-D2-400x150-UR2 | ks | 2 |  | 0 |  |  |  | znížená |  | 0 | 0.00056 | 0.00112 | 0 | 0 | 32 | M | 2 |  |  |  | ROZPOCET | 0 | 0 | 0 | 0 | 0 | 2 | 0 | 16 | -2124593247
86 | K | 769021003 | Montáž spiro potrubia DN 125-140 | m | 17 |  | 0 |  |  |  | znížená |  | 0 | 0 | 0 | 0 | 0 | 16 | K | 2 |  |  |  | ROZPOCET | 0 | 0 | 0 | 0 | 0 | 2 | 0 | 16 | -1323726399
87 | M | 429810000300 | Potrubie kruhové spiro DN 125, dĺžka 1000 mm, | m | 17 |  | 0 |  |  |  | znížená |  | 0 | 0.0007 | 0.0119 | 0 | 0 | 32 | M | 2 |  |  |  | ROZPOCET | 0 | 0 | 0 | 0 | 0 | 2 | 0 | 16 | 900055095
88 | K | 769021006 | Montáž spiro potrubia DN 160-180 | m | 22 |  | 0 |  |  |  | znížená |  | 0 | 0 | 0 | 0 | 0 | 16 | K | 2 |  |  |  | ROZPOCET | 0 | 0 | 0 | 0 | 0 | 2 | 0 | 16 | 859332072
| VV |  | 7 |  | 7 | [13 empty] | VV | 2 | 2 | True | 0 | ROZPOCET
| VV |  | 15 |  | 15 | [13 empty] | VV | 2 | 2 | True | 0 | ROZPOCET
| VV |  | Súčet |  | 22 | [13 empty] | VV | 2 | 4 | True | 1 | ROZPOCET
89 | M | 429810000500 | Potrubie kruhové spiro DN 160, dĺžka 1000 mm, | m | 7 |  | 0 |  |  |  | znížená |  | 0 | 0.0009 | 0.0063 | 0 | 0 | 32 | M | 2 |  |  |  | ROZPOCET | 0 | 0 | 0 | 0 | 0 | 2 | 0 | 16 | -1044507706
90 | M | 429810000600 | Potrubie kruhové spiro DN 180, dĺžka 1000 mm, | m | 15 |  | 0 |  |  |  | znížená |  | 0 | 0.00103 | 0.01545 | 0 | 0 | 32 | M | 2 |  |  |  | ROZPOCET | 0 | 0 | 0 | 0 | 0 | 2 | 0 | 16 | 1381871938
91 | K | 769021319 | Montáž kolena 90° na spiro potrubie DN 80-150 | ks | 4 |  | 0 |  |  |  | znížená |  | 0 | 0 | 0 | 0 | 0 | 16 | K | 2 |  |  |  | ROZPOCET | 0 | 0 | 0 | 0 | 0 | 2 | 0 | 16 | 2060325098
92 | M | 429850007800 | Koleno KS 90˚ DN 125 pre kruhové spiro potrubie, | ks | 4 |  | 0 |  |  |  | znížená |  | 0 | 0.0008 | 0.0032 | 0 | 0 | 32 | M | 2 |  |  |  | ROZPOCET | 0 | 0 | 0 | 0 | 0 | 2 | 0 | 16 | -1808804994
93 | K | 769021292 | Montáž kolena 45° na spiro potrubie DN 160-250 | ks | 2 |  | 0 |  |  |  | znížená |  | 0 | 0 | 0 | 0 | 0 | 16 | K | 2 |  |  |  | ROZPOCET | 0 | 0 | 0 | 0 | 0 | 2 | 0 | 16 | 1229726118
94 | M | 429850003100 | Koleno KS 45˚ DN 160 pre kruhové spiro potrubie, | ks | 2 |  | 0 |  |  |  | znížená |  | 0 | 0.001 | 0.002 | 0 | 0 | 32 | M | 2 |  |  |  | ROZPOCET | 0 | 0 | 0 | 0 | 0 | 2 | 0 | 16 | 2126253312
95 | K | 769021322 | Montáž kolena 90° na spiro potrubie DN 160-250 | ks | 4 |  | 0 |  |  |  | znížená |  | 0 | 0 | 0 | 0 | 0 | 16 | K | 2 |  |  |  | ROZPOCET | 0 | 0 | 0 | 0 | 0 | 2 | 0 | 16 | -271014810
96 | M | 429850008200 | Koleno KS 90˚ DN 180 pre kruhové spiro potrubie, | ks | 4 |  | 0 |  |  |  | znížená |  | 0 | 0.0014 | 0.0056 | 0 | 0 | 32 | M | 2 |  |  |  | ROZPOCET | 0 | 0 | 0 | 0 | 0 | 2 | 0 | 16 | 909085117
97 | K | 769021382 | Montáž prechodu symetrického na spiro potrubie DN 150-200 | ks | 7 |  | 0 |  |  |  | znížená |  | 0 | 0 | 0 | 0 | 0 | 16 | K | 2 |  |  |  | ROZPOCET | 0 | 0 | 0 | 0 | 0 | 2 | 0 | 16 | -750876129
| VV |  | 2+2+3 |  | 7 | [13 empty] | VV | 2 | 2 | True | 0 | ROZPOCET
| VV |  | Súčet |  | 7 | [13 empty] | VV | 2 | 4 | True | 1 | ROZPOCET
98 | M | 4298509991 | Prechodka PPR180-125 pre kruhové spiro potrubie | ks | 2 |  | 0 |  |  |  | znížená |  | 0 | 0.0002 | 0.0004 | 0 | 0 | 32 | M | 2 |  |  |  | ROZPOCET | 0 | 0 | 0 | 0 | 0 | 2 | 0 | 16 | 1722795775
99 | M | 429850018991 | Prechod symetrický PPR 180/160 pre kruhové spiro potrubie, | ks | 2 |  | 0 |  |  |  | znížená |  | 0 | 0.0012 | 0.0024 | 0 | 0 | 32 | M | 2 |  |  |  | ROZPOCET | 0 | 0 | 0 | 0 | 0 | 2 | 0 | 16 | 77923247
100 | M | 429850018992 | Prechod symetrický PPR 160/125 pre kruhové spiro potrubie, | ks | 3 |  | 0 |  |  |  | znížená |  | 0 | 0.0012 | 0.0036 | 0 | 0 | 32 | M | 2 |  |  |  | ROZPOCET | 0 | 0 | 0 | 0 | 0 | 2 | 0 | 16 | 1883987544
101 | K | 769021445 | Montáž nadstavca kruhového na kruhové potrubie DN 150-200 | ks | 5 |  | 0 |  |  |  | znížená |  | 0 | 0 | 0 | 0 | 0 | 16 | K | 2 |  |  |  | ROZPOCET | 0 | 0 | 0 | 0 | 0 | 2 | 0 | 16 | -51887461
| VV |  | 5 |  | 5 | [13 empty] | VV | 2 | 2 | True | 0 | ROZPOCET
| VV |  | Súčet |  | 5 | [13 empty] | VV | 2 | 4 | True | 1 | ROZPOCET
102 | M | 429850025922 | Objímka OBJ 160-125 pre kruhové spiro potrubie | ks | 2 |  | 0 |  |  |  | znížená |  | 0 | 0.0002 | 0.0004 | 0 | 0 | 32 | M | 2 |  |  |  | ROZPOCET | 0 | 0 | 0 | 0 | 0 | 2 | 0 | 16 | -1883659059
103 | M | 429850025862 | Objímka OBJ 160-160 pre kruhové spiro potrubie | ks | 1 |  | 0 |  |  |  | znížená |  | 0 | 0.0002 | 0.0002 | 0 | 0 | 32 | M | 2 |  |  |  | ROZPOCET | 0 | 0 | 0 | 0 | 0 | 2 | 0 | 16 | 957704250
104 | M | 42985009956 | Objímka OBJ 180-180 pre kruhové spiro potrubie | ks | 2 |  | 0 |  |  |  | znížená |  | 0 | 0.0002 | 0.0004 | 0 | 0 | 32 | M | 2 |  |  |  | ROZPOCET | 0 | 0 | 0 | 0 | 0 | 2 | 0 | 16 | 811983142
105 | K | 713483010 | Montáž technickej izolácie samolepiacej rohože hr. 20 mm na potrubia s rovnou plochou | m2 | 29 |  | 0 |  |  |  | znížená |  | 0 | 0 | 0 | 0 | 0 | 16 | K | 2 |  |  |  | ROZPOCET | 0 | 0 | 0 | 0 | 0 | 2 | 0 | 16 | 2083393493
| VV |  | 17+12 |  | 29 | [13 empty] | VV | 2 | 2 | True | 0 | ROZPOCET
| VV |  | Medzisúčet zariadenie č.3 |  | 29 | [13 empty] | VV | 2 | 3 | True | 0 | ROZPOCET
| VV |  | Súčet |  | 29 | [13 empty] | VV | 2 | 4 | True | 1 | ROZPOCET
106 | M | 2831 | napr.Armaflex AC hr.13mm tepelná izolácia | m2 | 17 |  | 0 |  |  |  | znížená |  | 0 | 0 | 0 | 0 | 0 | 32 | M | 2 |  |  |  | ROZPOCET | 0 | 0 | 0 | 0 | 0 | 2 | 0 | 16 | -718258656
| VV |  | 17 |  | 17 | [13 empty] | VV | 2 | 2 | True | 0 | ROZPOCET
| VV |  | Súčet |  | 17 | [13 empty] | VV | 2 | 4 | True | 1 | ROZPOCET
107 | M | 2832 | Tepelná izolácia napr.K-FLEX CLAD hr.16mm | m2 | 12 |  | 0 |  |  |  | znížená |  | 0 | 0 | 0 | 0 | 0 | 32 | M | 2 |  |  |  | ROZPOCET | 0 | 0 | 0 | 0 | 0 | 2 | 0 | 16 | -810924636
| VV |  | 12 |  | 12 | [13 empty] | VV | 2 | 2 | True | 0 | ROZPOCET
| VV |  | Súčet |  | 12 | [13 empty] | VV | 2 | 4 | True | 1 | ROZPOCET
108 | K | 713491117 | Izolácia tepelná - závesy a objímky | kpl | 1 |  | 0 |  |  |  | znížená |  | 0 | 0.00012 | 0.00012 | 0 | 0 | 16 | K | 2 |  |  |  | ROZPOCET | 0 | 0 | 0 | 0 | 0 | 2 | 0 | 16 | -692480180
| VV |  | 1 |  | 1 | [13 empty] | VV | 2 | 2 | True | 1 | ROZPOCET
109 | M | 138110005900 | Plech hladký pozinkovaný hr. 0,60 mm, min. 285 g/m2, ozn. 10 004.20, podľa EN S185 | t | 0.006 |  | 0 |  |  |  | znížená |  | 0 | 1 | 0.006 | 0 | 0 | 32 | M | 2 |  |  |  | ROZPOCET | 0 | 0 | 0 | 0 | 0 | 2 | 0 | 16 | 855374670
| VV |  | 20*0,285*0,001 |  | 0.006 | [13 empty] | VV | 2 | 2 | True | 1 | ROZPOCET
| D | 4Z | ZARIADENIE č.4 stredný trakt 2np |  |  |  | 0 | [5 empty] | 0 |  | 0.07705 |  | 0 | 2 | D | 1 |  |  |  | ROZPOCET | [6 empty] | 0
110 | K | 769052015 | Montáž rekuperačnej jednotky na stenu prietok 480 m3/h | ks | 1 |  | 0 |  |  |  | znížená |  | 0 | 0 | 0 | 0 | 0 | 16 | K | 2 |  |  |  | ROZPOCET | 0 | 0 | 0 | 0 | 0 | 2 | 0 | 16 | -1357994378
111 | M | 7100606.4 | Vetracia jednotka napr.CWL napr.Excellent 400 4/0R*, KKH WOLF, vzuchový výkon max.400m3/h,150Pa s elektroohrevom 1kW a ovládačom BML | ks | 1 |  | 0 |  |  |  | znížená |  | 0 | 0 | 0 | 0 | 0 | 32 | M | 2 |  |  |  | ROZPOCET | 0 | 0 | 0 | 0 | 0 | 2 | 0 | 16 | 402993130
112 | K | 769021599 | Montaž prívodnej vetracej hlavice SHK 180(farebná uprava strešnej krytiny) | ks | 1 |  | 0 |  |  |  | znížená |  | 0 | 0 | 0 | 0 | 0 | 16 | K | 2 |  |  |  | ROZPOCET | 0 | 0 | 0 | 0 | 0 | 2 | 0 | 16 | -356720052
113 | M | 555 | Prívodná strešná vetracia hlavica SHK 180 | ks | 1 |  | 0 |  |  |  | znížená |  | 0 | 0 | 0 | 0 | 0 | 32 | M | 2 |  |  |  | ROZPOCET | 0 | 0 | 0 | 0 | 0 | 2 | 0 | 16 | 144534018
114 | K | 769021499 | Montaž odvodnej vetracej hlavice VHO 180 (farebná uprava strešnej krytiny) | ks | 1 |  | 0 |  |  |  | znížená |  | 0 | 0 | 0 | 0 | 0 | 16 | K | 2 |  |  |  | ROZPOCET | 0 | 0 | 0 | 0 | 0 | 2 | 0 | 16 | -670820965
115 | M | 429720009999 | Odvodná vetracia strešná hlavica VHO 180 | ks | 1 |  | 0 |  |  |  | znížená |  | 0 | 0.0009 | 0.0009 | 0 | 0 | 32 | M | 2 |  |  |  | ROZPOCET | 0 | 0 | 0 | 0 | 0 | 2 | 0 | 16 | -315354700
116 | K | 769035030 | Montáž mriežky na odvod vzduchu do prierezu 0.078 m2 | ks | 5 |  | 0 |  |  |  | znížená |  | 0 | 0 | 0 | 0 | 0 | 16 | K | 2 |  |  |  | ROZPOCET | 0 | 0 | 0 | 0 | 0 | 2 | 0 | 16 | 387358843
117 | M | 429720211999 | Mriežka vetracia NOVA-D2-400x150-UR2 | ks | 5 |  | 0 |  |  |  | znížená |  | 0 | 0.00056 | 0.0028 | 0 | 0 | 32 | M | 2 |  |  |  | ROZPOCET | 0 | 0 | 0 | 0 | 0 | 2 | 0 | 16 | -612081829
118 | K | 769037024 | Montáž tanierového ventilu kovového priemeru 100 mm | ks | 1 |  | 0 |  |  |  | znížená |  | 0 | 0 | 0 | 0 | 0 | 16 | K | 2 |  |  |  | ROZPOCET | 0 | 0 | 0 | 0 | 0 | 2 | 0 | 16 | -196855751
119 | M | 6090 | TFF 100RAL9010, prívodný kovový ventil, nastaviteľná štrbina (odhlučnená polyuretánovou penou), RAL9010 | ks | 1 |  | 0 |  |  |  | znížená |  | 0 | 0.00037 | 0.00037 | 0 | 0 | 32 | M | 2 |  |  |  | ROZPOCET | 0 | 0 | 0 | 0 | 0 | 2 | 0 | 16 | -1730668702
120 | K | 769037024 | Montáž tanierového ventilu kovového priemeru 100 mm | ks | 3 |  | 0 |  |  |  | znížená |  | 0 | 0 | 0 | 0 | 0 | 16 | K | 2 |  |  |  | ROZPOCET | 0 | 0 | 0 | 0 | 0 | 2 | 0 | 16 | -1736281318
121 | M | 429720345976 | EFF 125 RAL9010, prívodný kovový ventil, nastaviteľná štrbina (odhlučnená polyuretánovou penou), RAL9010 | ks | 3 |  | 0 |  |  |  | znížená |  | 0 | 0.0004 | 0.0012 | 0 | 0 | 32 | M | 2 |  |  |  | ROZPOCET | 0 | 0 | 0 | 0 | 0 | 2 | 0 | 16 | 1155735512
| VV |  | 3 |  | 3 | [13 empty] | VV | 2 | 2 | True | 0 | ROZPOCET
| VV |  | Súčet |  | 3 | [13 empty] | VV | 2 | 4 | True | 1 | ROZPOCET
122 | K | 769037027 | Montáž tanierového ventilu kovového priemeru 125 mm | ks | 4 |  | 0 |  |  |  | znížená |  | 0 | 0 | 0 | 0 | 0 | 16 | K | 2 |  |  |  | ROZPOCET | 0 | 0 | 0 | 0 | 0 | 2 | 0 | 16 | -153537855
123 | M | 60919 | EFF 125 RAL9010, prívodný kovový ventil, nastaviteľná štrbina (odhlučnená polyuretánovou penou), RAL9010 | ks | 4 |  | 0 |  |  |  | znížená |  | 0 | 0.00037 | 0.00148 | 0 | 0 | 32 | M | 2 |  |  |  | ROZPOCET | 0 | 0 | 0 | 0 | 0 | 2 | 0 | 16 | 1450869614
124 | K | 769021000 | Montáž spiro potrubia do DN 100 | m | 16 |  | 0 |  |  |  | znížená |  | 0 | 0 | 0 | 0 | 0 | 16 | K | 2 |  |  |  | ROZPOCET | 0 | 0 | 0 | 0 | 0 | 2 | 0 | 16 | -402582793
| VV |  | 16 |  | 16 | [13 empty] | VV | 2 | 2 | True | 0 | ROZPOCET
| VV |  | Súčet |  | 16 | [13 empty] | VV | 2 | 4 | True | 1 | ROZPOCET
125 | M | 429810000200 | Potrubie kruhové spiro DN 100, dĺžka 1000 mm, | m | 16 |  | 0 |  |  |  | znížená |  | 0 | 0.00053 | 0.00848 | 0 | 0 | 32 | M | 2 |  |  |  | ROZPOCET | 0 | 0 | 0 | 0 | 0 | 2 | 0 | 16 | 770379596
126 | K | 769021003 | Montáž spiro potrubia DN 125-140 | m | 5 |  | 0 |  |  |  | znížená |  | 0 | 0 | 0 | 0 | 0 | 16 | K | 2 |  |  |  | ROZPOCET | 0 | 0 | 0 | 0 | 0 | 2 | 0 | 16 | 2086959720
127 | M | 429810000300 | Potrubie kruhové spiro DN 125, dĺžka 1000 mm, | m | 5 |  | 0 |  |  |  | znížená |  | 0 | 0.0007 | 0.0035 | 0 | 0 | 32 | M | 2 |  |  |  | ROZPOCET | 0 | 0 | 0 | 0 | 0 | 2 | 0 | 16 | 1257288476
128 | K | 769021006 | Montáž spiro potrubia DN 160-180 | m | 31 |  | 0 |  |  |  | znížená |  | 0 | 0 | 0 | 0 | 0 | 16 | K | 2 |  |  |  | ROZPOCET | 0 | 0 | 0 | 0 | 0 | 2 | 0 | 16 | 1400458259
| VV |  | 11+20 |  | 31 | [13 empty] | VV | 2 | 2 | True | 0 | ROZPOCET
| VV |  | Súčet |  | 31 | [13 empty] | VV | 2 | 4 | True | 1 | ROZPOCET
129 | M | 429810000500 | Potrubie kruhové spiro DN 160, dĺžka 1000 mm, | m | 11 |  | 0 |  |  |  | znížená |  | 0 | 0.0009 | 0.0099 | 0 | 0 | 32 | M | 2 |  |  |  | ROZPOCET | 0 | 0 | 0 | 0 | 0 | 2 | 0 | 16 | -574088805
| VV |  | 11 |  | 11 | [13 empty] | VV | 2 | 2 | True | 1 | ROZPOCET
130 | M | 429810000600 | Potrubie kruhové spiro DN 180, dĺžka 1000 mm, | m | 20 |  | 0 |  |  |  | znížená |  | 0 | 0.00103 | 0.0206 | 0 | 0 | 32 | M | 2 |  |  |  | ROZPOCET | 0 | 0 | 0 | 0 | 0 | 2 | 0 | 16 | 1479563420
| VV |  | 20 |  | 20 | [13 empty] | VV | 2 | 2 | True | 1 | ROZPOCET
131 | K | 769021319 | Montáž kolena 90° na spiro potrubie DN 80-150 | ks | 4 |  | 0 |  |  |  | znížená |  | 0 | 0 | 0 | 0 | 0 | 16 | K | 2 |  |  |  | ROZPOCET | 0 | 0 | 0 | 0 | 0 | 2 | 0 | 16 | -316248814
132 | M | 429850007700 | Koleno KS 90˚ DN 100 pre kruhové spiro potrubie, | ks | 4 |  | 0 |  |  |  | znížená |  | 0 | 0.0007 | 0.0028 | 0 | 0 | 32 | M | 2 |  |  |  | ROZPOCET | 0 | 0 | 0 | 0 | 0 | 2 | 0 | 16 | 1629817866
133 | K | 769021319 | Montáž kolena 90° na spiro potrubie DN 80-150 | ks | 2 |  | 0 |  |  |  | znížená |  | 0 | 0 | 0 | 0 | 0 | 16 | K | 2 |  |  |  | ROZPOCET | 0 | 0 | 0 | 0 | 0 | 2 | 0 | 16 | -301452473
134 | M | 429850007800 | Koleno KS 90˚ DN 125 pre kruhové spiro potrubie, | ks | 2 |  | 0 |  |  |  | znížená |  | 0 | 0.0008 | 0.0016 | 0 | 0 | 32 | M | 2 |  |  |  | ROZPOCET | 0 | 0 | 0 | 0 | 0 | 2 | 0 | 16 | 1469840297
135 | K | 769021322 | Montáž kolena 90° na spiro potrubie DN 160-250 | ks | 8 |  | 0 |  |  |  | znížená |  | 0 | 0 | 0 | 0 | 0 | 16 | K | 2 |  |  |  | ROZPOCET | 0 | 0 | 0 | 0 | 0 | 2 | 0 | 16 | 1321025690
| VV |  | 4+2+2 |  | 8 | [13 empty] | VV | 2 | 2 | True | 0 | ROZPOCET
| VV |  | Súčet |  | 8 | [13 empty] | VV | 2 | 4 | True | 1 | ROZPOCET
136 | M | 429850008200 | Koleno KS 90˚ DN 180 pre kruhové spiro potrubie, | ks | 4 |  | 0 |  |  |  | znížená |  | 0 | 0.0014 | 0.0056 | 0 | 0 | 32 | M | 2 |  |  |  | ROZPOCET | 0 | 0 | 0 | 0 | 0 | 2 | 0 | 16 | -709008532
137 | M | 429850003200 | Koleno KS 45˚ DN 180 pre kruhové spiro potrubie, | ks | 2 |  | 0 |  |  |  | znížená |  | 0 | 0.0009 | 0.0018 | 0 | 0 | 32 | M | 2 |  |  |  | ROZPOCET | 0 | 0 | 0 | 0 | 0 | 2 | 0 | 16 | 476578016
138 | M | 429850008100 | Koleno KS 90˚ DN 160 pre kruhové spiro potrubie, | ks | 2 |  | 0 |  |  |  | znížená |  | 0 | 0.0012 | 0.0024 | 0 | 0 | 32 | M | 2 |  |  |  | ROZPOCET | 0 | 0 | 0 | 0 | 0 | 2 | 0 | 16 | -680268256
139 | K | 769021442 | Montáž nadstavca kruhového na kruhové potrubie DN 80-140 | ks | 1 |  | 0 |  |  |  | znížená |  | 0 | 0 | 0 | 0 | 0 | 16 | K | 2 |  |  |  | ROZPOCET | 0 | 0 | 0 | 0 | 0 | 2 | 0 | 16 | -1878977686
| VV |  | 1 |  | 1 | [13 empty] | VV | 2 | 2 | True | 0 | ROZPOCET
| VV |  | Súčet |  | 1 | [13 empty] | VV | 2 | 4 | True | 1 | ROZPOCET
140 | M | 429850024410 | Objímka OBJ 125-125 pre kruhové spiro potrubie, | ks | 1 |  | 0 |  |  |  | znížená |  | 0 | 0.0001 | 0.0001 | 0 | 0 | 32 | M | 2 |  |  |  | ROZPOCET | 0 | 0 | 0 | 0 | 0 | 2 | 0 | 16 | 1846643224
| VV |  | 1 |  | 1 | [13 empty] | VV | 2 | 2 | True | 0 | ROZPOCET
| VV |  | Súčet |  | 1 | [13 empty] | VV | 2 | 4 | True | 1 | ROZPOCET
141 | K | 769021379 | Montáž prechodu symetrického na spiro potrubie DN 80-140 | ks | 1 |  | 0 |  |  |  | znížená |  | 0 | 0 | 0 | 0 | 0 | 16 | K | 2 |  |  |  | ROZPOCET | 0 | 0 | 0 | 0 | 0 | 2 | 0 | 16 | 1284239348
142 | M | 429850017800 | Prechod symetrický DN 125/100 pre kruhové spiro potrubie, | ks | 1 |  | 0 |  |  |  | znížená |  | 0 | 0.001 | 0.001 | 0 | 0 | 32 | M | 2 |  |  |  | ROZPOCET | 0 | 0 | 0 | 0 | 0 | 2 | 0 | 16 | 1323521458
143 | K | 769021382 | Montáž prechodu symetrického na spiro potrubie DN 150-200 | ks | 4 |  | 0 |  |  |  | znížená |  | 0 | 0 | 0 | 0 | 0 | 16 | K | 2 |  |  |  | ROZPOCET | 0 | 0 | 0 | 0 | 0 | 2 | 0 | 16 | -1898612418
| VV |  | 4 |  | 4 | [13 empty] | VV | 2 | 2 | True | 0 | ROZPOCET
| VV |  | Súčet |  | 4 | [13 empty] | VV | 2 | 4 | True | 1 | ROZPOCET
144 | M | 42985001478 | Prechod symetrický DN 160/100 pre kruhové spiro potrubie, | ks | 1 |  | 0 |  |  |  | znížená |  | 0 | 0.0012 | 0.0012 | 0 | 0 | 32 | M | 2 |  |  |  | ROZPOCET | 0 | 0 | 0 | 0 | 0 | 2 | 0 | 16 | -1805248010
145 | M | 4298509991 | Prechodka PPR180-125 pre kruhové spiro potrubie | ks | 1 |  | 0 |  |  |  | znížená |  | 0 | 0.0002 | 0.0002 | 0 | 0 | 32 | M | 2 |  |  |  | ROZPOCET | 0 | 0 | 0 | 0 | 0 | 2 | 0 | 16 | -1828404912
146 | M | 429850018991 | Prechod symetrický PPR 180/160 pre kruhové spiro potrubie, | ks | 2 |  | 0 |  |  |  | znížená |  | 0 | 0.0012 | 0.0024 | 0 | 0 | 32 | M | 2 |  |  |  | ROZPOCET | 0 | 0 | 0 | 0 | 0 | 2 | 0 | 16 | 300183795
147 | K | 769021445 | Montáž nadstavca kruhového na kruhové potrubie DN 150-200 | ks | 7 |  | 0 |  |  |  | znížená |  | 0 | 0 | 0 | 0 | 0 | 16 | K | 2 |  |  |  | ROZPOCET | 0 | 0 | 0 | 0 | 0 | 2 | 0 | 16 | 464299025
| VV |  | 7 |  | 7 | [13 empty] | VV | 2 | 2 | True | 0 | ROZPOCET
| VV |  | Súčet |  | 7 | [13 empty] | VV | 2 | 4 | True | 1 | ROZPOCET
148 | M | 429850024811 | Objímka OBJ 180-125 pre kruhové spiro potrubie | ks | 7 |  | 0 |  |  |  | znížená |  | 0 | 0.0002 | 0.0014 | 0 | 0 | 32 | M | 2 |  |  |  | ROZPOCET | 0 | 0 | 0 | 0 | 0 | 2 | 0 | 16 | 717584612
| VV |  | 7 |  | 7 | [13 empty] | VV | 2 | 2 | True | 0 | ROZPOCET
| VV |  | Súčet |  | 7 | [13 empty] | VV | 2 | 4 | True | 1 | ROZPOCET
149 | K | 769021442 | Montáž nadstavca kruhového na kruhové potrubie DN 80-140 | ks | 2 |  | 0 |  |  |  | znížená |  | 0 | 0 | 0 | 0 | 0 | 16 | K | 2 |  |  |  | ROZPOCET | 0 | 0 | 0 | 0 | 0 | 2 | 0 | 16 | -624572145
150 | M | 4298509253410 | Objímka OBJ 125-100 pre kruhové spiro potrubie, | ks | 2 |  | 0 |  |  |  | znížená |  | 0 | 0.0001 | 0.0002 | 0 | 0 | 32 | M | 2 |  |  |  | ROZPOCET | 0 | 0 | 0 | 0 | 0 | 2 | 0 | 16 | -1215436801
| VV |  | 2 |  | 2 | [13 empty] | VV | 2 | 2 | True | 1 | ROZPOCET
151 | K | 769021445 | Montáž nadstavca kruhového na kruhové potrubie DN 150-200 | ks | 5 |  | 0 |  |  |  | znížená |  | 0 | 0 | 0 | 0 | 0 | 16 | K | 2 |  |  |  | ROZPOCET | 0 | 0 | 0 | 0 | 0 | 2 | 0 | 16 | 262645727
| VV |  | 3+1+1 |  | 5 | [13 empty] | VV | 2 | 2 | True | 0 | ROZPOCET
| VV |  | Súčet |  | 5 | [13 empty] | VV | 2 | 4 | True | 1 | ROZPOCET
152 | M | 429850025922 | Objímka OBJ 160-125 pre kruhové spiro potrubie | ks | 3 |  | 0 |  |  |  | znížená |  | 0 | 0.0002 | 0.0006 | 0 | 0 | 32 | M | 2 |  |  |  | ROZPOCET | 0 | 0 | 0 | 0 | 0 | 2 | 0 | 16 | 238698248
| VV |  | 3 |  | 3 | [13 empty] | VV | 2 | 2 | True | 1 | ROZPOCET
153 | M | 429850025862 | Objímka OBJ 160-160 pre kruhové spiro potrubie | ks | 1 |  | 0 |  |  |  | znížená |  | 0 | 0.0002 | 0.0002 | 0 | 0 | 32 | M | 2 |  |  |  | ROZPOCET | 0 | 0 | 0 | 0 | 0 | 2 | 0 | 16 | -1673318280
| VV |  | 1 |  | 1 | [13 empty] | VV | 2 | 2 | True | 1 | ROZPOCET
154 | M | 4298500255596 | Objímka OBJ 180-160 pre kruhové spiro potrubie | ks | 1 |  | 0 |  |  |  | znížená |  | 0 | 0.0002 | 0.0002 | 0 | 0 | 32 | M | 2 |  |  |  | ROZPOCET | 0 | 0 | 0 | 0 | 0 | 2 | 0 | 16 | -52785325
| VV |  | 1 |  | 1 | [13 empty] | VV | 2 | 2 | True | 1 | ROZPOCET
155 | K | 713483010 | Montáž technickej izolácie samolepiacej rohože hr. 20 mm na potrubia s rovnou plochou | m2 | 20 |  | 0 |  |  |  | znížená |  | 0 | 0 | 0 | 0 | 0 | 16 | K | 2 |  |  |  | ROZPOCET | 0 | 0 | 0 | 0 | 0 | 2 | 0 | 16 | -2140212214
| VV |  | 20 |  | 20 | [13 empty] | VV | 2 | 2 | True | 0 | ROZPOCET
| VV |  | Medzisúčet zariadenie č.4 |  | 20 | [13 empty] | VV | 2 | 3 | True | 0 | ROZPOCET
| VV |  | Súčet |  | 20 | [13 empty] | VV | 2 | 4 | True | 1 | ROZPOCET
156 | M | 2832 | Tepelná izolácia napr.K-FLEX CLAD hr.16mm | m2 | 20 |  | 0 |  |  |  | znížená |  | 0 | 0 | 0 | 0 | 0 | 32 | M | 2 |  |  |  | ROZPOCET | 0 | 0 | 0 | 0 | 0 | 2 | 0 | 16 | -210045372
| VV |  | 20 |  | 20 | [13 empty] | VV | 2 | 2 | True | 0 | ROZPOCET
| VV |  | Súčet |  | 20 | [13 empty] | VV | 2 | 4 | True | 1 | ROZPOCET
157 | K | 713491117 | Izolácia tepelná - závesy a objímky | kpl | 1 |  | 0 |  |  |  | znížená |  | 0 | 0.00012 | 0.00012 | 0 | 0 | 16 | K | 2 |  |  |  | ROZPOCET | 0 | 0 | 0 | 0 | 0 | 2 | 0 | 16 | -2015081503
| VV |  | 1 |  | 1 | [13 empty] | VV | 2 | 2 | True | 1 | ROZPOCET
158 | M | 138110005900 | Plech hladký pozinkovaný hr. 0,60 mm, min. 285 g/m2, ozn. 10 004.20, podľa EN S185 | t | 0.006 |  | 0 |  |  |  | znížená |  | 0 | 1 | 0.006 | 0 | 0 | 32 | M | 2 |  |  |  | ROZPOCET | 0 | 0 | 0 | 0 | 0 | 2 | 0 | 16 | -1754028904
| VV |  | 20*0,285*0,001 |  | 0.006 | [13 empty] | VV | 2 | 2 | True | 1 | ROZPOCET
| D | 5Z | ZARIADENIE č.5 m.č.2.11 |  |  |  | 0 | [5 empty] | 0 |  | 0.0424 |  | 0 | 2 | D | 1 |  |  |  | ROZPOCET | [6 empty] | 0
159 | K | 769052015 | Montáž rekuperačnej jednotky na stenu prietok 480 m3/h | ks | 1 |  | 0 |  |  |  | znížená |  | 0 | 0 | 0 | 0 | 0 | 16 | K | 2 |  |  |  | ROZPOCET | 0 | 0 | 0 | 0 | 0 | 2 | 0 | 16 | -1457309449
160 | M | 7100608 | Vetracia jednotka napr.CWL Excellent 400 Exc 4/0L, KKH WOLF, vzduchový výkon max.400m3/h,150Pa, s elektroohrevom 1kW a ovládačom BML | ks | 1 |  | 0 |  |  |  | znížená |  | 0 | 0 | 0 | 0 | 0 | 32 | M | 2 |  |  |  | ROZPOCET | 0 | 0 | 0 | 0 | 0 | 2 | 0 | 16 | -1005656794
161 | K | 769021599 | Montaž prívodnej vetracej hlavice SHK 180(farebná uprava strešnej krytiny) | ks | 1 |  | 0 |  |  |  | znížená |  | 0 | 0 | 0 | 0 | 0 | 16 | K | 2 |  |  |  | ROZPOCET | 0 | 0 | 0 | 0 | 0 | 2 | 0 | 16 | -1665533855
162 | M | 555 | Prívodná strešná vetracia hlavica SHK 180 | ks | 1 |  | 0 |  |  |  | znížená |  | 0 | 0 | 0 | 0 | 0 | 32 | M | 2 |  |  |  | ROZPOCET | 0 | 0 | 0 | 0 | 0 | 2 | 0 | 16 | -744334342
163 | K | 769021499 | Montaž odvodnej vetracej hlavice VHO 180 (farebná uprava strešnej krytiny) | ks | 1 |  | 0 |  |  |  | znížená |  | 0 | 0 | 0 | 0 | 0 | 16 | K | 2 |  |  |  | ROZPOCET | 0 | 0 | 0 | 0 | 0 | 2 | 0 | 16 | -882873022
164 | M | 429720009999 | Odvodná vetracia strešná hlavica VHO 180 | ks | 1 |  | 0 |  |  |  | znížená |  | 0 | 0.0009 | 0.0009 | 0 | 0 | 32 | M | 2 |  |  |  | ROZPOCET | 0 | 0 | 0 | 0 | 0 | 2 | 0 | 16 | 316359550
165 | K | 769037027 | Montáž tanierového ventilu kovového priemeru 125 mm | ks | 5 |  | 0 |  |  |  | znížená |  | 0 | 0 | 0 | 0 | 0 | 16 | K | 2 |  |  |  | ROZPOCET | 0 | 0 | 0 | 0 | 0 | 2 | 0 | 16 | 707287268
166 | M | 6091 | TFF 125 RAL9010, prívodný kovový ventil, nastaviteľná štrbina (odhlučnená polyuretánovou penou), RAL9010 | ks | 5 |  | 0 |  |  |  | znížená |  | 0 | 0.00037 | 0.00185 | 0 | 0 | 32 | M | 2 |  |  |  | ROZPOCET | 0 | 0 | 0 | 0 | 0 | 2 | 0 | 16 | -791825640
167 | K | 769035030 | Montáž mriežky na odvod vzduchu do prierezu 0.078 m2 | ks | 4 |  | 0 |  |  |  | znížená |  | 0 | 0 | 0 | 0 | 0 | 16 | K | 2 |  |  |  | ROZPOCET | 0 | 0 | 0 | 0 | 0 | 2 | 0 | 16 | 196166380
168 | M | 429720211999 | Mriežka vetracia NOVA-D2-400x150-UR2 | ks | 4 |  | 0 |  |  |  | znížená |  | 0 | 0.00056 | 0.00224 | 0 | 0 | 32 | M | 2 |  |  |  | ROZPOCET | 0 | 0 | 0 | 0 | 0 | 2 | 0 | 16 | 2014607669
169 | K | 769035078 | Montáž krycej mriežky hranatej do prierezu 0.100 m2 | ks | 1 |  | 0 |  |  |  | znížená |  | 0 | 0 | 0 | 0 | 0 | 16 | K | 2 |  |  |  | ROZPOCET | 0 | 0 | 0 | 0 | 0 | 2 | 0 | 16 | -2086248990
170 | M | 429720198400 | Mriežka krycia SG200 | ks | 1 |  | 0 |  |  |  | znížená |  | 0 | 0.0013 | 0.0013 | 0 | 0 | 32 | M | 2 |  |  |  | ROZPOCET | 0 | 0 | 0 | 0 | 0 | 2 | 0 | 16 | -241431571
171 | K | 769021003 | Montáž spiro potrubia DN 125-140 | m | 4 |  | 0 |  |  |  | znížená |  | 0 | 0 | 0 | 0 | 0 | 16 | K | 2 |  |  |  | ROZPOCET | 0 | 0 | 0 | 0 | 0 | 2 | 0 | 16 | -889920686
172 | M | 429810000300 | Potrubie kruhové spiro DN 125, dĺžka 1000 mm, | m | 4 |  | 0 |  |  |  | znížená |  | 0 | 0.0007 | 0.0028 | 0 | 0 | 32 | M | 2 |  |  |  | ROZPOCET | 0 | 0 | 0 | 0 | 0 | 2 | 0 | 16 | 27141213
173 | K | 769021006 | Montáž spiro potrubia DN 160-180 | m | 17 |  | 0 |  |  |  | znížená |  | 0 | 0 | 0 | 0 | 0 | 16 | K | 2 |  |  |  | ROZPOCET | 0 | 0 | 0 | 0 | 0 | 2 | 0 | 16 | -323683269
| VV |  | 4+13 |  | 17 | [13 empty] | VV | 2 | 2 | True | 0 | ROZPOCET
| VV |  | Súčet |  | 17 | [13 empty] | VV | 2 | 4 | True | 1 | ROZPOCET
174 | M | 429810000500 | Potrubie kruhové spiro DN 160, dĺžka 1000 mm, | m | 4 |  | 0 |  |  |  | znížená |  | 0 | 0.0009 | 0.0036 | 0 | 0 | 32 | M | 2 |  |  |  | ROZPOCET | 0 | 0 | 0 | 0 | 0 | 2 | 0 | 16 | 755454701
| VV |  | 4 |  | 4 | [13 empty] | VV | 2 | 2 | True | 1 | ROZPOCET
175 | M | 429810000600 | Potrubie kruhové spiro DN 180, dĺžka 1000 mm, | m | 13 |  | 0 |  |  |  | znížená |  | 0 | 0.00103 | 0.01339 | 0 | 0 | 32 | M | 2 |  |  |  | ROZPOCET | 0 | 0 | 0 | 0 | 0 | 2 | 0 | 16 | -1777691876
| VV |  | 13 |  | 13 | [13 empty] | VV | 2 | 2 | True | 1 | ROZPOCET
176 | K | 769021322 | Montáž kolena 90° na spiro potrubie DN 160-250 | ks | 5 |  | 0 |  |  |  | znížená |  | 0 | 0 | 0 | 0 | 0 | 16 | K | 2 |  |  |  | ROZPOCET | 0 | 0 | 0 | 0 | 0 | 2 | 0 | 16 | -2015345721
| VV |  | 5 |  | 5 | [13 empty] | VV | 2 | 2 | True | 0 | ROZPOCET
| VV |  | Súčet |  | 5 | [13 empty] | VV | 2 | 4 | True | 1 | ROZPOCET
177 | M | 429850008200 | Koleno KS 90˚ DN 180 pre kruhové spiro potrubie, | ks | 5 |  | 0 |  |  |  | znížená |  | 0 | 0.0014 | 0.007 | 0 | 0 | 32 | M | 2 |  |  |  | ROZPOCET | 0 | 0 | 0 | 0 | 0 | 2 | 0 | 16 | 1063929776
178 | K | 769021382 | Montáž prechodu symetrického na spiro potrubie DN 150-200 | ks | 2 |  | 0 |  |  |  | znížená |  | 0 | 0 | 0 | 0 | 0 | 16 | K | 2 |  |  |  | ROZPOCET | 0 | 0 | 0 | 0 | 0 | 2 | 0 | 16 | -2089585388
| VV |  | 1+1 |  | 2 | [13 empty] | VV | 2 | 2 | True | 0 | ROZPOCET
| VV |  | Súčet |  | 2 | [13 empty] | VV | 2 | 4 | True | 1 | ROZPOCET
179 | M | 429850018991 | Prechod symetrický PPR 180/160 pre kruhové spiro potrubie, | ks | 1 |  | 0 |  |  |  | znížená |  | 0 | 0.0012 | 0.0012 | 0 | 0 | 32 | M | 2 |  |  |  | ROZPOCET | 0 | 0 | 0 | 0 | 0 | 2 | 0 | 16 | -300295305
| VV |  | 1 |  | 1 | [13 empty] | VV | 2 | 2 | True | 1 | ROZPOCET
180 | M | 429850018992 | Prechod symetrický PPR 160/125 pre kruhové spiro potrubie, | ks | 1 |  | 0 |  |  |  | znížená |  | 0 | 0.0012 | 0.0012 | 0 | 0 | 32 | M | 2 |  |  |  | ROZPOCET | 0 | 0 | 0 | 0 | 0 | 2 | 0 | 16 | -518031669
| VV |  | 1 |  | 1 | [13 empty] | VV | 2 | 2 | True | 1 | ROZPOCET
181 | K | 769021442 | Montáž nadstavca kruhového na kruhové potrubie DN 80-140 | ks | 2 |  | 0 |  |  |  | znížená |  | 0 | 0 | 0 | 0 | 0 | 16 | K | 2 |  |  |  | ROZPOCET | 0 | 0 | 0 | 0 | 0 | 2 | 0 | 16 | 2044762746
| VV |  | 2 |  | 2 | [13 empty] | VV | 2 | 2 | True | 0 | ROZPOCET
| VV |  | Súčet |  | 2 | [13 empty] | VV | 2 | 4 | True | 1 | ROZPOCET
182 | M | 429850024410 | Objímka OBJ 125-125 pre kruhové spiro potrubie, | ks | 2 |  | 0 |  |  |  | znížená |  | 0 | 0.0001 | 0.0002 | 0 | 0 | 32 | M | 2 |  |  |  | ROZPOCET | 0 | 0 | 0 | 0 | 0 | 2 | 0 | 16 | -2059442075
| VV |  | 2 |  | 2 | [13 empty] | VV | 2 | 2 | True | 0 | ROZPOCET
| VV |  | Súčet |  | 2 | [13 empty] | VV | 2 | 4 | True | 1 | ROZPOCET
183 | K | 769021445 | Montáž nadstavca kruhového na kruhové potrubie DN 150-200 | ks | 3 |  | 0 |  |  |  | znížená |  | 0 | 0 | 0 | 0 | 0 | 16 | K | 2 |  |  |  | ROZPOCET | 0 | 0 | 0 | 0 | 0 | 2 | 0 | 16 | 541538971
| VV |  | 2+1 |  | 3 | [13 empty] | VV | 2 | 2 | True | 0 | ROZPOCET
| VV |  | Súčet |  | 3 | [13 empty] | VV | 2 | 4 | True | 1 | ROZPOCET
184 | M | 429850025922 | Objímka OBJ 160-125 pre kruhové spiro potrubie | ks | 2 |  | 0 |  |  |  | znížená |  | 0 | 0.0002 | 0.0004 | 0 | 0 | 32 | M | 2 |  |  |  | ROZPOCET | 0 | 0 | 0 | 0 | 0 | 2 | 0 | 16 | -1792283320
| VV |  | 2 |  | 2 | [13 empty] | VV | 2 | 2 | True | 1 | ROZPOCET
185 | M | 429850024811 | Objímka OBJ 180-125 pre kruhové spiro potrubie | ks | 1 |  | 0 |  |  |  | znížená |  | 0 | 0.0002 | 0.0002 | 0 | 0 | 32 | M | 2 |  |  |  | ROZPOCET | 0 | 0 | 0 | 0 | 0 | 2 | 0 | 16 | -2009542785
| VV |  | 1 |  | 1 | [13 empty] | VV | 2 | 2 | True | 1 | ROZPOCET
186 | K | 713483010 | Montáž technickej izolácie samolepiacej rohože hr. 20 mm na potrubia s rovnou plochou | m2 | 12 |  | 0 |  |  |  | znížená |  | 0 | 0 | 0 | 0 | 0 | 16 | K | 2 |  |  |  | ROZPOCET | 0 | 0 | 0 | 0 | 0 | 2 | 0 | 16 | 767133183
| VV |  | 12 |  | 12 | [13 empty] | VV | 2 | 2 | True | 0 | ROZPOCET
| VV |  | Medzisúčet zariadenie č.5 |  | 12 | [13 empty] | VV | 2 | 3 | True | 0 | ROZPOCET
| VV |  | Súčet |  | 12 | [13 empty] | VV | 2 | 4 | True | 1 | ROZPOCET
187 | M | 2832 | Tepelná izolácia napr.K-FLEX CLAD hr.16mm | m2 | 12 |  | 0 |  |  |  | znížená |  | 0 | 0 | 0 | 0 | 0 | 32 | M | 2 |  |  |  | ROZPOCET | 0 | 0 | 0 | 0 | 0 | 2 | 0 | 16 | -2055814226
| VV |  | 12 |  | 12 | [13 empty] | VV | 2 | 2 | True | 0 | ROZPOCET
| VV |  | Súčet |  | 12 | [13 empty] | VV | 2 | 4 | True | 1 | ROZPOCET
188 | K | 713491117 | Izolácia tepelná - závesy a objímky | kpl | 1 |  | 0 |  |  |  | znížená |  | 0 | 0.00012 | 0.00012 | 0 | 0 | 16 | K | 2 |  |  |  | ROZPOCET | 0 | 0 | 0 | 0 | 0 | 2 | 0 | 16 | -65668456
| VV |  | 1 |  | 1 | [13 empty] | VV | 2 | 2 | True | 1 | ROZPOCET
189 | M | 138110005900 | Plech hladký pozinkovaný hr. 0,60 mm, min. 285 g/m2, ozn. 10 004.20, podľa EN S185 | t | 0.006 |  | 0 |  |  |  | znížená |  | 0 | 1 | 0.006 | 0 | 0 | 32 | M | 2 |  |  |  | ROZPOCET | 0 | 0 | 0 | 0 | 0 | 2 | 0 | 16 | 177191327
| VV |  | 20*0,285*0,001 |  | 0.006 | [13 empty] | VV | 2 | 2 | True | 1 | ROZPOCET
| D | HZS | Hodinové zúčtovacie sadzby |  |  |  | 0 | [5 empty] | 0 |  | 0 |  | 0 | 4 | D | 0 |  |  |  | ROZPOCET | [6 empty] | 0
190 | K | HZS-016 | Dokumentácia skutočného vyhotovenia po montážnych prácach | súb | 1 |  | 0 |  |  |  | znížená |  | 0 | 0 | 0 | 0 | 0 | 16 | K | 1 |  |  |  | ROZPOCET | 0 | 0 | 0 | 0 | 0 | 2 | 0 | 16 | -1839314031
191 | K | HZS-017 | Vypracovanie dielenskej projektovej dokumentácie | súb | 1 |  | 0 |  |  |  | znížená |  | 0 | 0 | 0 | 0 | 0 | 16 | K | 1 |  |  |  | ROZPOCET | 0 | 0 | 0 | 0 | 0 | 2 | 0 | 16 | 1732814900
192 | K | HZS-018 | Osvedčenie konštrukčnej dokumentácie TI SR; vrátane vydania osvedčenia | súb | 1 |  | 0 |  |  |  | znížená |  | 0 | 0 | 0 | 0 | 0 | 16 | K | 1 |  |  |  | ROZPOCET | 0 | 0 | 0 | 0 | 0 | 2 | 0 | 16 | -115841234
193 | K | HZS-019 | Technicko - právna dokumentácia, doklady, protokoly | súb | 1 |  | 0 |  |  |  | znížená |  | 0 | 0 | 0 | 0 | 0 | 16 | K | 1 |  |  |  | ROZPOCET | 0 | 0 | 0 | 0 | 0 | 2 | 0 | 16 | 1336119299
194 | K | HZS-041 | Odborná prehliadka a odborná skúška | súb | 1 |  | 0 |  |  |  | znížená |  | 0 | 0 | 0 | 0 | 0 | 16 | K | 1 |  |  |  | ROZPOCET | 0 | 0 | 0 | 0 | 0 | 2 | 0 | 16 | 181266839
195 | K | HZS-042 | Kompletné vyskúšanie systému po montáži | hod | 24 |  | 0 |  |  |  | znížená |  | 0 | 0 | 0 | 0 | 0 | 16 | K | 1 |  |  |  | ROZPOCET | 0 | 0 | 0 | 0 | 0 | 2 | 0 | 16 | 540053740
196 | K | HZS-043 | Tlaková a tesnostná skúška potrubia systému | súb | 1 |  | 0 |  |  |  | znížená |  | 0 | 0 | 0 | 0 | 0 | 16 | K | 1 |  |  |  | ROZPOCET | 0 | 0 | 0 | 0 | 0 | 2 | 0 | 16 | -688889642
197 | K | HZS-062 | Spustenie systému do prevádzky | hod | 10 |  | 0 |  |  |  | znížená |  | 0 | 0 | 0 | 0 | 0 | 16 | K | 1 |  |  |  | ROZPOCET | 0 | 0 | 0 | 0 | 0 | 2 | 0 | 16 | 544080511
| VV |  | 10 |  | 10 | [13 empty] | VV | 1 | 2 | True | 1 | ROZPOCET
198 | K | HZS-063 | Zaškolenie obsluhy systému | súb | 1 |  | 0 |  |  |  | znížená |  | 0 | 0 | 0 | 0 | 0 | 16 | K | 1 |  |  |  | ROZPOCET | 0 | 0 | 0 | 0 | 0 | 2 | 0 | 16 | -555264052

## Zoznam figúr
ZOZNAM FIGÚR
Kód: | 362021A1
Stavba: | RP PRE ZNÍŽENIE ENERGETICKEJ NÁROČNOSTI BUDOVY MŠ Fraňa Kráľa - 19.7.2021
Dátum: | 0
Kód | Popis | MJ | Výmera
1/ SO01.1 | SO01.1 Búracie práce pre obv. plášť fasada
betonokapchod | odstrannnie dlažby okapový chodník | m2 | 40
| " ozn.19 betonový okapový chodník hr do10cm |  | 0
| 0,5*(0,5+11,775+0,5) |  | 6.388
| 0,5*(18+18) |  | 18
| 0,5*(0,5+12+0,5) |  | 6.5
| 0,5*(18) |  | 9
| 0,112 |  | 0.112
betonokapchod | Súčet |  | 40
Použitie figúry:
113107131 | Odstránenie krytu v ploche do 200 m2 z betónu prostého, hr. vrstvy do 100 mm, -0,22500t -ozn.18 BET.OKAP.CHODNÍK | m2 | 40
113307111 | Odstránenie podkladu v ploche do 200 m2 z kameniva ťaženého, hr. do 100mm, -0,16000t | m2 | 52
dlažbyvyburanie | vyburanie dlažieb | m2 | 12
| " ozn.17 vyburanie sp. plochy z bet.dažby okapový chodník, uloženie dlažba na spatné použitie |  | 0
| 0,5*6,5+0,6*11+0,6*2 |  | 11.05
| 0,95 |  | 0.95
dlažbyvyburanie | Súčet v.č.5 |  | 12
Použitie figúry:
113106121 | Rozoberanie dlažby, z betónových alebo kamenin. dlaždíc, dosiek alebo tvaroviek, -0,13800t / ozn.17 POV.DLAŽBA | m2 | 12
113307111 | Odstránenie podkladu v ploche do 200 m2 z kameniva ťaženého, hr. do 100mm, -0,16000t | m2 | 52
vykop | výkop | m3 | 35.669
| " zateplenie do urovne 1m pod terenom |  | 0
| " zamková dlažba 6cm + 30cm štrkopiesok / výkop cca 60cm |  | 0
| " betonový okapový chodník beton10cm cca 50mm kamenivo/výkop cca 60cm |  | 0
| " spatný obsyp kamenivom štrkopieskom |  | 0
0
| " vykop |  | 0
| " š x hl x dl |  | 0
| 0,6*0,8*(0,5+11,775+0,5)*2 |  | 12.264
| 0,6*0,8*(18,305+17,68) |  | 17.273
| 0,6*0,8*(0,5+11,775+0,5) |  | 6.132
vykop | Súčet |  | 35.669
1/ SO01.2A | SO01.2A Zateplenie obvodového plášťa 1082,636m2
cetrisdosky | cerzis doisky podhlad strecha vid detail A3 | m3 | 68
Použitie figúry:
622491401 | Fasádny náter NanoporColor - balkonové dosky podhlad a stlpy | m2 | 110
extlešenie | ext. lešenie | m2 | 800
| 5,5*(18+14+18) |  | 275
| 5,5*(18+14+18) |  | 275
| 10*(1,5+11+1,5) |  | 140
| 10*11 |  | 110
extlešenie | Súčet |  | 800
Použitie figúry:
941941041 | Montáž lešenia ľahkého pracovného radového s podlahami šírky nad 1,00 do 1,20 m, výšky do 10 m | m2 | 800
941941291 | Príplatok za prvý a každý ďalší i začatý mesiac použitia lešenia ľahkého pracovného radového s podlahami šírky nad 1,00 do 1,20 m, výšky do 10 m | m2 | 1600
941941841 | Demontáž lešenia ľahkého pracovného radového s podlahami šírky nad 1,00 do 1,20 m, výšky do 10 m | m2 | 800
osteniamineral | ostenia minerálna vlna | m2 | 131.845
| " ostenia |  | 0
| 0,5*(2,3+2,3+1,45+1,45)*6 " O1a |  | 22.5
| 0,5*(2,3+2,3+1,45+1,45)*6 " O1b |  | 22.5
| 0,5*(1,95*1,95+1,45+1,45)*4 " O2 |  | 13.405
| 0,5*(2+2+1,25+1,25)*6 " O3a |  | 19.5
| 0,5*(2+2+1,25+1,25)*5 " O3b |  | 16.25
| 0,5*(1,85+1,85+1,25+1,25)*3 " O4 |  | 9.3
| 0,5*(0,52+0,52+0,85+0,85)*2 " O5 |  | 2.74
| 0,5*(1,25+1,25+1,38+1,38)*3 " O6 |  | 7.89
| 0,5*(0,55+0,55+1,04+1,04)*3 " O7a |  | 4.77
| 0,5*(0,55+0,55+1,04+1,04)*3 " O7b |  | 4.77
| 0,5*(1,1+1,1+0,57+0,57)*2 " O9 1pp |  | 3.34
| 0,5*(0,8+0,8+0,42+0,42)*4 " O10 1pp |  | 4.88
osteniamineral | Súčet v.č.28 |  | 131.845
Použitie figúry:
625251372 | KZS hr. 30 mm mineralne riešenie ostenia - F2 | m2 | 131.845
622464226 | Vonkajšia omietka stien tenkovrstvová napr. BAUMIT, škrabaná, hr. 2 mm/ samočistiaca, paropriepustná s odolnosťou proti biologickému znečisteniu a poškodeniu | m2 | 812.084
sokelpodterenom | sokel pod terenom | m2 | 122.975
| " sokel pod terenom |  | 0
| 1*(12,07+17,65+1,3+1,1+0,565+0,595+1,1+1,295+17,79) |  | 53.465
| 1*(12,075) |  | 12.075
| 1*(6,85+0,2+7,195+0,8+1,4+0,8+0,675+2,47+2,315) |  | 22.705
| 1*(2,32+2,635+10,885+6,82) |  | 22.66
| 1*(12,070) |  | 12.07
sokelpodterenom | Súčet |  | 122.975
Použitie figúry:
713132202 | Montáž tepelnej izolácie stien a základov polystyrénom celoplošným prilepením /1 m pod terenom - F3b | m2 | 122.975
283720011500 | Doska EPS PERIMETER hr. 150 mm, pre sokel, suterén, základy | m2 | 130
XPSsokelzatepl | zateplenie sokel | m2 | 147.577
| " technická správa str. Zateplenie fasady |  | 0
| " Pred zaTEPLENíM SOKLA SA ZREALIZUJE ODKOP PO CELOM OBVODE BUDOVY do hlbky 1m |  | 0
| " Na sokel stavby budú použité izolačné dosky XPS o hr.150mm , ktoré siahajú od spodnej hrany výkopu až do úrovne +0,0. |  | 0
| " po zateplení sokla sa vloží NOP folia a obsyp štrkopieskom |  | 0
| " ozn.2 soklová časť |  | 0
| " dk -1,4 a -0,6 rozna hk 0,0 |  | 0
| (1,4+0,6)/2*(44,525+2,32*2) "pohlad západný |  | 49.165
| " dk -0,8, -1,4 |  | 0
| (0,8+1,4)/2*(44,525+0,43*2) |  | 49.924
| "dk -0,85 |  | 0
| 0,85*11,77 |  | 10.005
| " dk -1,4 hk 0,0 |  | 0
| 1,4*11,775 |  | 16.485
| " odpočet nové plochy okien |  | 0
| -1,1*0,57*2 " O9 1pp |  | -1.254
| -0,8*0,42*4 " O10 1pp |  | -1.344
| 122,981*0,2 " odskoky20% sokel |  | 24.596
XPSsokelzatepl | Súčet |  | 147.577
Použitie figúry:
625251388 | KZS hr. 150 mm riešenie pre sokel (XPS), kotvy vid statika/ odtrhová skúška - F3 / nad terenom | m2 | 147.577
622465112 | Vonkajšia omietka stien soklová, mramorové zrná, marmolit, strednozrnná | m2 | 147.577
ZATEPfasadaF1 | zateplenie ext. | m2 | 680.239
| " vid techn.správa - Zateplenie fasady |  | 0
0
| " Celý objekt bude zateplený certifikovaným KZS ETICS (napr. baumit , Weber apod |  | 0
| " pri montaži KZS postupovať podla STN 73 2910 |  | 0
| " KZS musí splnať STN 73 0540 2/2012 |  | 0
| " statické požiadavky -počet kotiev vid statika str.4 |  | 0
| " dodržať protipožiarne technické požiadavky |  | 0
| " dodávateľ stavby predloži návrh kotvenia a odtrhovúskúšku |  | 0
| " zoznam použitého mateiálu pre zatepelnie s certifikátom |  | 0
| " zateplenie obv. stien statika str.20 |  | 0
| " rozmiestnenie kotiev statika str. 22 |  | 0
| " dk 0,0 hk 4,05 |  | 0
| 4,05*(44,525+0,43*2) |  | 183.809
| 4,05*(2,32+2,32) |  | 18.792
| 4,05*(2,4+2,7+2,4) |  | 30.375
| " hk +4,05 hk 6,9 |  | 0
| 2,85*9,1 |  | 25.935
| " dk +6,9 hk 9,63 |  | 0
| (9,1*2,73)/2 |  | 12.422
| " odskoky +10% |  | 0
| 352,733*0,1 |  | 35.273
| " dk 0,0 hk +4,05 |  | 0
| 4,05*(44,525+2,32*2) |  | 199.118
| 4,05*(1,9+8,09+1,9) |  | 48.155
| " dk +4,05 hk +6,9 |  | 0
| 2,85*9,1 |  | 25.935
| " odskoky 10% |  | 0
| 273,208*0,1 |  | 27.321
| " dk 0,0 hk +4,05 |  | 0
| 4,05*11,775 |  | 47.689
| " dk +4,05 hk 6,9 |  | 0
| 1,1*1,2*2 |  | 2.64
| 2,85*(2,2+6,5)/2 |  | 12.398
| 2,85*(0,6+5)/2 |  | 7.98
| " odskoky 10% |  | 0
| 70,707*0,1 |  | 7.071
| "dk 0,0 hk +4,05 |  | 0
| 4,05*11,775 |  | 47.689
| " dk +4,05 hk +6,9 |  | 0
| 2,85*(0,6+5)/2 |  | 7.98
| 2,85*(2,2+6,5)/2 |  | 12.398
| " 10% odskoky |  | 0
| 68,067*0,1 |  | 6.807
| "Opočet nových ext. výplní v.č.28 |  | 0
| -1,45*2,3*6 " O1a |  | -20.01
| -1,45*2,3*6 " O1b |  | -20.01
| -1,95*1,45*4 " O2 |  | -11.31
| -1,25*2*6 " O3a |  | -15
| -1,25*2*5 " O3b |  | -12.5
| -1,85*1,25*3 " O4 |  | -6.938
| -0,52*0,85*2 " O5 |  | -0.884
| -1,25*1,38*3 " O6 |  | -5.175
| -0,55*1,04*3 " O7a |  | -1.716
| -0,55*1,04*3 " O7b |  | -1.716
| " jestv. výplne |  | 0
| -1,6*2,055 " vstupné dvere m.č.101 |  | -3.288
| -1,6*2,055 " vstupné dvere m.č.102 |  | -3.288
| "podhlady zateplenie hr.150mm mineral vstupy |  | 0
| 0,8*1,9+1,7*2,4 " m.č.101 |  | 5.6
| 1,695*7,79+0,43*8,1 "m.č.111 |  | 16.687
ZATEPfasadaF1 | Súčet |  | 680.239
Použitie figúry:
625251339 | KZS hr. 150 mm minerálne riešenie, kotvy vid statika /odstrhová skúška - F1 | m2 | 680.239
622464226 | Vonkajšia omietka stien tenkovrstvová napr. BAUMIT, škrabaná, hr. 2 mm/ samočistiaca, paropriepustná s odolnosťou proti biologickému znečisteniu a poškodeniu | m2 | 812.084
2/ SO01.2B | SO01.2B Zatepl.streš.plášťaa stropu v podkroví 661,617m2
podlahaPn3 | podlaha Pn3 | m2 | 84.99
Použitie figúry:
713121121 | Montáž tepelnej izolácie podláh minerálnou vlnou, kladená voľne v dvoch vrstvách - Pn3, | m2 | 84.99
63144002299 | Kročajová izolácia hr.9mm napr. INSULIT Bi+9 | m2 | 86.69
sdkstrop | sdk strop | m2 | 126
| " strop sdk |  | 0
| (4+4)*14 |  | 112
| 1,5*6,5 |  | 9.75
| " lenovanie strešných okien |  | 0
| 0,5*(0,66+0,66+1,4+1,4)*2 |  | 4.12
| 0,13 |  | 0.13
sdkstrop | Súčet |  | 126
stenaSt1 | stena St1 | m2 | 48
| " St1 |  | 0
| "skladba: |  | 0
| " sdk hr.10mm |  | 0
| " OSB doska 25mm |  | 0
| "parozábrana 2mm |  | 0
| " Ti medzi nosníkmi - minerálna vlna 260mm |  | 0
| " OSB doska 25mm |  | 0
| 1,715*(2,67+3,58+3,78+3,84)*2 |  | 47.574
| 1-0,574 |  | 0.426
stenaSt1 | Medzisúčet stena St1 |  | 48
Použitie figúry:
763115135 | Montáž jednoduchého opláštenia SDK priečky na konštrukciu | m2 | 108.277
713131134 | Montáž tepelnej izolácie stien minerálnou vlnou, vložením - St1,St2,St3 v podkroví | m2 | 108.277
713161510 | Montáž tepelnej izolácie striech šikmých kladená voľne medzi a pod krokvy hr. nad 10 cm _ St1,St2,St3 | m2 | 108.277
763711111 | Montáž zvislej konštrukcie do 10 m výšky steny z OSB dosiek | m2 | 216.554
283220003000 | Parozábrana - fólia z PVC, hr. 0,2 mm | m2 | 119.105
590110002900 | Doska sadrokartónová 10mm | m2 | 119.105
631440043300 | Doska 120x580x1200 mm izolácia z kamennej vlny vhodná pre pre izolovanie stien, šikmých striech, podkroví drevostavieb | m2 | 67.56
631440043400 | Doska 140x580x1200 mm izolácia z kamennej vlny vhodná pre pre izolovanie stien, šikmých striech, podkroví drevostavieb | m2 | 67.56
stenaSt2 | stena St2 | m2 | 18.235
| " St2 |  | 0
| " sdk hr.10mm |  | 0
| " OSB doska 25mm |  | 0
| "parozábrana 2mm |  | 0
| " Ti medzi nosnou konštrukciou (stlpik S1)- minerálna vlna 260mm |  | 0
| " OSB doska 25mm |  | 0
| 2,605*7 |  | 18.235
stenaSt2 | Medzisúčet |  | 18.235
Použitie figúry:
763115135 | Montáž jednoduchého opláštenia SDK priečky na konštrukciu | m2 | 108.277
713131134 | Montáž tepelnej izolácie stien minerálnou vlnou, vložením - St1,St2,St3 v podkroví | m2 | 108.277
713161510 | Montáž tepelnej izolácie striech šikmých kladená voľne medzi a pod krokvy hr. nad 10 cm _ St1,St2,St3 | m2 | 108.277
763711111 | Montáž zvislej konštrukcie do 10 m výšky steny z OSB dosiek | m2 | 216.554
283220003000 | Parozábrana - fólia z PVC, hr. 0,2 mm | m2 | 119.105
590110002900 | Doska sadrokartónová 10mm | m2 | 119.105
631440043300 | Doska 120x580x1200 mm izolácia z kamennej vlny vhodná pre pre izolovanie stien, šikmých striech, podkroví drevostavieb | m2 | 67.56
631440043400 | Doska 140x580x1200 mm izolácia z kamennej vlny vhodná pre pre izolovanie stien, šikmých striech, podkroví drevostavieb | m2 | 67.56
stenaSt3 | stena St3 | m3 | 42.042
| " St3 |  | 0
| " sdk hr.10mm |  | 0
| " OSB doska 25mm |  | 0
| "parozábrana 2mm |  | 0
| " Ti medzi nosnou konštrukciou (stlpik S1)- minerálna vlna 340mm |  | 0
| " OSB doska 25mm |  | 0
| " sdk hr.10mm |  | 0
| 3,3*(2,735+0,9+2,735)*2 |  | 42.042
stenaSt3 | Medzisúčet |  | 42.042
Použitie figúry:
763115135 | Montáž jednoduchého opláštenia SDK priečky na konštrukciu | m2 | 108.277
713131134 | Montáž tepelnej izolácie stien minerálnou vlnou, vložením - St1,St2,St3 v podkroví | m2 | 108.277
713161510 | Montáž tepelnej izolácie striech šikmých kladená voľne medzi a pod krokvy hr. nad 10 cm _ St1,St2,St3 | m2 | 108.277
763711111 | Montáž zvislej konštrukcie do 10 m výšky steny z OSB dosiek | m2 | 216.554
283220003000 | Parozábrana - fólia z PVC, hr. 0,2 mm | m2 | 119.105
590110002900 | Doska sadrokartónová 10mm | m2 | 119.105
631440043500 | Doska 160x580x1200 mm izolácia z kamennej vlny vhodná pre pre izolovanie stien, šikmých striech, podkroví drevostavieb | m2 | 42.883
631440043600 | Doska 180x580x1200 mm izolácia z kamennej vlny vhodná pre pre izolovanie stien, šikmých striech, podkroví drevostavieb | m2 | 42.883
strechakrytina | strcha krytina | m2 | 611
strechaS2 | strecha S2 | m2 | 150.862
Použitie figúry:
713146010 | Montáž tepelnej izolácie plochých striech fúkanou celulózou hrúbky do 16 cm - S2 | m3 | 45.258
strechaS3 | strecha S3 | m2 | 66.578
zateplpodlPn2 | zateplenie podlahy Pn2 | m2 | 118
| " Pn2 |  | 0
| " paropriepustná folia 2mm |  | 0
| " tepelná izolácika 2x150 alt. 140mm+160mm |  | 0
| " pôvodná stropná konštrukcia beton hr.300mm |  | 0
| 14*8,4 |  | 117.6
| 0,4 |  | 0.4
zateplpodlPn2 | Medzisúčet v.č.17 |  | 118
Použitie figúry:
713112112 | Montáž tepelnej izolácie stropov polystyrénom, vrchom kladenou voľne 2 vrstvy - Pn1,Pn2 | m2 | 335
713120010 | Zakrývanie tepelnej izolácie podláh fóliou | m2 | 335
28328009 | Kontaktná paropriepustná fólia, plošná hmotnosť 100 g/m2, parozábrana | m2 | 385.25
283720009200 | Doska EPS 150S hr. 140 mm, na zateplenie podláh a strešných terás, | m2 | 341.7
283720009300 | Doska EPS 150S hr. 160 mm, na zateplenie podláh a strešných terás, | m2 | 341.7
zateppodlPn1 | zateplenie podlahy Pn1 | m2 | 217
0
| " Pn1 |  | 0
| " paropriepustná folia 2mm |  | 0
| " tepelná izolácika 2x150 alt. 140mm+160mm |  | 0
| " pôvodná stropná konštrukcia beton hr.300mm |  | 0
0
| (3,19+3,84+3,78+3,58+2,68)*12,675 |  | 216.362
| 0,638 |  | 0.638
zateppodlPn1 | Medzisúčet v.č.16, |  | 217
Použitie figúry:
713112112 | Montáž tepelnej izolácie stropov polystyrénom, vrchom kladenou voľne 2 vrstvy - Pn1,Pn2 | m2 | 335
713120010 | Zakrývanie tepelnej izolácie podláh fóliou | m2 | 335
28328009 | Kontaktná paropriepustná fólia, plošná hmotnosť 100 g/m2, parozábrana | m2 | 385.25
283720009200 | Doska EPS 150S hr. 140 mm, na zateplenie podláh a strešných terás, | m2 | 341.7
283720009300 | Doska EPS 150S hr. 160 mm, na zateplenie podláh a strešných terás, | m2 | 341.7
3/ SO01.1.3 | SO01.1.3 Buracie práce ext. výplní , odvoz a doprava sutiny ,poplatok za uloženie sutiny
demdverí | demontaž dverí | bm | 20.23
| " ozn.1 |  | 0
| (2,2+2,2+1,275+1,275)*1 " m.č.126 |  | 6.95
| (2+2+1+1)*1 " m.č.201 |  | 6
| (2,315+2,315+1,325+1,325)*1 " m.č.210 |  | 7.28
demdverí | Súčet |  | 20.23
Použitie figúry:
968061116 | Demontáž dverí drevených vchodových, 1 bm obvodu, s vyvesením, vyburaním, odprataním do kontajnera - 0,012t -ozn.1 | m | 20.23
612409991 | Začistenie omietok (s dodaním hmoty) okolo okien, dverí, /ostení a nadpraži) - Ozn.4 | m | 285.74
demokna | demontaž okine | bm | 265.51
| " ozn.1 |  | 0
| (0,87+0,87+0,42+0,42)*2 " 1 m.č.005 |  | 5.16
| (0,85+0,85+0,42+0,42)*2 "m.č.011 |  | 5.08
| (1,15+1,15+0,57+0,57)*2 "m.č.016,013 |  | 6.88
| (1,3+1,3+2+2)*(6+6) |  | 79.2
| (2+2+1,25+1,25)*3 |  | 19.5
| (1,5+1,5+2,3+2,3)*(6+6) |  | 91.2
| (0,57*0,57+0,8+0,8) *2 |  | 3.85
| (1,275+1,275+2,3+2,3)*1 |  | 7.15
| (1,9+1,9+1,25+1,25)*3 |  | 18.9
| (1,33+1,33+1,38+1,38)*3 " |  | 16.26
| (2,07+2,07+1,04+1,04)*1 " m.č.209 |  | 6.22
| (2,015+2,015+1,04+1,04)*1 " m.č.202 |  | 6.11
demokna | Súčet |  | 265.51
Použitie figúry:
968061115 | Demontáž okien drevených, 1 bm obvodu, s vyvesením, vybúraním, odprataním do kontajnera - 0,008t | m | 265.51
612409991 | Začistenie omietok (s dodaním hmoty) okolo okien, dverí, /ostení a nadpraži) - Ozn.4 | m | 285.74
4/ SO01.1 | SO01.1 Búracie práce
betonokapchod | odstrannnie dlažby okapový chodník | m2 | 40
| " ozn.19 betonový okapový chodník hr do10cm |  | 0
| 0,5*(0,5+11,775+0,5) |  | 6.388
| 0,5*(18+18) |  | 18
| 0,5*(0,5+12+0,5) |  | 6.5
| 0,5*(18) |  | 9
| 0,112 |  | 0.112
betonokapchod | Súčet |  | 40
demdverí | demontaž dverí | bm | 20.23
| " ozn.1 |  | 0
| (2,2+2,2+1,275+1,275)*1 " m.č.126 |  | 6.95
| (2+2+1+1)*1 " m.č.201 |  | 6
| (2,315+2,315+1,325+1,325)*1 " m.č.210 |  | 7.28
demdverí | Súčet |  | 20.23
demkrytiny | demontaž strechy ktrytina plech | m2 | 597.17
| " ozn.5 odstrnenie atrešnej krytiny |  | 0
| " " odstránenie strešného plášta |  | 0
| (12,64*5,4)/2 |  | 34.128
| (18,055+12,535)/2*6,325*2 |  | 193.482
| (5+5)*14,195 |  | 141.95
| (12,64*5,4)/2 |  | 34.128
| (18,055+12,535)/2*6,325*2 |  | 193.482
demkrytiny | Súčet v.č.06 |  | 597.17
Použitie figúry:
764312822 | Demontáž krytiny hladkej strešnej z tabúľ 2000 x 670 mm, do 30st., -0,00751t -ozn.5 | m2 | 597.17
762341811 | Demontáž debnenia striech rovných, oblúkových do 60°, z dosiek hrubých, hobľovaných, -0.01600t -ozn.5 | m2 | 597.17
demokna | demontaž okine | bm | 265.51
| " ozn.1 |  | 0
| (0,87+0,87+0,42+0,42)*2 " 1 m.č.005 |  | 5.16
| (0,85+0,85+0,42+0,42)*2 "m.č.011 |  | 5.08
| (1,15+1,15+0,57+0,57)*2 "m.č.016,013 |  | 6.88
| (1,3+1,3+2+2)*(6+6) |  | 79.2
| (2+2+1,25+1,25)*3 |  | 19.5
| (1,5+1,5+2,3+2,3)*(6+6) |  | 91.2
| (0,57*0,57+0,8+0,8) *2 |  | 3.85
| (1,275+1,275+2,3+2,3)*1 |  | 7.15
| (1,9+1,9+1,25+1,25)*3 |  | 18.9
| (1,33+1,33+1,38+1,38)*3 " |  | 16.26
| (2,07+2,07+1,04+1,04)*1 " m.č.209 |  | 6.22
| (2,015+2,015+1,04+1,04)*1 " m.č.202 |  | 6.11
demokna | Súčet |  | 265.51
dlažbyvyburanie | vyburanie dlažieb | m2 | 12
| " ozn.17 vyburanie sp. plochy z bet.dažby okapový chodník, uloženie dlažba na spatné použitie |  | 0
| 0,5*6,5+0,6*11+0,6*2 |  | 11.05
| 0,95 |  | 0.95
dlažbyvyburanie | Súčet v.č.5 |  | 12
vykop | výkop | m3 | 35.669
| " zateplenie do urovne 1m pod terenom |  | 0
| " zamková dlažba 6cm + 30cm štrkopiesok / výkop cca 60cm |  | 0
| " betonový okapový chodník beton10cm cca 50mm kamenivo/výkop cca 60cm |  | 0
| " spatný obsyp kamenivom štrkopieskom |  | 0
0
| " vykop |  | 0
| " š x hl x dl |  | 0
| 0,6*0,8*(0,5+11,775+0,5)*2 |  | 12.264
| 0,6*0,8*(18,305+17,68) |  | 17.273
| 0,6*0,8*(0,5+11,775+0,5) |  | 6.132
vykop | Súčet |  | 35.669
4/ SO01.2D | SO01.2D Stavebná časť -krov, krytina a ost.stav.práce
betonokapchod | betonokapchod |  | 51.888
cetrisdosky | cerzis doisky podhlad strecha vid detail A3 | m3 | 68
| " vid detail A3 / Cetris plus hr.12mm, 1x náter, vr. upravy detailov napojenia medzi doskami |  | 0
| " nosný rošt |  | 0
| " Kota +4,09 |  | 0
| (0,5+0,2)*(17,885+13,07+17,675) |  | 34.041
| (0,5+0,2)*(17,645+13,0+17,645) |  | 33.803
| 0,156 |  | 0.156
cetrisdosky | Súčet |  | 68
dlažbajestv | jestv. dlažba | m2 | 12
| " ozn.17 vyburanie sp. plochy z bet.dažby okapový chodník, uloženie dlažba na spatné použitie |  | 0
| 0,5*6,5+0,6*11+0,6*2 |  | 11.05
| 0,95 |  | 0.95
dlažbajestv | Medzisúčet v.č.03 |  | 12
Použitie figúry:
596911221 | Kladenie betónovej dlažby pozemných komunikácií hr. 60 mm so zriadením lôžka z kam.drťe hr. 30 mm, vyplnením škár v dlažbe - kamennou drťou fr.0-4mm | m2 | 51.888
564261111 | Podklad alebo podsyp zo štrkopiesku s rozprestretím, vlhčením a zhutnením, po zhutnení hr. 200 mm | m2 | 52
dlažbyvyburanie | vyburanie dlažieb | m2 | 112
extlešenie | ext. lešenie | m2 | 800
| 5,5*(18+14+18) |  | 275
| 5,5*(18+14+18) |  | 275
| 10*(1,5+11+1,5) |  | 140
| 10*11 |  | 110
extlešenie | Súčet |  | 800
CHODNIKbet | chodnik beton | m2 | 19
novadlažba | nová dlažba okap.chodník | m2 | 39.888
| " ozn.19 betonový okapový chodník hr do10cm/ náhrada za beton/ nová dlažba |  | 0
| 0,5*(0,5+11,775+0,5) |  | 6.388
| 0,5*(18+18) |  | 18
| 0,5*(0,5+12+0,5) |  | 6.5
| 0,5*(18) |  | 9
novadlažba | Medzisúčet v.č.03 |  | 39.888
Použitie figúry:
596911221 | Kladenie betónovej dlažby pozemných komunikácií hr. 60 mm so zriadením lôžka z kam.drťe hr. 30 mm, vyplnením škár v dlažbe - kamennou drťou fr.0-4mm | m2 | 51.888
564261111 | Podklad alebo podsyp zo štrkopiesku s rozprestretím, vlhčením a zhutnením, po zhutnení hr. 200 mm | m2 | 52
592460005400 | Dlažba betónová rozmer 300x300x60 mm | m2 | 42
osteniamineral | ostenia minerálna vlna | m2 | 131.845
Osteniavnut | ostenia vnútorné | m2 | 131.845
| " tech.správa stav.časť |  | 0
| " zo strany int. sa bude realizovať vysprávka a maľba |  | 0
| " ostenia vnútorné omietky |  | 0
| 0,5*(2,3+2,3+1,45+1,45)*6 " O1a |  | 22.5
| 0,5*(2,3+2,3+1,45+1,45)*6 " O1b |  | 22.5
| 0,5*(1,95*1,95+1,45+1,45)*4 " O2 |  | 13.405
| 0,5*(2+2+1,25+1,25)*6 " O3a |  | 19.5
| 0,5*(2+2+1,25+1,25)*5 " O3b |  | 16.25
| 0,5*(1,85+1,85+1,25+1,25)*3 " O4 |  | 9.3
| 0,5*(0,52+0,52+0,85+0,85)*2 " O5 |  | 2.74
| 0,5*(1,25+1,25+1,38+1,38)*3 " O6 |  | 7.89
| 0,5*(0,55+0,55+1,04+1,04)*3 " O7a |  | 4.77
| 0,5*(0,55+0,55+1,04+1,04)*3 " O7b |  | 4.77
| 0,5*(1,1+1,1+0,57+0,57)*2 " O9 1pp |  | 3.34
| 0,5*(0,8+0,8+0,42+0,42)*4 " O10 1pp |  | 4.88
Osteniavnut | Súčet v.č.28 |  | 131.845
Použitie figúry:
784430030 | Maľby akrylátové tónované dvojnásobné, ručne nanášané na jemnozrnný podklad výšky do 3,80 m | m2 | 131.845
784410500 | Prebrúsenie a oprášenie jemnozrnných povrchov výšky do 3,80 m | m2 | 131.845
784411301 | Pačokovanie vápenným mliekom jednonásobné jemnozrnných podkladov výšky do 3,80 m | m2 | 131.845
podlahaPn3 | podlaha Pn3 | m2 | 84.99
| " Pn3 |  | 0
| "vinylová podlaha hr.3mm |  | 0
| " kročajová izolácia hr.9mm/podklad pod vinyl |  | 0
| " OSB doska 25mm |  | 0
| " Ti fukaná izolácia medzi trámamai43mm |  | 0
| " nová konštrukciaTr1-Tr13 |  | 0
| "parozábrana hr.2mm |  | 0
| " pôvodná stropná konštrukcia hr.300mm |  | 0
| 63,25 "m.č.211 |  | 63.25
| 21,74 "m.č.214 |  | 21.74
podlahaPn3 | Medzisúčet |  | 84.99
sdkstrop | sdk strop | m2 | 126
Použitie figúry:
783894612 | Náter farbami ekologickými riediteľnými vodou SADAKRINOM bielym pre náter sadrokartón. stropov 2x | m2 | 126
sokelpodterenom | sokel pod terenom | m2 | 122.975
Použitie figúry:
711113226 | Zhotovenie nástreku kryštalickou izoláciou Xypex na ploche zvislej | m2 | 122.975
711132107 | Zhotovenie izolácie proti zemnej vlhkosti nopovou fóloiu položenou voľne na ploche zvislej | m2 | 122.975
stenaSt1 | stena St1 | m2 | 48
Použitie figúry:
783894622 | Náter farbami ekologickými riediteľnými vodou SADAKRINOM pre náter sadrokartón. stien 2x | m2 | 132.813
stenaSt2 | stena St2 | m2 | 18.235
Použitie figúry:
783894622 | Náter farbami ekologickými riediteľnými vodou SADAKRINOM pre náter sadrokartón. stien 2x | m2 | 132.813
stenaSt3 | stena St3 | m3 | 42.042
strechakrytina | strcha krytina | m2 | 702.872
| " bez odpočtov otvorov, budú sa musieť vyrezať |  | 0
| " S1+8,08 dk +4,045 prava strana vid rez D v.č.23 strecha sa nezatepluje |  | 0
| (13,07*5,5)/2 |  | 35.943
| (18,835+12,785)/2*8 |  | 126.48
| (18,835+12,785)/2*8 |  | 126.48
| " S1 hk +9,385 dk +7,32 stredná časť strecha sa nezatepluje vid rez C-C |  | 0
| (3,8*2,1)/2 |  | 3.99
| (3,8*2,1)/2 |  | 3.99
| 15*(5+5) |  | 150
| (18,435+13)/2*7 |  | 110.023
| (18,435+13)/2*7 |  | 110.023
| (13,07*5,5)/2 |  | 35.943
strechakrytina | Súčet |  | 702.872
strechaS1 | strechaS1 | m2 | 383.142
| "skladba strechy S1 |  | 0
| " Strešná krytina ral 9006 |  | 0
| " podkladová lepenka2mm |  | 0
| " plné drevenné debnenie 30mm |  | 0
| " krokva 120/150 jestv. |  | 0
0
| " stred |  | 0
| " S1 hk +9,385 dk +7,32 |  | 0
| (3,8*2,1)/2*2 |  | 7.98
| 15*(5+5) |  | 150
| " lava strana |  | 0
| (17,645+12,455)/2*6,29*2 |  | 189.329
| (13,03*5,5)/2 |  | 35.833
strechaS1 | Medzisúčet strecha S1 |  | 383.142
Použitie figúry:
762341004 | Montáž debnenia jednoduchých striech, na krokvy a kontralaty z dosiek na zraz | m2 | 600.582
712431105 | Zhotovenie povlak. krytiny striech šikmých do 30° samolepiacim asfaltovým pásom -St1,St2,St3 | m2 | 600.582
605110000600 | Dosky a fošne akosť I hr. 24-32 mm, š. 250-300 mm/pre plné debnenie strechy ( S1,S2,S3) | m3 | 19.639
strechaS2 | strecha S2 | m2 | 150.862
| "skladba strechy S2 |  | 0
| " Strešná krytina ral 9006 |  | 0
| " podkladová lepenka2mm |  | 0
| " plné drevenné debnenie 30mm |  | 0
| " kontrtalaty 60x80mm 60mm |  | 0
| " paropriepustná folia 2mm |  | 0
| " doskový záklop hr.25mm OSB doska |  | 0
| " Ti medzi krokvami -fúkaná celulóza 150mm |  | 0
| " Ti -fúkaná celulóza +konštrukcia na SD 150mm |  | 0
| " výmena časti krokiev v.č.19 |  | 0
| " parozábrana 2mm |  | 0
| " sadrokarton 10mm |  | 0
0
| (17,885+12,38)/2*6,33*2 |  | 191.577
| -0,6*1,4*12 " Os1 |  | -10.08
| (3*2)/2 |  | 3
| -(15,6+18,035)/2*2 |  | -33.635
strechaS2 | Medzisúčet strecha S2 |  | 150.862
Použitie figúry:
762341004 | Montáž debnenia jednoduchých striech, na krokvy a kontralaty z dosiek na zraz | m2 | 600.582
712431105 | Zhotovenie povlak. krytiny striech šikmých do 30° samolepiacim asfaltovým pásom -St1,St2,St3 | m2 | 600.582
762810017 | Záklop stropov z dosiek OSB skrutkovaných na trámy na zraz hr. dosky 25 mm- S2 ( dodávka + montaž) | m2 | 150.862
605110000600 | Dosky a fošne akosť I hr. 24-32 mm, š. 250-300 mm/pre plné debnenie strechy ( S1,S2,S3) | m3 | 19.639
strechaS3 | strecha S3 | m2 | 66.578
| "skladba strechy S3 |  | 0
| " Strešná krytina ral 9006 1mm |  | 0
| " podkladová lepenka 2mm |  | 0
| " plné drevenné debnenie 30mm |  | 0
| " kontrtalaty 60x80mm 60mm |  | 0
| " paropriepustná fólia 2mm |  | 0
| " existujúca krokva 120x150mm |  | 0
0
| " S1+8,08 dk +4,045 |  | 0
| (13,07*5,5)/2 |  | 35.943
| -(3*2)/2 |  | -3
| (15,6+18,035)/2*2 |  | 33.635
strechaS3 | Medzisúčet strecha S3 |  | 66.578
Použitie figúry:
762341004 | Montáž debnenia jednoduchých striech, na krokvy a kontralaty z dosiek na zraz | m2 | 600.582
712431105 | Zhotovenie povlak. krytiny striech šikmých do 30° samolepiacim asfaltovým pásom -St1,St2,St3 | m2 | 600.582
783894622 | Náter farbami ekologickými riediteľnými vodou SADAKRINOM pre náter sadrokartón. stien 2x | m2 | 132.813
605110000600 | Dosky a fošne akosť I hr. 24-32 mm, š. 250-300 mm/pre plné debnenie strechy ( S1,S2,S3) | m3 | 19.639
VJAZDYbeton | vjazdy beton | m2 | 76
VjazdyChodniky | vjazdy a chodníky | m2 | 0
XPSsokelzatepl | zateplenie sokel | m2 | 147.577
ZATEPextsteny | zateplenie ext. | m2 | 680.239
zateplpodlPn2 | zateplenie podlahy Pn2 | m2 | 118
zateppodlPn1 | zateplenie podlahy Pn1 | m2 | 217