## Prehlad
Odberateľ: |  |  |  | Spracoval: | [20 empty] | V module | Hlavička1 | Mena | Hlavička2 | Obdobie
Projektant: Stavoprojekt s.r.o., Prešov |  |  |  | JKSO : 801 | [20 empty] | Rozpočet | Prehľad rozpočtových nákladov v | EUR
Dodávateľ: |  |  |  | Dátum: 06.08.2021 | [20 empty] | Čerpanie | Súpis vykonaných prác a dodávok v | EUR | za obdobie | Mesiac 2011
[25 empty] | VK | Prehľad kalkulovaných nákladov v | EUR
Stavba :Sabinov - Rekonštrukcia budovy MŠ, ul. Švermová-r.2021 | [24 empty] | VF | Súpis vykonaných prác a dodávok v | EUR | za obdobie | Mesiac 2011
Objekt :SO 01 Zateplenie
Časť :Zateplenie strechy
Stavoprojekt, s.r.o., Prešov |  |  | Prehľad rozpočtových nákladov v EUR
Por. | Kód | Kód položky | Popis položky, stavebného dielu, remesla, | Množstvo | Merná | Jednotková | Konštrukcie | Špecifikovaný | Spolu | Hmotnosť v tonách |  | Suť v tonách |  | DPH | Pozícia | Množstvo | Množstvo | Množstvo | Vyňatý | Vysoká sadzba | Typ | Nh | X | Y | Klasifikácia | Katalógové | Typ | AC | AD | Jedn. cena | Index JC | Množstvo | Index mn. | Zaradenie | Lev0
číslo | cen. |  | výkaz-výmer | výmera | jednotka | cena | a práce | materiál |  | Jednotková | Spolu | Jednotková | Spolu | % |  | rozpočtované | od začiatku | dodatok | z režimu stavba | DPH ( materiál ) | položky |  |  |  | produkcie | číslo | ceny | [6 empty] | pre KL | pozícia
PRÁCE A DODÁVKY HSV
3 - ZVISLÉ A KOMPLETNÉ KONŠTRUKCIE
1 | 011 | 311272248 | Murivo presné porobet tvárnice hr.250mm | 2.77 | m3 |  | 0 |  | 0 | 0.80785 | 2.2377 |  | 0 | 20 | [6 empty] | E | 8.712 | 31127-2248 | 311272248 | 45.25.50 |  | 1 | [6 empty] | EK | S
|  |  | (1,30*2+8,50)*0,25*0,25*2*1,05 = 1,457 | [17 empty] | a
|  |  | (2,55*2+14,90)*0,25*0,25*1,05 = 1,313 | [17 empty] | a
2 | 011 | 311272336 | Murivo presné porobet tvárnice PPT-hlad.Ytong, 300mm, P4-500 | 14.556 | m3 |  | 0 |  | 0 | 0.76102 | 11.0774 |  | 0 | 20 | [6 empty] | E | 45.546 | 31127-2336 | 311272336 | 45.25.50 |  | 1 | [6 empty] | EK | S
|  |  | (9,50+13,70)*2*0,30*0,25*1,05 = 3,654 | [17 empty] | a
|  |  | (31,52*2+44,70+0,40*2+14,95*2)*0,30*0,25*1,05 = 10,902 | [17 empty] | a
3 | 011 | 311291131 | Ukotvenie muriva | 234 | m |  | 0 |  | 0 | 2e-05 | 0.00468 |  | 0 | 20 | [6 empty] | E | 42.12 | 34229-1131 | 311291131 | 45.25.50 |  | 7 | [6 empty] | EK | S
|  |  | 210,00+12,00*2 = 234,000 | [17 empty] | a
|  |  | 3 - ZVISLÉ A KOMPLETNÉ KONŠTRUKCIE spolu: | 0 |  |  | 0 | 0 | 0 |  | 13.3198 |  | 0 | [8 empty] | 96.378
6 - ÚPRAVY POVRCHOV, PODLAHY, VÝPLNE
4 | 014 | 624601199 | Tmelenie škár silikonovým tmelom | 15.8 | m |  | 0 |  | 0 | 0.00107 | 0.016906 |  | 0 | 20 | [6 empty] | E | 6.446 | 62460-1121 | 624601199 | 45.25.50 |  | 7 | [6 empty] | EK | S
|  |  | 7,90*2 = 15,800 | [17 empty] | a
|  |  | 6 - ÚPRAVY POVRCHOV, PODLAHY, VÝPLNE spolu: | 0 |  |  | 0 | 0 | 0 |  | 0.016906 |  | 0 | [8 empty] | 6.446
9 - OSTATNÉ KONŠTRUKCIE A PRÁCE
5 | 011 | 956951115 | Drevené laty do vynechaných otvorov alebo do betónu prierez do 5x8 cm | 93.6 | m |  | 0 |  | 0 | 0.00578 | 0.54101 |  | 0 | 20 | [6 empty] | E | 24.336 | 95695-1114 | 956951115 | 45.45.13 |  | 7 | [6 empty] | EK | S
|  |  | 0,40*234 = 93,600 | [17 empty] | a
6 | 013 | 971033241 | Vybúr. otvorov do 0,0225 m2 mur. tehl. MV, MVC hr. do 30 cm | 2 | kus |  | 0 |  | 0 |  | 0 | 0.008 | 0.016 | 20 | [6 empty] | E | 0.672 | 97103-3241 | 971033241 | 45.11.11 |  | 1 | [6 empty] | EK | S
7 | 013 | 979011111 | Zvislá doprava sute a vybúr. hmôt za prvé podlažie | 0.016 | t |  | 0 |  | 0 |  | 0 |  | 0 | 20 | [6 empty] | E | 0.021 | 979011111 | 979011111 | 45.11.11 |  | 7 | [6 empty] | EK | S
8 | 013 | 979081111 | Odvoz sute a vybúraných hmôt na skládku do 1 km | 0.16 | t |  | 0 |  | 0 |  | 0 |  | 0 | 20 | [6 empty] | E | 0.087 | 979081111 | 979081111 | 45.11.11 |  | 7 | [6 empty] | EK | S
9 | 013 | 979081121 | Odvoz sute a vybúraných hmôt na skládku každý ďalší 1 km | 0.064 | t |  | 0 |  | 0 |  | 0 |  | 0 | 20 | [6 empty] | E |  | 979081121 | 979081121 | 45.11.11 |  | 7 | [6 empty] | EK | S
|  |  | 0,016*4 = 0,064 | [17 empty] | a
10 | 013 | 979082111 | Vnútrostavenisková doprava sute a vybúraných hmôt do 10 m | 0.016 | t |  | 0 |  | 0 |  | 0 |  | 0 | 20 | [6 empty] | E | 0.018 | 979082111 | 979082111 | 45.11.11 |  | 7 | [6 empty] | EK | S
11 | 013 | 979082121 | Vnútrost. doprava sute a vybúraných hmôt každých ďalších 5 m | 0.096 | t |  | 0 |  | 0 |  | 0 |  | 0 | 20 | [6 empty] | E | 0.012 | 979082121 | 979082121 | 45.11.11 |  | 7 | [6 empty] | EK | S
|  |  | 0,016*6 = 0,096 | [17 empty] | a
12 | 013 | 979131409 | Poplatok za ulož.a znešk.staveb.sute na vymedzených skládkach "O"-ostatný odpad | 0.016 | t |  | 0 |  | 0 |  | 0 |  | 0 | 20 | [6 empty] | E |  | 979131409 | 979131409 | 45.11.11 |  | 7 | [6 empty] | EK | S
13 | 014 | 998991111 | Presun hmôt pre opravy v objektoch výšky do 25 m | 13.878 | t |  | 0 |  | 0 |  | 0 |  | 0 | 20 | [6 empty] | E | 34.445 | 998991111 | 998991111 | 45.41.10 |  | 7 | [6 empty] | EK | S
|  |  | 9 - OSTATNÉ KONŠTRUKCIE A PRÁCE spolu: | 0 |  |  | 0 | 0 | 0 |  | 0.54101 |  | 0.016 | [8 empty] | 59.591
|  |  | PRÁCE A DODÁVKY HSV spolu: | 0 |  |  | 0 | 0 | 0 |  | 13.8777 |  | 0.016 | [8 empty] | 162.415
PRÁCE A DODÁVKY PSV
712 - Povlakové krytiny
14 | 712 | 712300833 | Odstránenie povl. krytiny striech do 10° | 234 | m2 |  | 0 |  | 0 |  | 0 | 0.014 | 3.276 | 20 | [6 empty] | I | 9.594 | 71230-0833 | 712300833 | 45.22.12 |  | 1 | [6 empty] | IK | S
|  |  | (210,00+12,0*2)*(0,50+0,50) = 234,000 | [17 empty] | a
15 | 712 | 712300841 | Odstránenie machu oškrabaním z povl. krytiny striech do 10° | 986.54 | m2 |  | 0 |  | 0 |  | 0 | 0.002 | 1.9731 | 20 | [6 empty] | I | 35.515 | 71230-0841 | 712300841 | 45.22.12 |  | 1 | [6 empty] | IK | S
|  |  | 8,50*1,55*2 = 26,350 | [17 empty] | a
|  |  | 6,60*7,30*2+30,10*12,65+8,50*0,40*2+30,10*9,70+14,90*2,55+9,50*7,70*2 = 960,190 | [17 empty] | a
16 | 712 | 712300845 | Odstránenie ventilačnej hlavice na plochej steche do 10° | 19 | kus |  | 0 |  | 0 |  | 0 |  | 0 | 20 | [6 empty] | I | 3.154 | 71230-0845 | 712300845 | 45.22.12 |  | 1 | [6 empty] | IK | S
|  |  | 13+6 = 19,000 | [17 empty] | a
17 | 712 | 712361703 | Zhotovenie povl. krytiny striech do 10° natavovaný na celej pl. | 1057.44 | m2 |  | 0 |  | 0 | 0.0009 | 0.9517 |  | 0 | 20 | [6 empty] | I | 178.707 | 71236-1703 | 712361703 | 45.22.12 |  | 1 | [6 empty] | IK | S
|  |  | 986,54+210,00*0,30+7,90*0,50*2 = 1057,440 | [17 empty] | a
18 | MAT | 628526360 | Pás modifik.asfaltom s hrubozrnným posypom | 1216.056 | m2 |  |  | 0 | 0 | 0.005 | 6.0803 |  | 0 | 20 | [6 empty] | D |  | 628526360 | 628526360 | 21.12.56 |  | 2 | [6 empty] | IZ | S
19 | 712 | 712961901 | Vykonanie údržby povl. krytiny vpustov, vent. komín. fóliou prilepenou celoploš. | 27 | kus |  | 0 |  | 0 | 0.00032 | 0.00864 |  | 0 | 20 | [6 empty] | I | 11.394 | 712961901 | 712961901 | 45.22.12 |  | 7 | [6 empty] | IK | S
|  |  | 8+13+6 = 27,000 | [17 empty] | a
20 | 712 | 712990812 | Odstránenie nánosu a vyčistenie povl. krytiny striech do 10° | 986.54 | m2 |  | 0 |  | 0 |  | 0 | 0.084 | 82.8694 | 20 | [6 empty] | I | 75.964 | 712990812 | 712990812 | 45.22.12 |  | 7 | [6 empty] | IK | S
21 | 711 | 712998206 | Zhotovenie podklad. konštrukcie z OSB dosiek na atike š. 750 - 1000 mm pre klampiarske práce | 234 | m |  | 0 |  | 0 | 4e-05 | 0.00936 |  | 0 | 20 | [6 empty] | I | 111.384 | 71299-8206 | 712998206 | . . |  | 1 | [6 empty] | IK | S
|  |  | 210,00+2*12 = 234,000 | [17 empty] | a
22 | 712 | 998712202 | Presun hmôt pre izolácie povlakové v objektoch výšky do 12 m | 225.637 | % |  | 0 |  | 0 |  | 0 |  | 0 | 20 | [6 empty] | I |  | 998712202 | 998712202 | 45.22.20 |  | 7 | [6 empty] | IK | S
|  |  | 712 - Povlakové krytiny spolu: | 0 |  |  | 0 | 0 | 0 |  | 7.05 |  | 88.1184 | [8 empty] | 425.712
713 - Izolácie tepelné
23 | 713 | 713131135 | Montáž tep. izolácie stien,vonkajšie kotvené rozper.kotvy | 113.69 | m2 |  | 0 |  | 0 | 0.00042 | 0.04775 |  | 0 | 20 | [6 empty] | I | 31.947 | 713131135 | 713131135 | 45.32.11 |  | 7 | [6 empty] | IK | S
|  |  | 210,00*0,50 = 105,000 | [17 empty] | a
|  |  | 7,90*0,55*2 = 8,690 | [17 empty] | a
24 | MAT | 631413010 | Doska z min. vlny hr. 5 cm | 107.1 | m2 |  |  | 0 | 0 | 0.006 | 0.6426 |  | 0 | 20 | [6 empty] | D |  | 631413010 | 631413010 | 26.82.16 |  | 2 | [6 empty] | IZ | S
25 | MAT | 2831Z0716 | Doska z extrudovaného polystyrénu XPS hr.16cm | 8.864 | m2 |  |  | 0 | 0 |  | 0 |  | 0 | 20 | [6 empty] | D |  | 2831Z0716 | 2831Z0716 | . . |  | 2 | [6 empty] | IZ | S
|  |  | 8,69*1,02 = 8,864 | [17 empty] | a
26 | 713 | 713141111 | Montáž tep. izolácie striech, prilepenie asfaltom na plno aj medzi sebou | 1892.65 | m2 |  | 0 |  | 0 | 0.002 | 3.7853 |  | 0 | 20 | [6 empty] | I | 297.146 | 713141111 | 713141111 | 45.32.11 |  | 7 | [6 empty] | IK | S
|  |  | 8,00*1,30*2*2 = 41,600 | [17 empty] | a
|  |  | (7,40*6,00*2+31,80*7,90*2+13,70*12,05+14,40*11,75)*2 = 1851,050 | [17 empty] | a
27 | MAT | 2831BA262 | Doska izolačná eps 200 S hr.150mm | 965.252 | m2 |  |  | 0 | 0 |  | 0 |  | 0 | 20 | [6 empty] | D |  | 2831BA262 | 2831BA262 | . . |  | 2 | [6 empty] | IZ | S
|  |  | (925,525+20,80)*1,02 = 965,252 | [17 empty] | a
28 | MAT | 2831BA399 | Doska izolačná eps 200 S hr.100mm s nakašírovaným pásom | 965.252 | m2 |  |  | 0 | 0 |  | 0 |  | 0 | 20 | [6 empty] | D |  | 2831BA389 | 2831BA399 | . . |  | 8 | [6 empty] | IZ | S
29 | 713 | 713141211 | Montáž tep. izolácie striech rovn. volne položené atikový klin | 225.8 | m |  | 0 |  | 0 |  | 0 |  | 0 | 20 | [6 empty] | I | 10.161 | 71314-1211 | 713141211 | 45.32.11 |  | 1 | [6 empty] | IK | S
|  |  | 210,00+2*7,90 = 225,800 | [17 empty] | a
30 | MAT | 631402330 | Klin atikový strešný | 230.316 | m |  |  | 0 | 0 | 0.001 | 0.23032 |  | 0 | 20 | [6 empty] | D |  | 631402330 | 631402330 | 26.82.16 |  | 2 | [6 empty] | IZ | S
|  |  | 225,80*1,02 = 230,316 | [17 empty] | a
31 | 713 | 713141233 | Montáž tepel. izolácie streš. atiky extrud. polyst. Prikotvením | 90 | m2 |  | 0 |  | 0 | 0.00012 | 0.0108 |  | 0 | 20 | [6 empty] | I | 24.48 | 71314-1233 | 713141233 | . . |  | 1 | [6 empty] | IK | S
|  |  | 210,00*0,40+12,00*0,25*2 = 90,000 | [17 empty] | a
32 | MAT | 2831F1324 | Polystyrén spádový extrudovaný XPS - hr.50 mm | 91.8 | m2 |  |  | 0 | 0 |  | 0 |  | 0 | 20 | [6 empty] | D |  | 2831F1324 | 2831F1324 | 25.21.41 |  | 2 | [6 empty] | IZ | S
|  |  | 90,00*1,02 = 91,800 | [17 empty] | a
33 | 713 | 998713202 | Presun hmôt pre izolácie tepelné v objektoch výšky do 12 m | 438.565 | % |  | 0 |  | 0 |  | 0 |  | 0 | 20 | [6 empty] | I |  | 998713202 | 998713202 | 45.32.11 |  | 1 | [6 empty] | IK | S
|  |  | 713 - Izolácie tepelné spolu: | 0 |  |  | 0 | 0 | 0 |  | 4.7168 |  | 0 | [8 empty] | 363.734
721 - Vnútorná kanalizácia
34 | 721 | 721170966 | Opr. PVC potrubia, prepojenie stávajúceho potrubia,kompletné | 27 | kus |  | 0 |  | 0 | 0.00203 | 0.05481 |  | 0 | 20 | [6 empty] | I | 19.899 | 721170966 | 721170966 | 45.33.20 |  | 1 | [6 empty] | IK | S
|  |  | 8+13+6 = 27,000 | [17 empty] | a
35 | 721 | 721171111 | Potrubie kanal. z PVC rúr | 21 | m |  | 0 |  | 0 | 0.00309 | 0.06489 |  | 0 | 20 | [6 empty] | I | 14.658 | 721171111 | 721171111 | 45.33.20 |  | 1 | [6 empty] | IK | S
|  |  | (8+13)*1,00 = 21,000 | [17 empty] | a
36 | 721 | 721210824 | Demontáž strešných vtokov | 8 | kus |  | 0 |  | 0 |  | 0 |  | 0 | 20 | [6 empty] | I | 4.12 | 721210824 | 721210824 | . . |  | 7 | [6 empty] | IK | S
37 | 721 | 721233110 | Sanačná strešná vpusť s ochran.košom,tesnením a s PVC manžetou, kompl.D+M | 8 | kus |  | 0 |  | 0 |  | 0 |  | 0 | 20 | [6 empty] | I | 1.8 | 721233110 | 721233110 | . . |  | 7 | [6 empty] | IK | S
38 | 721 | 721273153 | Ventilačné hlavice,kompl.D+M | 13 | kus |  | 0 |  | 0 | 0.00055 | 0.00715 |  | 0 | 20 | [6 empty] | I | 2.301 | 721273153 | 721273153 | . . |  | 7 | [6 empty] | IK | S
39 | 721 | 998721202 | Presun hmôt pre vnút. kanalizáciu v objektoch výšky do 12 m | 30.445 | % |  | 0 |  | 0 |  | 0 |  | 0 | 20 | [6 empty] | I |  | 998721202 | 998721202 | 45.33.30 |  | 7 | [6 empty] | IK | S
|  |  | 721 - Vnútorná kanalizácia spolu: | 0 |  |  | 0 | 0 | 0 |  | 0.12685 |  | 0 | [8 empty] | 42.778
762 - Konštrukcie tesárske
40 | 762 | 762341047 | Debnenia striech rovných z dosiek OSB,kompl.D+M | 1 | m2 |  | 0 |  | 0 |  | 0 |  | 0 | 20 | [6 empty] | I | 0.304 | 76234-1047 | 762341047 | . . |  | 1 | [6 empty] | IK | S
41 | 762 | 998762202 | Presun hmôt pre tesárske konštr. v objektoch výšky do 12 m | 0.192 | % |  | 0 |  | 0 |  | 0 |  | 0 | 20 | [6 empty] | I |  | 99876-2202 | 998762202 | 45.42.13 |  | 1 | [6 empty] | IK | S
|  |  | 762 - Konštrukcie tesárske spolu: | 0 |  |  | 0 | 0 | 0 |  | 0 |  | 0 | [8 empty] | 0.304
764 - Konštrukcie klampiarske
42 | 764 | 764394940 | Klamp. pl. príponky | 912 | kus |  | 0 |  | 0 | 0.00032 | 0.29184 |  | 0 | 20 | [6 empty] | I | 93.936 | 76439-4940 | 764394940 | 45.22.13 |  | 1 | [6 empty] | IK | S
|  |  | "K7,8" 2*12*3+ 210*4 = 912,000 | [17 empty] | a
43 | 764 | 764430211 | K6 Klamp.lakoplast. pl. lemovanie múrov rš 135 | 15.8 | m |  | 0 |  | 0 | 0.00135 | 0.02133 |  | 0 | 20 | [6 empty] | I | 9.954 | 76443-0210 | 764430211 | 45.22.13 |  | 7 | [6 empty] | IK | S
|  |  | 2*7,90 = 15,800 | [17 empty] | a
44 | 764 | 764430298 | K7 Klamp. lakoplast pl. oplechovanie atiky rš 650 | 24 | m |  | 0 |  | 0 | 0.00431 | 0.10344 |  | 0 | 20 | [6 empty] | I | 21 | 76443-0260 | 764430298 | 45.22.13 |  | 7 | [6 empty] | IK | S
45 | 764 | 764430299 | K8 Klamp. lakoplast. pl. oplechovanie atiky rš 800 | 210 | m |  | 0 |  | 0 | 0.00431 | 0.9051 |  | 0 | 20 | [6 empty] | I | 183.75 | 76443-0260 | 764430299 | 45.22.13 |  | 7 | [6 empty] | IK | S
46 | 764 | 764430850 | Klamp. demont. oplechovanie atiky rš 600 | 24 | m |  | 0 |  | 0 |  | 0 | 0.003 | 0.072 | 20 | [6 empty] | I | 2.64 | 764430850 | 764430850 | 45.22.13 |  | 7 | [6 empty] | IK | S
|  |  | 2*12,00 = 24,000 | [17 empty] | a
47 | 764 | 764430870 | Klamp. demont. oplechovanie múrov rš 800 | 210 | m |  | 0 |  | 0 |  | 0 | 0.003 | 0.63 | 20 | [6 empty] | I | 23.1 | 76443-0850 | 764430870 | 45.22.13 |  | 7 | [6 empty] | IK | S
48 | 764 | 764441211 | Klamp. PVC bezpečnostný prepad DN70 | 4 | kus |  | 0 |  | 0 | 0.00168 | 0.00672 |  | 0 | 20 | [6 empty] | I | 1.212 | 76444-1210 | 764441211 | 45.22.13 |  | 7 | [6 empty] | IK | S
49 | 764 | 998764202 | Presun hmôt pre klampiarske konštr. v objektoch výšky do 12 m | 78.986 | % |  | 0 |  | 0 |  | 0 |  | 0 | 20 | [6 empty] | I |  | 998764202 | 998764202 | 45.22.13 |  | 1 | [6 empty] | IK | S
|  |  | 764 - Konštrukcie klampiarske spolu: | 0 |  |  | 0 | 0 | 0 |  | 1.3284 |  | 0.702 | [8 empty] | 335.592
|  |  | PRÁCE A DODÁVKY PSV spolu: | 0 |  |  | 0 | 0 | 0 |  | 13.222 |  | 88.8204 | [8 empty] | 1168.12
OSTATNÉ
OSTATNÉ
50 | OST | 9000000002 | Sonda do strechy | 1 | hod |  | 0 |  | 0 |  | 0 |  | 0 | 20 | [6 empty] | U | 1 | 9000000002 | 9000000002 | . . |  | 7 | [6 empty] | U | S
|  |  | OSTATNÉ spolu: | 0 |  |  | 0 | 0 | 0 |  | 0 |  | 0 | [8 empty] | 1
|  |  | OSTATNÉ spolu: | 0 |  |  | 0 | 0 | 0 |  | 0 |  | 0 | [8 empty] | 1
|  |  | Za rozpočet celkom | 0 |  |  | 0 | 0 | 0 |  | 27.0998 |  | 88.8364 | [8 empty] | 1331.535

## Figury
Odberateľ: |  |  | Spracoval:
Projektant: Stavoprojekt s.r.o., Prešov |  |  | JKSO : 801
Dodávateľ: |  |  | Dátum: 06.08.2021
Stavba :Sabinov - Rekonštrukcia budovy MŠ, ul. Švermová-r.2021
Objekt :SO 01 Zateplenie
Časť :Zateplenie strechy
Stavoprojekt, s.r.o., Prešov
Názov figúry | Popis figúry | Aritmetický výraz | Hodnota | Figura
f
f
f
f

## Rekapitulacia
Odberateľ: |  |  |  | Spracoval: |  |  | V module | Hlavička1 | Mena | Hlavička2 | Obdobie
Projektant: Stavoprojekt s.r.o., Prešov |  |  |  | JKSO : 801 |  |  | Rozpočet | Rekapitulácia rozpočtu v | EUR
Dodávateľ: |  |  |  | Dátum: 06.08.2021 |  |  | Čerpanie | Rekapitulácia splátky v | EUR | za obdobie | Mesiac 2011
[7 empty] | VK | Rekapitulácia výrobnej kalkulácie v | EUR
Stavba :Sabinov - Rekonštrukcia budovy MŠ, ul. Švermová-r.2021 | [6 empty] | VF | Rekapitulácia splátky v | EUR | za obdobie | Mesiac 2011
Objekt :SO 01 Zateplenie
Časť :Zateplenie strechy
Stavoprojekt, s.r.o., Prešov | Rekapitulácia rozpočtu v EUR
Popis položky, stavebného dielu, remesla | Konštrukcie | Špecifikovaný | Spolu | Hmotnosť v t | Suť v tonách | Nh
|  | materiál |  | Spolu | Spolu | Spolu
3 - ZVISLÉ A KOMPLETNÉ KONŠTRUKCIE | 0 | 0 | 0 | 13.3198 | 0 | 96.378
6 - ÚPRAVY POVRCHOV, PODLAHY, VÝPLNE | 0 | 0 | 0 | 0.016906 | 0 | 6.446
9 - OSTATNÉ KONŠTRUKCIE A PRÁCE | 0 | 0 | 0 | 0.54101 | 0.016 | 59.591
PRÁCE A DODÁVKY HSV spolu: | 0 | 0 | 0 | 13.8777 | 0.016 | 162.415
712 - Povlakové krytiny | 0 | 0 | 0 | 7.05 | 88.1184 | 425.712
713 - Izolácie tepelné | 0 | 0 | 0 | 4.7168 | 0 | 363.734
721 - Vnútorná kanalizácia | 0 | 0 | 0 | 0.12685 | 0 | 42.778
762 - Konštrukcie tesárske | 0 | 0 | 0 | 0 | 0 | 0.304
764 - Konštrukcie klampiarske | 0 | 0 | 0 | 1.3284 | 0.702 | 335.592
PRÁCE A DODÁVKY PSV spolu: | 0 | 0 | 0 | 13.222 | 88.8204 | 1168.12
OSTATNÉ | 0 | 0 | 0 | 0 | 0 | 1
OSTATNÉ spolu: | 0 | 0 | 0 | 0 | 0 | 1
Za rozpočet celkom | 0 | 0 | 0 | 27.0998 | 88.8364 | 1331.535

## Kryci list
Stavoprojekt, s.r.o., Prešov |  |  |  | Krycí list rozpočtu v EUR |  |  |  |  | V module | Hlavička1 | Mena | Hlavička2 | Obdobie
| Stavba :Sabinov - Rekonštrukcia budovy MŠ, ul. Švermová-r.2021 |  |  |  | Miesto: | Sabinov |  |  | Rozpočet | Krycí list rozpočtu v | EUR
| Objekt :SO 01 Zateplenie |  |  |  | JKSO : | 801 |  |  | Čerpanie | Krycí list splátky v | EUR | za obdobie | Mesiac 2011
| Časť :Zateplenie strechy | [7 empty] | VK | Krycí list výrobnej kalkulácie v | EUR
| Rozpočet: |  | Zmluva č.: 17118 |  | Spracoval: |  | Dňa: | 06.08.2021 | VF | Krycí list splátky v | EUR | za obdobie | Mesiac 2011
| Odberateľ: |  |  |  | IČO:
DIČ:
| Dodávateľ: |  |  |  | IČO:
DIČ:
| Projektant: | Stavoprojekt s.r.o., Prešov |  |  | IČO:
DIČ:
|  |  |  | 0 |  |  |  | 0
|  |  |  | 0 |  |  |  | 0
|  |  |  | 0 |  |  |  | 0
A | ZRN | Konštrukcie | Špecifikovaný materiál | Spolu ZRN | B | IN - Individuálne náklady
1 | HSV: | 0 | 0 | 0 | 6 | Práce nadčas |  | 0
2 | PSV: | 0 | 0 | 0 | 7 | Murárske výpomoce |  | 0
3 | MCE: |  |  | 0 | 8 | Bez pevnej podlahy |  | 0
4 | Iné: |  |  | 0 | 9 |  |  | 0
5 | Súčet: | 0 | 0 | 0 | 10 |  | Súčet riadkov 6 až 9: | 0
C |  | NUS - náklady umiestnenia stavby |  |  | D | ON - ostatné náklady
11 | Zariadenie staveniska |  | 0% | 0 | 16 | Ostatné náklady uvedené v rozpočte |  | 300
12 | Prevádzkové vplyvy |  | 0% | 0 | 17 | Inžinierska činnosť |  | 0
13 | Sťažené podmienky |  | 0% | 0 | 18 | Projektové práce |  | 0
14 |  |  | 0% | 0 | 19 |  |  | 0
15 |  |  | Sučet riadkov 11 až 14: | 0 | 20 |  | Sučet riadkov 16 až 19: | 300
| projektant, rozpočtár cenár |  | pečiatka: |  | E | Celkové náklady
[5 empty] | 21 |  | Súčet riadkov 5, 10, 15 a 20: | 300
| podpis: |  |  |  | 22 | DPH 20% z: | 300 | 60
| dátum: |  |  |  | 23 | DPH 0% z: | 0 | 0
[5 empty] | 24 |  | Sučet riadkov 21 až 23: | 360
[5 empty] | F | Odpočet - prípočet |  | 0
|  | odberateľ, obstarávateľ |  |  |  | dodávateľ, zhotoviteľ
| podpis: |  |  |  | podpis:
| dátum: |  |  |  | dátum:
| pečiatka: |  |  |  | pečiatka: