## Rekapitulácia stavby
Export Komplet | [28 empty] | 2.0 | [5 empty] | True | False | {54943e36-1700-4751-881c-df23ed98266a}
[20 empty] | >> skryté stĺpce << | [13 empty] | 0,01 | 20
[34 empty] | 0,01 | 20
|  | REKAPITULÁCIA STAVBY | [18 empty] | v --- nižšie sa nachádzajú doplnkové a pomocné údaje k zostavám --- v | [11 empty] | Návod na vyplnenie | 0,001
|  | Kód: |  |  |  |  | 23 | [25 empty] | Meniť je možné iba bunky so žltým podfarbením! 1) na prvom liste Rekapitulácie stavby vyplňte v zostave a) Rekapitulácia stavby - údaje o Zhotoviteľovi (prenesú sa do ostatných zostáv aj v iných listoch) b) Rekapitulácia objektov stavby - potrebné Ostatné náklady 2) na vybraných listoch vyplňte v zostave a) Krycí list - údaje o Zhotoviteľovi, pokiaľ sa líšia od údajov o Zhotoviteľovi na Rekapitulácii stavby (údaje se prenesú do ostatných zostav v danom liste) b) Rekapitulácia rozpočtu - potrebné Ostatné náklady c) Celkové náklady za stavbu - ceny na položkách - množstvo, pokiaľ má žlté podfarbenie - a v prípade potreby poznámku (tá je v skrytom stĺpci) | 0,01
|  | Stavba: |  |  |  |  | Cyklo Alej | [26 empty] | 0,01
|  | JKSO: | [13 empty] | KS: | [17 empty] | 0,01
|  | Miesto: |  |  |  |  | Veľký Šariš | [8 empty] | Dátum: |  | 24. 6. 2021 | [15 empty] | 0,01
0,01
|  | Objednávateľ: | [13 empty] | IČO: | [17 empty] | 0,01
|  |  | Mesto Veľký Šariš | [12 empty] | IČ DPH: | [17 empty] | 0,01
0,01
|  | Zhotoviteľ: | [13 empty] | IČO: |  | Vyplň údaj | [15 empty] | 0,01
|  |  | Vyplň údaj | [12 empty] | IČ DPH: |  | Vyplň údaj | [15 empty] | 0,01
False
|  | Projektant: | [13 empty] | IČO: | [17 empty] | False
|  |  | Upgeo s.r.o. | [12 empty] | IČ DPH: | [17 empty] | True
0,01
|  | Spracovateľ: | [13 empty] | IČO: | [17 empty] | 0,01
|  |  | Upgeo s.r.o. | [12 empty] | IČ DPH: | [17 empty] | False
Poznámka:
|  | Cena bez DPH | [13 empty] | 0
[8 empty] | Sadzba dane |  |  | Základ dane |  |  |  |  | Výška dane
|  | DPH |  | základná |  |  |  | 20% |  |  | 0 |  |  |  |  | 0
|  |  |  | znížená |  |  |  | 20% |  |  | 0 |  |  |  |  | 0
|  |  |  | zákl. prenesená |  |  |  | 20% |  |  | 0 |  |  |  |  | 0
|  |  |  | zníž. prenesená |  |  |  | 20% |  |  | 0 |  |  |  |  | 0
|  |  |  | nulová |  |  |  | 0% |  |  | 0 |  |  |  |  | 0
|  | Cena s DPH | [6 empty] | v |  |  | EUR |  |  |  | 0
|  | Projektant | [11 empty] | Spracovateľ
|  | Dátum a podpis: | [7 empty] | Pečiatka |  |  |  | Dátum a podpis: |  |  | Pečiatka
|  | Objednávateľ | [11 empty] | Zhotoviteľ
|  | Dátum a podpis: | [7 empty] | Pečiatka |  |  |  | Dátum a podpis: |  |  | Pečiatka
REKAPITULÁCIA OBJEKTOV STAVBY
| Kód: | [6 empty] | 23
| Stavba: | [6 empty] | Cyklo Alej
| Miesto: | [6 empty] | Veľký Šariš | [6 empty] | Dátum: |  | 24. 6. 2021
| Objednávateľ: | [6 empty] | Mesto Veľký Šariš | [6 empty] | Projektant: |  | Upgeo s.r.o. |  |  |  | Informatívne údaje z listov zákaziek
| Zhotoviteľ: | [13 empty] | Spracovateľ: |  | Upgeo s.r.o.
| Kód |  |  |  | Popis | [7 empty] | Cena bez DPH [EUR] |  |  |  |  | Cena s DPH [EUR] | Typ |  | z toho Ostat. náklady [EUR] | DPH [EUR] | Normohodiny [h] | DPH základná [EUR] | DPH znížená [EUR] | DPH základná prenesená [EUR] | DPH znížená prenesená [EUR] | Základňa DPH základná | Základňa DPH znížená | Základňa DPH zákl. prenesená | Základňa DPH zníž. prenesená | Základňa DPH nulová
| Náklady z rozpočtov | [11 empty] | 0 |  |  |  |  | 0 |  |  | 0 | 0 | 0 | 0 | 0 | 0 | 0 | 0 | 0 | 0 | 0 | 0 |  | D | 0 | ###NOIMPORT### | IMPORT | {54943e36-1700-4751-881c-df23ed98266a} | {00000000-0000-0000-0000-000000000000}
/ |  | 23 |  |  |  | SO 01 Spoločná cestička pre cyklistov a chodcov | [6 empty] | 0 |  |  |  |  | 0 | STA |  | 0 | 0 | 0 | 0 | 0 | 0 | 0 | 0 | 0 | 0 | 0 | 0 |  |  | 1 |  | IMPORT | {a4d94491-b96e-4413-926d-97d16b8d0acc} | {54943e36-1700-4751-881c-df23ed98266a} | 0
/ |  | 24 |  |  |  | SO 02 Odvodnenie | [6 empty] | 0 |  |  |  |  | 0 | STA |  | 0 | 0 | 0 | 0 | 0 | 0 | 0 | 0 | 0 | 0 | 0 | 0 |  |  | 1 |  | IMPORT | {9bfdfe53-92df-448e-8b3c-b238c7f788be} | {54943e36-1700-4751-881c-df23ed98266a} | 0
/ |  | 25 |  |  |  | SO 03 Doplnková cyklistická infraštruktúra | [6 empty] | 0 |  |  |  |  | 0 | STA |  | 0 | 0 | 0 | 0 | 0 | 0 | 0 | 0 | 0 | 0 | 0 | 0 |  |  | 1 |  | IMPORT | {a8ad8925-2194-46ba-9291-e7a5cf5e295e} | {54943e36-1700-4751-881c-df23ed98266a} | 0
/ |  | 26 |  |  |  | SO 04 Drevená lávka pre spoločnú cestičku pre cyklistov a chodcov | [6 empty] | 0 |  |  |  |  | 0 | STA |  | 0 | 0 | 0 | 0 | 0 | 0 | 0 | 0 | 0 | 0 | 0 | 0 |  |  | 1 |  | IMPORT | {9de3fe52-dffb-48fe-8f84-76ae5e8cba5e} | {54943e36-1700-4751-881c-df23ed98266a} | 0
/ |  | 27 |  |  |  | SO 05 Verejné osvetlenie | [6 empty] | 0 |  |  |  |  | 0 | STA |  | 0 | 0 | 0 | 0 | 0 | 0 | 0 | 0 | 0 | 0 | 0 | 0 |  |  | 1 |  | IMPORT | {e719aa8e-97e0-4317-aab9-da4c0cdad178} | {54943e36-1700-4751-881c-df23ed98266a} | 0
/ |  | 28 |  |  |  | SO 06 Preložka plynovodu | [6 empty] | 0 |  |  |  |  | 0 | STA |  | 0 | 0 | 0 | 0 | 0 | 0 | 0 | 0 | 0 | 0 | 0 | 0 |  |  | 1 |  | IMPORT | {8dbf6a92-39f3-4dbe-bf7f-476acd95d4b2} | {54943e36-1700-4751-881c-df23ed98266a} | 0
/ |  | 29 |  |  |  | Cykloprístrešky | [6 empty] | 0 |  |  |  |  | 0 | STA |  | 0 | 0 | 0 | 0 | 0 | 0 | 0 | 0 | 0 | 0 | 0 | 0 |  |  | 1 |  | IMPORT | {9ab4019d-e50b-46db-b0e7-78b9aa60a1b8} | {54943e36-1700-4751-881c-df23ed98266a} | 0

## 23 - SO 01 Spoločná cesti...
[9 empty] | >> skryté stĺpce << | [9 empty] | {a4d94491-b96e-4413-926d-97d16b8d0acc}
0
| KRYCÍ LIST ROZPOČTU | [8 empty] | v --- nižšie sa nachádzajú doplnkové a pomocné údaje k zostavám --- v | [8 empty] | False
Stavba:
Cyklo Alej
Objekt:
23 - SO 01 Spoločná cestička pre cyklistov a chodcov
| JKSO: |  |  |  |  | KS:
| Miesto: |  | Veľký Šariš |  |  | Dátum: | 24. 6. 2021
| Objednávateľ: |  |  |  |  | IČO:
|  | Mesto Veľký Šariš |  |  |  | IČ DPH:
| Zhotoviteľ: |  |  |  |  | IČO: | Vyplň údaj
|  | Vyplň údaj |  |  |  | IČ DPH: | Vyplň údaj
| Projektant: |  |  |  |  | IČO:
|  | Upgeo s.r.o. |  |  |  | IČ DPH:
| Spracovateľ: |  |  |  |  | IČO:
|  | Upgeo s.r.o. |  |  |  | IČ DPH:
Poznámka:
| Cena bez DPH | [5 empty] | 0
|  |  | Základ dane |  |  | Sadzba dane | Výška dane
| DPH | základná | 0 |  |  | 20% | 0
|  | znížená | 0 |  |  | 20% | 0
|  | zákl. prenesená | 0 |  |  | 20% | 0
|  | zníž. prenesená | 0 |  |  | 20% | 0
|  | nulová | 0 |  |  | 0% | 0
| Cena s DPH |  |  | v | EUR |  | 0
| Projektant |  |  | Spracovateľ
| Dátum a podpis: |  | Pečiatka | Dátum a podpis: |  |  | Pečiatka
| Objednávateľ |  |  | Zhotoviteľ
| Dátum a podpis: |  | Pečiatka | Dátum a podpis: |  |  | Pečiatka
REKAPITULÁCIA ROZPOČTU
Stavba:
Cyklo Alej
Objekt:
23 - SO 01 Spoločná cestička pre cyklistov a chodcov
Miesto: |  |  | Veľký Šariš |  |  | Dátum: | 24. 6. 2021
Objednávateľ: |  |  | Mesto Veľký Šariš |  |  | Projektant: | Upgeo s.r.o.
Zhotoviteľ: |  |  | Vyplň údaj |  |  | Spracovateľ: | Upgeo s.r.o.
Kód dielu - Popis | [6 empty] | Cena celkom [EUR]
Náklady z rozpočtu | [6 empty] | 0 | [12 empty] | -1
| 01 - Zemné práce | [5 empty] | 0
| 0101 - Prípravné práce | [5 empty] | 0
| 0102 - Odkopávky a prekopávky | [5 empty] | 0
| 0104 - Konštrukcie z hornín | [5 empty] | 0
| 0106 - Premiestnenie | [5 empty] | 0
| 0108 - Povrchové úpravy terénu | [5 empty] | 0
| 01 - Zemné práce | [5 empty] | 0
| 0108 - Povrchové úpravy terénu | [5 empty] | 0
| 02 - Práce špeciálneho zakladania | [5 empty] | 0
| 0206 - Spevňovanie hornín a konštrukcií | [5 empty] | 0
| 02 - Práce špeciálneho zakladania | [5 empty] | 0
| 0201 - Zlepšovanie základovej pôdy | [5 empty] | 0
| 05 - Búracie práce a demolácie | [5 empty] | 0
| 0501 - Búranie konštrukcií | [5 empty] | 0
| 0502 - Vybúranie konštrukcií a demontáže | [5 empty] | 0
| 0503 - Odstránenie spevnených plôch vozoviek a doplňujúcich konštrukcií | [5 empty] | 0
| 0508 - Doprava vybúraných hmôt | [5 empty] | 0
| 0509 - Doplňujúce práce | [5 empty] | 0
| 05 - Búracie práce a demolácie | [5 empty] | 0
| 0503 - Odstránenie spevnených plôch vozoviek a doplňujúcich konštrukcií | [5 empty] | 0
| 22 - Práce na pozemných komunikáciach a letiskách | [5 empty] | 0
| 2201 - Podkladné a krycie vrstvy bez spojiva | [5 empty] | 0
| 22 - Práce na pozemných komunikáciach a letiskách | [5 empty] | 0
| 2201 - Podkladné a krycie vrstvy bez spojiva | [5 empty] | 0
| 2203 - Podkladné a krycie vrstvy z asfaltových zmesí | [5 empty] | 0
| 2204 - Kryty dláždené chodníkov komunikácií,rigolov | [5 empty] | 0
| 2225 - Doplňujúce konštrukcie | [5 empty] | 0
| 27 - Montážne práce na plynovodoch, vodovodoch, kanalizáciach, teplovod., produkt. a rozvod. medi. plynov | [5 empty] | 0
| 2703 - Kanalizácie | [5 empty] | 0
| 27 - Montážne práce na plynovodoch, vodovodoch, kanalizáciach, teplovod., produkt. a rozvod. medi. plynov | [5 empty] | 0
| 2703 - Kanalizácie | [5 empty] | 0
| 32 - Špeciálne práce na stavbách vodných diel | [5 empty] | 0
| 3221 - Spevnené plochy | [5 empty] | 0
VÝKAZ VÝMER
Stavba:
Cyklo Alej
Objekt:
23 - SO 01 Spoločná cestička pre cyklistov a chodcov
Miesto: |  |  | Veľký Šariš |  |  | Dátum: | 24. 6. 2021
Objednávateľ: |  |  | Mesto Veľký Šariš |  |  | Projektant: | Upgeo s.r.o.
Zhotoviteľ: |  |  | Vyplň údaj |  |  | Spracovateľ: | Upgeo s.r.o.
PČ | Typ | Kód | Popis | MJ | Množstvo | J.cena [EUR] | Cena celkom [EUR] | Cenová sústava |  |  | DPH | J. Nh [h] | Nh celkom [h] | J. hmotnosť [t] | Hmotnosť celkom [t] | J. suť [t] | Suť Celkom [t]
Náklady z rozpočtu | [6 empty] | 0 | [5 empty] | 0 |  | 11808.997 |  | 871.924 |  | D | -1 | [10 empty] | 0
| D | 01 | Zemné práce |  |  |  | 0 | [5 empty] | 0 |  | 0 |  | 0 | 1 | D | 0 |  |  |  | ROZPOCET | [6 empty] | 0
| D | 0101 | Prípravné práce |  |  |  | 0 | [5 empty] | 0 |  | 0 |  | 0 | 1 | D | 1 |  |  |  | ROZPOCET | [6 empty] | 0
1 | K | 01010102020030.S | Odstránenie travín a tŕstia s príp. nutným premiestnením a uložením na hromady na vzdialenosť do 50 m, pri celkovej ploche tŕstie vo vode pre akúkoľvek plochu | m2 | 2272 |  | 0 |  |  |  | znížená |  | 0 | 0 | 0 | 0 | 0 | 4 | K | 2 |  |  |  | ROZPOCET | 0 | 0 | 0 | 0 | 0 | 2 | 0 | 4 | -2003763272
2 | K | 01010301020110.S | Čerpanie vody na dopravnú výšku nad 10 do 25 m, s uvažovaným priemerným prítokom litrov za minútu nad 500 do 1000 l | hod | 12 |  | 0 |  |  |  | znížená |  | 0 | 0 | 0 | 0 | 0 | 4 | K | 2 |  |  |  | ROZPOCET | 0 | 0 | 0 | 0 | 0 | 2 | 0 | 4 | 1185408147
| D | 0102 | Odkopávky a prekopávky |  |  |  | 0 | [5 empty] | 0 |  | 0 |  | 0 | 1 | D | 1 |  |  |  | ROZPOCET | [6 empty] | 0
3 | K | 01020200010010.S | Odkopávky a prekopávky nezapažené s prehodením výkopku na vzdialenosť do 3 m alebo s naložením na dopravný prostriedok v horninách 1 a 2 do 100 m3 | m3 | 83 |  | 0 |  |  |  | znížená |  | 0 | 0 | 0 | 0 | 0 | 4 | K | 2 |  |  |  | ROZPOCET | 0 | 0 | 0 | 0 | 0 | 2 | 0 | 4 | -1734551248
4 | K | 01020400010010.S | Odkopávky a prekopávky nezapažené pre cesty s premiestením výkopku v priečnych prof. na vzdial. do 15 m alebo s naložením na dopravný prostriedok, v horninách 1 a 2 do 100 m3 | m3 | 55 |  | 0 |  |  |  | znížená |  | 0 | 0 | 0 | 0 | 0 | 4 | K | 2 |  |  |  | ROZPOCET | 0 | 0 | 0 | 0 | 0 | 2 | 0 | 4 | -1693461283
5 | K | 01020600010220.S | Čistenie otvorených korýt vodotokov s prehodením rozpojeného nánosu do 3 m alebo s naložením na dopravný prostriedok pri šírke pôvodného dna nad 5 m a hĺbke koryta do 5,0 m v horninách 1 a 2 | m3 | 3408 |  | 0 |  |  |  | znížená |  | 0 | 0 | 0 | 0 | 0 | 4 | K | 2 |  |  |  | ROZPOCET | 0 | 0 | 0 | 0 | 0 | 2 | 0 | 4 | 914952346
| D | 0104 | Konštrukcie z hornín |  |  |  | 0 | [5 empty] | 0 |  | 0 |  | 0 | 1 | D | 1 |  |  |  | ROZPOCET | [6 empty] | 0
6 | K | 01040202020110.S | Uloženie sypaniny do zhutnených násypov pre diaľnice a letiská s rozprestretím sypaniny vo vrstvách, z hornín nesúdržných sypkých v aktívnej zóne | m3 | 731 |  | 0 |  |  |  | znížená |  | 0 | 0 | 0 | 0 | 0 | 4 | K | 2 |  |  |  | ROZPOCET | 0 | 0 | 0 | 0 | 0 | 2 | 0 | 4 | 1915433177
7 | K | 01040202020120.S | Uloženie sypaniny do zhutnených násypov pre diaľnice a letiská s rozprestretím sypaniny vo vrstvách, z hornín nesúdržných sypkých mimo aktívnej zóny | m3 | 840 |  | 0 |  |  |  | znížená |  | 0 | 0 | 0 | 0 | 0 | 4 | K | 2 |  |  |  | ROZPOCET | 0 | 0 | 0 | 0 | 0 | 2 | 0 | 4 | -607296980
| D | 0106 | Premiestnenie |  |  |  | 0 | [5 empty] | 0 |  | 0 |  | 0 | 1 | D | 1 |  |  |  | ROZPOCET | [6 empty] | 0
8 | K | 01060203010240.S | Vodorovné premiestnenie výkopku za sucha pre všetky druhy dopravných prostriedkov bez naloženia výkopu, avšak so zložením bez rozhrnutia po spevnenej ceste, z horniny 1 až 4 v množstve nad 100 do 1000 m3 na vzdialenosť nad 2500 do 3000 m | m3 | 138 |  | 0 |  |  |  | znížená |  | 0 | 0 | 0 | 0 | 0 | 4 | K | 2 |  |  |  | ROZPOCET | 0 | 0 | 0 | 0 | 0 | 2 | 0 | 4 | -893231839
9 | K | 01060700070030.S | Nakladanie a prekladanie neuľahnutého výkopku nakladanie výkopku z hornín nad 100 do 1000 m3 1 až 4 | m3 | 138 |  | 0 |  |  |  | znížená |  | 0 | 0 | 0 | 0 | 0 | 4 | K | 2 |  |  |  | ROZPOCET | 0 | 0 | 0 | 0 | 0 | 2 | 0 | 4 | -2016562701
| D | 0108 | Povrchové úpravy terénu |  |  |  | 0 | [5 empty] | 0 |  | 0 |  | 0 | 1 | D | 1 |  |  |  | ROZPOCET | [6 empty] | 0
10 | K | 01080101020010.S | Úprava pláne vyrovnaním výškových rozdielov v zárezoch v hornine 5 so zhutnením | m2 | 2277 |  | 0 |  |  |  | znížená |  | 0 | 0 | 0 | 0 | 0 | 4 | K | 2 |  |  |  | ROZPOCET | 0 | 0 | 0 | 0 | 0 | 2 | 0 | 4 | 389572467
11 | K | 01080501010120.S | Rozprestretie a urovnanie ornice s príp. nutným premiestnením hromád alebo dočasných skládok na miesto spotreby zo vzdial. do 30 m v rovine pri súvislej ploche. nad 500 m2, hrúbky vrstvy do 150 mm | m2 | 963 |  | 0 |  |  |  | znížená |  | 0 | 0 | 0 | 0 | 0 | 4 | K | 2 |  |  |  | ROZPOCET | 0 | 0 | 0 | 0 | 0 | 2 | 0 | 4 | -144997069
| D | 01 | Zemné práce |  |  |  | 0 | [5 empty] | 0 |  | 0.64608 |  | 0 | 1 | D | 0 |  |  |  | ROZPOCET | [6 empty] | 0
| D | 0108 | Povrchové úpravy terénu |  |  |  | 0 | [5 empty] | 0 |  | 0.64608 |  | 0 | 1 | D | 1 |  |  |  | ROZPOCET | [6 empty] | 0
12 | K | 01080503010010.S | Výsev trávniku hydroosevom na ornicu | m2 | 963 |  | 0 |  |  |  | znížená |  | 0 | 0.00064 | 0.61632 | 0 | 0 | 4 | K | 2 |  |  |  | ROZPOCET | 0 | 0 | 0 | 0 | 0 | 2 | 0 | 4 | 2097462
13 | M | 005720001400.S | Osivá tráv - semená parkovej zmesi | kg | 29.757 |  | 0 |  |  |  | znížená |  | 0 | 0.001 | 0.029757 | 0 | 0 | 8 | M | 2 |  |  |  | ROZPOCET | 0 | 0 | 0 | 0 | 0 | 2 | 0 | 4 | 258571787
| VV |  | 963*0,0309 'Přepočítané koeficientom množstva |  | 29.757 | [13 empty] | VV | 2 | 2 | False | 1 | ROZPOCET
| D | 02 | Práce špeciálneho zakladania |  |  |  | 0 | [5 empty] | 0 |  | 0.42845 |  | 0 | 1 | D | 0 |  |  |  | ROZPOCET | [6 empty] | 0
| D | 0206 | Spevňovanie hornín a konštrukcií |  |  |  | 0 | [5 empty] | 0 |  | 0.42845 |  | 0 | 1 | D | 1 |  |  |  | ROZPOCET | [6 empty] | 0
14 | K | 02060905010020.S | Zhotovenie vrstvy z geotextílie na upravenom povrchu v sklone do 1:5 , šírky nad 3 do 6 m | m2 | 1831 |  | 0 |  |  |  | znížená |  | 0 | 3e-05 | 0.05493 | 0 | 0 | 4 | K | 2 |  |  |  | ROZPOCET | 0 | 0 | 0 | 0 | 0 | 2 | 0 | 4 | -1209142432
15 | M | 693110002000.S | Geotextília polypropylénová netkaná 200 g/m2 | m2 | 1867.62 |  | 0 |  |  |  | znížená |  | 0 | 0.0002 | 0.37352 | 0 | 0 | 8 | M | 2 |  |  |  | ROZPOCET | 0 | 0 | 0 | 0 | 0 | 2 | 0 | 4 | 149699736
| VV |  | 1831*1,02 'Přepočítané koeficientom množstva |  | 1867.62 | [13 empty] | VV | 2 | 2 | False | 1 | ROZPOCET
| D | 02 | Práce špeciálneho zakladania |  |  |  | 0 | [5 empty] | 0 |  | 101.7022 |  | 0 | 1 | D | 0 |  |  |  | ROZPOCET | [6 empty] | 0
| D | 0201 | Zlepšovanie základovej pôdy |  |  |  | 0 | [5 empty] | 0 |  | 101.7022 |  | 0 | 1 | D | 1 |  |  |  | ROZPOCET | [6 empty] | 0
16 | K | 02010309050020 | Trativody z drenážnych rúr so zriadením štrkopieskov. lôžka pod rúry a s ich obsypom v priemernom celkovom množstve do 0,15 m3/m, v otvorenom výkope z flexodrenážnych rúr DN 125 mm | m | 408 |  | 0 |  |  |  | znížená |  | 0 | 0.24927 | 101.7022 | 0 | 0 | 4 | K | 2 |  |  |  | ROZPOCET | 0 | 0 | 0 | 0 | 0 | 2 | 0 | 4 | -1488405843
| D | 05 | Búracie práce a demolácie |  |  |  | 0 | [5 empty] | 0 |  | 0.12283 |  | 847.67 | 1 | D | 0 |  |  |  | ROZPOCET | [6 empty] | 0
| D | 0501 | Búranie konštrukcií |  |  |  | 0 | [5 empty] | 0 |  | 0.12283 |  | 696.225 | 1 | D | 1 |  |  |  | ROZPOCET | [6 empty] | 0
17 | K | 05010105002200.S | Búranie mostných základov, muriva a pilierov alebo nosných konštrukcií zo železobetónu -2,400 t | m3 | 71 |  | 0 |  |  |  | znížená |  | 0 | 0.00173 | 0.12283 | 2.4 | 170.4 | 4 | K | 2 |  |  |  | ROZPOCET | 0 | 0 | 0 | 0 | 0 | 2 | 0 | 4 | -1792939935
18 | K | 05010204000030.S | Búranie muriva z betónu prostého alebo vybúranie otvoru prierezovej plochy nad 4 m2 v murive z betónu prostého, nadzákladového -2,200 t | m3 | 236 |  | 0 |  |  |  | znížená |  | 0 | 0 | 0 | 2.2 | 519.2 | 4 | K | 2 |  |  |  | ROZPOCET | 0 | 0 | 0 | 0 | 0 | 2 | 0 | 4 | -456873119
19 | K | 05010407000110.S | Vybúranie valcovaných nosníkov uložených v murive betónovom alebo kamennom na maltu cementovú hmotnosti nad 55 kg/m -1,250t | t | 5.3 |  | 0 |  |  |  | znížená |  | 0 | 0 | 0 | 1.25 | 6.625 | 4 | K | 2 |  |  |  | ROZPOCET | 0 | 0 | 0 | 0 | 0 | 2 | 0 | 4 | -151869380
| D | 0502 | Vybúranie konštrukcií a demontáže |  |  |  | 0 | [5 empty] | 0 |  | 0 |  | 0.3 | 1 | D | 1 |  |  |  | ROZPOCET | [6 empty] | 0
21 | K | 05020907002100.S | Rozobratie plotov výšky do 250 cm, s uložením hmôt na skládku na vzdialenosť do 20 m alebo s naložením na doprav. prostriedok z drôteného pletiva alebo plechu -0,010t | m | 30 |  | 0 |  |  |  | znížená |  | 0 | 0 | 0 | 0.01 | 0.3 | 4 | K | 2 |  |  |  | ROZPOCET | 0 | 0 | 0 | 0 | 0 | 2 | 0 | 4 | -117862484
| D | 0503 | Odstránenie spevnených plôch vozoviek a doplňujúcich konštrukcií |  |  |  | 0 | [5 empty] | 0 |  | 0 |  | 151.145 | 1 | D | 1 |  |  |  | ROZPOCET | [6 empty] | 0
22 | K | 05030162012410.S | Odstránenie krytov s premiestnením hmôt na skládku na vzdialenosť do 3 m alebo s naložením na dopravný prostriedok, v ploche jednotlivo do 200 m2 asfaltových, hr. vrstvy nad 50 do 100 mm -0,181 t | m2 | 30 |  | 0 |  |  |  | znížená |  | 0 | 0 | 0 | 0.181 | 5.43 | 4 | K | 2 |  |  |  | ROZPOCET | 0 | 0 | 0 | 0 | 0 | 2 | 0 | 4 | -153016245
23 | K | 05030166012520.S | Rozoberanie zámkovej dlažby všetkých druhov v ploche nad 20 m2 -0,260 t | m2 | 154 |  | 0 |  |  |  | znížená |  | 0 | 0 | 0 | 0.26 | 40.04 | 4 | K | 2 |  |  |  | ROZPOCET | 0 | 0 | 0 | 0 | 0 | 2 | 0 | 4 | 722108818
24 | K | 05030263032400.S | Odstránenie podkladov s premiestnením hmôt na skládku na vzdialenosť do 3 m alebo s naložením na dopravný prostriedok, v ploche jednotlivo do 200 m2 z kameniva ťaženého, hr. vrstvy nad 200 do 300 mm -0,500 t | m2 | 184 |  | 0 |  |  |  | znížená |  | 0 | 0 | 0 | 0.5 | 92 | 4 | K | 2 |  |  |  | ROZPOCET | 0 | 0 | 0 | 0 | 0 | 2 | 0 | 4 | -2001224113
25 | K | 05030407002405.S | Rozobratie a odstránenie cestného zábradlia a zvodidiel s jednou pásnicou a s premiestnením hmôt na skládku na vzdialenosť do 10 m alebo s naložením na dopravný prostriedok, so zásypom jám po odstránených stĺpoch a s jeho zhutnením cestného zábradlia so stĺpikmi osadenými do ríms alebo krycích dosiek -0,025 t | m | 547 |  | 0 |  |  |  | znížená |  | 0 | 0 | 0 | 0.025 | 13.675 | 4 | K | 2 |  |  |  | ROZPOCET | 0 | 0 | 0 | 0 | 0 | 2 | 0 | 4 | -2055460844
| D | 0508 | Doprava vybúraných hmôt |  |  |  | 0 | [5 empty] | 0 |  | 0 |  | 0 | 1 | D | 1 |  |  |  | ROZPOCET | [6 empty] | 0
26 | K | 05080200031710.S | Vodorovné premiestnenie sutiny na skládku vrátane naloženia na dopravný prostriedok a zloženie nad 2000 do 3000 m | t | 871.924 |  | 0 |  |  |  | znížená |  | 0 | 0 | 0 | 0 | 0 | 4 | K | 2 |  |  |  | ROZPOCET | 0 | 0 | 0 | 0 | 0 | 2 | 0 | 4 | -1264679254
27 | K | 05080200031790.S | Vodorovné premiestnenie sutiny na skládku vrátane naloženia na dopravný prostriedok a zloženie príplatok za každých ďalších aj začatých 1000 m po komunikácii spevnenej | t | 871.924 |  | 0 |  |  |  | znížená |  | 0 | 0 | 0 | 0 | 0 | 4 | K | 2 |  |  |  | ROZPOCET | 0 | 0 | 0 | 0 | 0 | 2 | 0 | 4 | 1025221194
| D | 0509 | Doplňujúce práce |  |  |  | 0 | [5 empty] | 0 |  | 0 |  | 0 | 1 | D | 1 |  |  |  | ROZPOCET | [6 empty] | 0
28 | K | 05090462022400.S | Rezanie existujúceho asfaltového krytu alebo podkladu hĺbky nad 50 do 100 mm | m | 84 |  | 0 |  |  |  | znížená |  | 0 | 0 | 0 | 0 | 0 | 4 | K | 2 |  |  |  | ROZPOCET | 0 | 0 | 0 | 0 | 0 | 2 | 0 | 4 | -1011932098
| D | 05 | Búracie práce a demolácie |  |  |  | 0 | [5 empty] | 0 |  | 0 |  | 24.254 | 1 | D | 0 |  |  |  | ROZPOCET | [6 empty] | 0
| D | 0503 | Odstránenie spevnených plôch vozoviek a doplňujúcich konštrukcií |  |  |  | 0 | [5 empty] | 0 |  | 0 |  | 24.254 | 1 | D | 1 |  |  |  | ROZPOCET | [6 empty] | 0
29 | K | 05030162012410.S | Odstránenie krytov s premiestnením hmôt na skládku na vzdialenosť do 3 m alebo s naložením na dopravný prostriedok, v ploche jednotlivo do 200 m2 asfaltových, hr. vrstvy nad 50 do 100 mm -0,181 t | m2 | 134 |  | 0 |  |  |  | znížená |  | 0 | 0 | 0 | 0.181 | 24.254 | 4 | K | 2 |  |  |  | ROZPOCET | 0 | 0 | 0 | 0 | 0 | 2 | 0 | 4 | 606777502
| D | 22 | Práce na pozemných komunikáciach a letiskách |  |  |  | 0 | [5 empty] | 0 |  | 3033.9937 |  | 0 | 1 | D | 0 |  |  |  | ROZPOCET | [6 empty] | 0
| D | 2201 | Podkladné a krycie vrstvy bez spojiva |  |  |  | 0 | [5 empty] | 0 |  | 3033.9937 |  | 0 | 1 | D | 1 |  |  |  | ROZPOCET | [6 empty] | 0
30 | K | 22010103000010.S | Podklad spevnenej plochy z kameniva drveného so zhutnením frakcie 0-63 mm | m3 | 1571 |  | 0 |  |  |  | znížená |  | 0 | 1.9312 | 3033.9937 | 0 | 0 | 4 | K | 2 |  |  |  | ROZPOCET | 0 | 0 | 0 | 0 | 0 | 2 | 0 | 4 | 322267224
| D | 22 | Práce na pozemných komunikáciach a letiskách |  |  |  | 0 | [5 empty] | 0 |  | 1842.1828 |  | 0 | 1 | D | 0 |  |  |  | ROZPOCET | [6 empty] | 0
| D | 2201 | Podkladné a krycie vrstvy bez spojiva |  |  |  | 0 | [5 empty] | 0 |  | 898.5703 |  | 0 | 1 | D | 1 |  |  |  | ROZPOCET | [6 empty] | 0
31 | K | 22010104000140.S | Podklad zo štrkodrvy s rozprestretím a zhutnením, po zhutnení hr. 150 mm | m2 | 657 |  | 0 |  |  |  | znížená |  | 0 | 0.27994 | 183.9206 | 0 | 0 | 4 | K | 2 |  |  |  | ROZPOCET | 0 | 0 | 0 | 0 | 0 | 2 | 0 | 4 | -1490927746
32 | K | 22010104000250.S | Podklad zo štrkodrvy s rozprestretím a zhutnením, po zhutnení hr. 250 mm | m2 | 1548 |  | 0 |  |  |  | znížená |  | 0 | 0.46166 | 714.6497 | 0 | 0 | 4 | K | 2 |  |  |  | ROZPOCET | 0 | 0 | 0 | 0 | 0 | 2 | 0 | 4 | 1465007786
33 | K | 22010201011010.S | Zhotovenie zemných krajníc z hornín akejkoľvek triedy so zhutnením | m3 | 23 |  | 0 |  |  |  | znížená |  | 0 | 0 | 0 | 0 | 0 | 4 | K | 2 |  |  |  | ROZPOCET | 0 | 0 | 0 | 0 | 0 | 2 | 0 | 4 | 1187207798
| D | 2203 | Podkladné a krycie vrstvy z asfaltových zmesí |  |  |  | 0 | [5 empty] | 0 |  | 590.2231 |  | 0 | 1 | D | 1 |  |  |  | ROZPOCET | [6 empty] | 0
34 | K | 22030329030120.S | Postrek asfaltový infiltračný s posypom kamenivom z cestnej emulzie v množstve 0,80 kg/m2 | m2 | 1442 |  | 0 |  |  |  | znížená |  | 0 | 0.00581 | 8.378 | 0 | 0 | 4 | K | 2 |  |  |  | ROZPOCET | 0 | 0 | 0 | 0 | 0 | 2 | 0 | 4 | -1521869702
35 | K | 22030330030030.S | Postrek asfaltový spojovací bez posypu kamenivom z cestnej emulzie v množstve 0,50 kg/m2 | m2 | 1548 |  | 0 |  |  |  | znížená |  | 0 | 0.00051 | 0.78948 | 0 | 0 | 4 | K | 2 |  |  |  | ROZPOCET | 0 | 0 | 0 | 0 | 0 | 2 | 0 | 4 | 1918828858
36 | K | 22030640012460.S | Podklad z asfaltového betónu AC 22 P s rozprestretím a zhutnením v pruhu šírky do 3 m, po zhutnení hr. 100 mm | m2 | 1442 |  | 0 |  |  |  | znížená |  | 0 | 0.26376 | 380.3419 | 0 | 0 | 4 | K | 2 |  |  |  | ROZPOCET | 0 | 0 | 0 | 0 | 0 | 2 | 0 | 4 | -1001179262
37 | K | 22030640022230.S | Asfaltový betón vrstva obrusná AC 11 O s rozprestretím a zhutnením z nemodifikovaného asfaltu tr. II, v pruhu šírky do 3 m, po zhutnení hr. 50 mm | m2 | 1548 |  | 0 |  |  |  | znížená |  | 0 | 0.12966 | 200.7137 | 0 | 0 | 4 | K | 2 |  |  |  | ROZPOCET | 0 | 0 | 0 | 0 | 0 | 2 | 0 | 4 | 300386193
| D | 2204 | Kryty dláždené chodníkov komunikácií,rigolov |  |  |  | 0 | [5 empty] | 0 |  | 153.3407 |  | 0 | 1 | D | 1 |  |  |  | ROZPOCET | [6 empty] | 0
38 | K | 22040417010051.S | Kladenie betónovej zámkovej dlažby komunikácií pre peších, so zhotovením lôžka z kameniva hr. 30 mm, s vyplnením škár kamenivom drobným s dvojitým zhutnením všetkých tvarov dlažba hr. 60 mm, plochy do 50 m2 | m2 | 9 |  | 0 |  |  |  | znížená |  | 0 | 0.0925 | 0.8325 | 0 | 0 | 4 | K | 2 |  |  |  | ROZPOCET | 0 | 0 | 0 | 0 | 0 | 2 | 0 | 4 | 935840289
39 | M | 592460006800 | Dlažba betónová Low value PREMAC Dlažba betónová pre nevidiacich, nopková, rozmer 200x200x60 mm, červená | m2 | 9.18 |  | 0 |  |  |  | znížená |  | 0 | 0.138 | 1.2668 | 0 | 0 | 8 | M | 2 |  |  |  | ROZPOCET | 0 | 0 | 0 | 0 | 0 | 2 | 0 | 4 | -561181862
| VV |  | 9*1,02 'Přepočítané koeficientom množstva |  | 9.18 | [13 empty] | VV | 2 | 2 | False | 1 | ROZPOCET
40 | K | 22040417010054.S | Kladenie betónovej zámkovej dlažby komunikácií pre peších, so zhotovením lôžka z kameniva hr. 30 mm, s vyplnením škár kamenivom drobným s dvojitým zhutnením všetkých tvarov dlažba hr. 60 mm, plochy nad 300 m2 | m2 | 657 |  | 0 |  |  |  | znížená |  | 0 | 0.0925 | 60.7725 | 0 | 0 | 4 | K | 2 |  |  |  | ROZPOCET | 0 | 0 | 0 | 0 | 0 | 2 | 0 | 4 | 836688559
41 | M | 592460018600 | Dlažba betónová SEMMELROCK BEHATON základný prvok s fázou, rozmer 200x165x60 mm, sivá | m2 | 670.14 |  | 0 |  |  |  | znížená |  | 0 | 0.135 | 90.4689 | 0 | 0 | 8 | M | 2 |  |  |  | ROZPOCET | 0 | 0 | 0 | 0 | 0 | 2 | 0 | 4 | 1647508602
| VV |  | 657*1,02 'Přepočítané koeficientom množstva |  | 670.14 | [13 empty] | VV | 2 | 2 | False | 1 | ROZPOCET
| D | 2225 | Doplňujúce konštrukcie |  |  |  | 0 | [5 empty] | 0 |  | 200.0487 |  | 0 | 1 | D | 1 |  |  |  | ROZPOCET | [6 empty] | 0
42 | K | 22250671060010.S | Osadenie a montáž cestných zvislých dopravných značiek na stĺpiky, stĺpy, konzoly alebo objekty | ks | 16 |  | 0 |  |  |  | znížená |  | 0 | 0.22133 | 3.5413 | 0 | 0 | 4 | K | 2 |  |  |  | ROZPOCET | 0 | 0 | 0 | 0 | 0 | 2 | 0 | 4 | -357472261
43 | K | 22250674010110.S | Osadenie a montáž stĺpika cestných zvislých dopravných značiek dĺžky do 3,5 m do betónového základu | ks | 16 |  | 0 |  |  |  | znížená |  | 0 | 0.11958 | 1.9133 | 0 | 0 | 4 | K | 2 |  |  |  | ROZPOCET | 0 | 0 | 0 | 0 | 0 | 2 | 0 | 4 | 1626335038
44 | M | 404490008400.S | Stĺpik Zn, d 60 mm/1 bm, pre dopravné značky | ks | 16 |  | 0 |  |  |  | znížená |  | 0 | 0.0014 | 0.0224 | 0 | 0 | 8 | M | 2 |  |  |  | ROZPOCET | 0 | 0 | 0 | 0 | 0 | 2 | 0 | 4 | -1190556745
45 | K | 22250776012220.S | Vodorovné značenie krytov striekané farbou vodiacich čiar prerušovaných, šírky 250 mm, biela retroreflexná | m | 24 |  | 0 |  |  |  | znížená |  | 0 | 8e-05 | 0.00192 | 0 | 0 | 4 | K | 2 |  |  |  | ROZPOCET | 0 | 0 | 0 | 0 | 0 | 2 | 0 | 4 | -1195510203
46 | K | 22250671060010.S1 | Osadenie a montáž cestných zvislých dopravných značiek na stĺpiky, stĺpy, konzoly alebo objekty | ks | 16 |  | 0 |  |  |  | znížená |  | 0 | 0.22133 | 3.5413 | 0 | 0 | 4 | K | 2 |  |  |  | ROZPOCET | 0 | 0 | 0 | 0 | 0 | 2 | 0 | 4 | -1299649205
47 | K | 22250776021220.S | Vodorovné značenie krytov striekané farbou deliacich čiar prerušovaných, šírky 125 mm, biela retroreflexná | m | 437 |  | 0 |  |  |  | znížená |  | 0 | 4e-05 | 0.01748 | 0 | 0 | 4 | K | 2 |  |  |  | ROZPOCET | 0 | 0 | 0 | 0 | 0 | 2 | 0 | 4 | -604337327
48 | K | 22250776031020.S | Vodorovné značenie krytov striekané farbou prechodov pre chodcov, šípky, symboly a pod., biela retroreflexná | m2 | 1 |  | 0 |  |  |  | znížená |  | 0 | 0.0009 | 0.0009 | 0 | 0 | 4 | K | 2 |  |  |  | ROZPOCET | 0 | 0 | 0 | 0 | 0 | 2 | 0 | 4 | -1702743934
49 | K | 22250980010430.S | Osadenie cestného obrubníka betónového stojatého so zaliatím a zatrením škár cementovou maltou, so zhotovením lôžka s bočnou oporou z betónu prostého tr. C 12/15 | m | 405 |  | 0 |  |  |  | znížená |  | 0 | 0.15223 | 61.6532 | 0 | 0 | 4 | K | 2 |  |  |  | ROZPOCET | 0 | 0 | 0 | 0 | 0 | 2 | 0 | 4 | 437983329
50 | M | 592170002100 | Obrubník PREMAC cestný, lxšxv 1000x100x200 mm, skosenie 15/15 mm | ks | 409.05 |  | 0 |  |  |  | znížená |  | 0 | 0.048 | 19.6344 | 0 | 0 | 8 | M | 2 |  |  |  | ROZPOCET | 0 | 0 | 0 | 0 | 0 | 2 | 0 | 4 | -891605594
| VV |  | 405*1,01 'Přepočítané koeficientom množstva |  | 409.05 | [13 empty] | VV | 2 | 2 | False | 1 | ROZPOCET
51 | K | 22250981010020.S | Osadenie záhonového alebo parkového obrubníka betónového so zaliatím a zatrením škár cementovou maltou, so zhotovením lôžka s bočnou oporou z betónu prostého tr. C 12/15 | m | 865 |  | 0 |  |  |  | znížená |  | 0 | 0.09793 | 84.7095 | 0 | 0 | 4 | K | 2 |  |  |  | ROZPOCET | 0 | 0 | 0 | 0 | 0 | 2 | 0 | 4 | -1802540203
52 | M | 592170001800 | Obrubník PREMAC parkový, lxšxv 1000x50x200 mm, sivá | ks | 873.65 |  | 0 |  |  |  | znížená |  | 0 | 0.023 | 20.0939 | 0 | 0 | 8 | M | 2 |  |  |  | ROZPOCET | 0 | 0 | 0 | 0 | 0 | 2 | 0 | 4 | 802630413
| VV |  | 865*1,01 'Přepočítané koeficientom množstva |  | 873.65 | [13 empty] | VV | 2 | 2 | False | 1 | ROZPOCET
53 | K | 22251083016020.S | Tesnenie dilatačných škár zálievkou za tepla v cementobetónovom alebo živičnom kryte vrátane adhézneho náteru s tesniacim profilom pod zálievku, pre komôrku šírky 10 mm hĺbky 25 mm | m | 405 |  | 0 |  |  |  | znížená |  | 0 | 0.00017 | 0.06885 | 0 | 0 | 4 | K | 2 |  |  |  | ROZPOCET | 0 | 0 | 0 | 0 | 0 | 2 | 0 | 4 | -523014094
54 | K | 22251491028010.S | Úprava plôch okolo hydrantov, šupátok, kanalizačných poklopov a mreží, stĺpov a pod. v asfaltových krytoch akejkoľvek hrúbky jednotlivo v pôdorysnej ploche do 2 m2 | ks | 3 |  | 0 |  |  |  | znížená |  | 0 | 1.6168 | 4.8504 | 0 | 0 | 4 | K | 2 |  |  |  | ROZPOCET | 0 | 0 | 0 | 0 | 0 | 2 | 0 | 4 | -1722775088
| D | 27 | Montážne práce na plynovodoch, vodovodoch, kanalizáciach, teplovod., produkt. a rozvod. medi. plynov |  |  |  | 0 | [5 empty] | 0 |  | 0.012708 |  | 0 | 1 | D | 0 |  |  |  | ROZPOCET | [6 empty] | 0
| D | 2703 | Kanalizácie |  |  |  | 0 | [5 empty] | 0 |  | 0.012708 |  | 0 | 1 | D | 1 |  |  |  | ROZPOCET | [6 empty] | 0
55 | K | 27030422046004 | Montáž kanalizačného PVC-U potrubia hladkého viacvrstvového DN 150 | m | 6 |  | 0 |  |  |  | znížená |  | 0 | 1e-05 | 6e-05 | 0 | 0 | 4 | K | 2 |  |  |  | ROZPOCET | 0 | 0 | 0 | 0 | 0 | 2 | 0 | 4 | -597533268
56 | M | 286110006900 | Rúra kanalizačná PVC-U gravitačná, hladká SN4 - KG, ML - viacvrstvová, DN 160, dĺ. 5 m, WAVIN | ks | 1.2 |  | 0 |  |  |  | znížená |  | 0 | 0.01054 | 0.012648 | 0 | 0 | 8 | M | 2 |  |  |  | ROZPOCET | 0 | 0 | 0 | 0 | 0 | 2 | 0 | 4 | 251028005
| D | 27 | Montážne práce na plynovodoch, vodovodoch, kanalizáciach, teplovod., produkt. a rozvod. medi. plynov |  |  |  | 0 | [5 empty] | 0 |  | 0.27624 |  | 0 | 1 | D | 0 |  |  |  | ROZPOCET | [6 empty] | 0
| D | 2703 | Kanalizácie |  |  |  | 0 | [5 empty] | 0 |  | 0.27624 |  | 0 | 1 | D | 1 |  |  |  | ROZPOCET | [6 empty] | 0
57 | K | 27031172030030 | Osadenie kanalizačného polypropylénového uličného vpustu DN 400, vývod DN 150 mm | ks | 12 |  | 0 |  |  |  | znížená |  | 0 | 2e-05 | 0.00024 | 0 | 0 | 4 | K | 2 |  |  |  | ROZPOCET | 0 | 0 | 0 | 0 | 0 | 2 | 0 | 4 | 1159691249
58 | M | 286630036900 | Uličný vpust DN 400, vývod DN 150, výška 1,0 m, PP, PIPELIFE | ks | 12 |  | 0 |  |  |  | znížená |  | 0 | 0.023 | 0.276 | 0 | 0 | 8 | M | 2 |  |  |  | ROZPOCET | 0 | 0 | 0 | 0 | 0 | 2 | 0 | 4 | -1004253531
| D | 32 | Špeciálne práce na stavbách vodných diel |  |  |  | 0 | [5 empty] | 0 |  | 6829.632 |  | 0 | 1 | D | 0 |  |  |  | ROZPOCET | [6 empty] | 0
| D | 3221 | Spevnené plochy |  |  |  | 0 | [5 empty] | 0 |  | 6829.632 |  | 0 | 1 | D | 1 |  |  |  | ROZPOCET | [6 empty] | 0
59 | K | 32210508010010.S | Pohádzka dna alebo svahov akejkoľvek hrúbky z lomového kameňa neupraveného triedeného z terénu | m3 | 3408 |  | 0 |  |  |  | znížená |  | 0 | 2.004 | 6829.632 | 0 | 0 | 4 | K | 2 |  |  |  | ROZPOCET | 0 | 0 | 0 | 0 | 0 | 2 | 0 | 4 | -915648016

## 24 - SO 02 Odvodnenie
[9 empty] | >> skryté stĺpce << | [9 empty] | {9bfdfe53-92df-448e-8b3c-b238c7f788be}
0
| KRYCÍ LIST ROZPOČTU | [8 empty] | v --- nižšie sa nachádzajú doplnkové a pomocné údaje k zostavám --- v | [8 empty] | False
Stavba:
Cyklo Alej
Objekt:
24 - SO 02 Odvodnenie
| JKSO: |  |  |  |  | KS:
| Miesto: |  | Veľký Šariš |  |  | Dátum: | 24. 6. 2021
| Objednávateľ: |  |  |  |  | IČO:
|  | Mesto Veľký Šariš |  |  |  | IČ DPH:
| Zhotoviteľ: |  |  |  |  | IČO: | Vyplň údaj
|  | Vyplň údaj |  |  |  | IČ DPH: | Vyplň údaj
| Projektant: |  |  |  |  | IČO:
|  | Upgeo s.r.o. |  |  |  | IČ DPH:
| Spracovateľ: |  |  |  |  | IČO:
|  | Upgeo s.r.o. |  |  |  | IČ DPH:
Poznámka:
| Cena bez DPH | [5 empty] | 0
|  |  | Základ dane |  |  | Sadzba dane | Výška dane
| DPH | základná | 0 |  |  | 20% | 0
|  | znížená | 0 |  |  | 20% | 0
|  | zákl. prenesená | 0 |  |  | 20% | 0
|  | zníž. prenesená | 0 |  |  | 20% | 0
|  | nulová | 0 |  |  | 0% | 0
| Cena s DPH |  |  | v | EUR |  | 0
| Projektant |  |  | Spracovateľ
| Dátum a podpis: |  | Pečiatka | Dátum a podpis: |  |  | Pečiatka
| Objednávateľ |  |  | Zhotoviteľ
| Dátum a podpis: |  | Pečiatka | Dátum a podpis: |  |  | Pečiatka
REKAPITULÁCIA ROZPOČTU
Stavba:
Cyklo Alej
Objekt:
24 - SO 02 Odvodnenie
Miesto: |  |  | Veľký Šariš |  |  | Dátum: | 24. 6. 2021
Objednávateľ: |  |  | Mesto Veľký Šariš |  |  | Projektant: | Upgeo s.r.o.
Zhotoviteľ: |  |  | Vyplň údaj |  |  | Spracovateľ: | Upgeo s.r.o.
Kód dielu - Popis | [6 empty] | Cena celkom [EUR]
Náklady z rozpočtu | [6 empty] | 0 | [12 empty] | -1
| 01 - Zemné práce | [5 empty] | 0
| 0102 - Odkopávky a prekopávky | [5 empty] | 0
| 0104 - Konštrukcie z hornín | [5 empty] | 0
| 0106 - Premiestnenie | [5 empty] | 0
| 02 - Práce špeciálneho zakladania | [5 empty] | 0
| 0201 - Zlepšovanie základovej pôdy | [5 empty] | 0
| 05 - Búracie práce a demolácie | [5 empty] | 0
| 0501 - Búranie konštrukcií | [5 empty] | 0
| 0508 - Doprava vybúraných hmôt | [5 empty] | 0
| 11 - Betonárske práce | [5 empty] | 0
| 1104 - Steny a priečky | [5 empty] | 0
| 1105 - Zvislé konštrukcie inžinierskych stavieb | [5 empty] | 0
| 11 - Betonárske práce | [5 empty] | 0
| 1120 - Podkladné konštrukcie | [5 empty] | 0
| 14 - Práce pri kladení mazanín, poterov a podkladných vrstiev | [5 empty] | 0
| 1401 - Mazanina | [5 empty] | 0
| 21 - Špeciálne práce pri výstavbe mostov | [5 empty] | 0
| 2125 - Doplňujúce konštrukcie | [5 empty] | 0
| 22 - Práce na pozemných komunikáciach a letiskách | [5 empty] | 0
| 2225 - Doplňujúce konštrukcie | [5 empty] | 0
| 27 - Montážne práce na plynovodoch, vodovodoch, kanalizáciach, teplovod., produkt. a rozvod. medi. plynov | [5 empty] | 0
| 2703 - Kanalizácie | [5 empty] | 0
| 31 - Hydromelioračné práce | [5 empty] | 0
| 3120 - Podkladné konštrukcie | [5 empty] | 0
| 3121 - Spevnené plochy | [5 empty] | 0
| 32 - Špeciálne práce na stavbách vodných diel | [5 empty] | 0
| 3221 - Spevnené plochy | [5 empty] | 0
| 61 - Izolatérske práce | [5 empty] | 0
| 6101 - Proti vode a zemnej vlhkosti | [5 empty] | 0
| 67 - Montáž zámočníckych konštrukcií | [5 empty] | 0
| 6711 - Oplotenie | [5 empty] | 0
| 68 - Montáž oceľových konštrukcií | [5 empty] | 0
| 6806 - Ostatné doplnkové konštrukcie | [5 empty] | 0
VÝKAZ VÝMER
Stavba:
Cyklo Alej
Objekt:
24 - SO 02 Odvodnenie
Miesto: |  |  | Veľký Šariš |  |  | Dátum: | 24. 6. 2021
Objednávateľ: |  |  | Mesto Veľký Šariš |  |  | Projektant: | Upgeo s.r.o.
Zhotoviteľ: |  |  | Vyplň údaj |  |  | Spracovateľ: | Upgeo s.r.o.
PČ | Typ | Kód | Popis | MJ | Množstvo | J.cena [EUR] | Cena celkom [EUR] | Cenová sústava |  |  | DPH | J. Nh [h] | Nh celkom [h] | J. hmotnosť [t] | Hmotnosť celkom [t] | J. suť [t] | Suť Celkom [t]
Náklady z rozpočtu | [6 empty] | 0 | [5 empty] | 0 |  | 1545.7863 |  | 6.6 |  | D | -1 | [10 empty] | 0
| D | 01 | Zemné práce |  |  |  | 0 | [5 empty] | 0 |  | 0 |  | 0 | 1 | D | 0 |  |  |  | ROZPOCET | [6 empty] | 0
| D | 0102 | Odkopávky a prekopávky |  |  |  | 0 | [5 empty] | 0 |  | 0 |  | 0 | 1 | D | 1 |  |  |  | ROZPOCET | [6 empty] | 0
1 | K | 01020200010020.S | Odkopávky a prekopávky nezapažené s prehodením výkopku na vzdialenosť do 3 m alebo s naložením na dopravný prostriedok v horninách 1 a 2 nad 100 do 1000 m3 | m3 | 635 |  | 0 |  |  |  | znížená |  | 0 | 0 | 0 | 0 | 0 | 4 | K | 2 |  |  |  | ROZPOCET | 0 | 0 | 0 | 0 | 0 | 2 | 0 | 4 | 836355836
| D | 0104 | Konštrukcie z hornín |  |  |  | 0 | [5 empty] | 0 |  | 0 |  | 0 | 1 | D | 1 |  |  |  | ROZPOCET | [6 empty] | 0
2 | K | 01040402070020.S | Zásyp sypaninou z akejkoľvek horniny, s uložením výkopku vo vrstvách so zhutnením jám, šachiet, rýh, zárezov alebo okolo objektov v týchto vykopávkach nad 100 do 1000 m3 | m3 | 239 |  | 0 |  |  |  | znížená |  | 0 | 0 | 0 | 0 | 0 | 4 | K | 2 |  |  |  | ROZPOCET | 0 | 0 | 0 | 0 | 0 | 2 | 0 | 4 | 1107958000
| D | 0106 | Premiestnenie |  |  |  | 0 | [5 empty] | 0 |  | 0 |  | 0 | 1 | D | 1 |  |  |  | ROZPOCET | [6 empty] | 0
3 | K | 01060203010240.S | Vodorovné premiestnenie výkopku za sucha pre všetky druhy dopravných prostriedkov bez naloženia výkopu, avšak so zložením bez rozhrnutia po spevnenej ceste, z horniny 1 až 4 v množstve nad 100 do 1000 m3 na vzdialenosť nad 2500 do 3000 m | m3 | 396 |  | 0 |  |  |  | znížená |  | 0 | 0 | 0 | 0 | 0 | 4 | K | 2 |  |  |  | ROZPOCET | 0 | 0 | 0 | 0 | 0 | 2 | 0 | 4 | 1611221765
| D | 02 | Práce špeciálneho zakladania |  |  |  | 0 | [5 empty] | 0 |  | 61.456 |  | 0 | 1 | D | 0 |  |  |  | ROZPOCET | [6 empty] | 0
| D | 0201 | Zlepšovanie základovej pôdy |  |  |  | 0 | [5 empty] | 0 |  | 61.456 |  | 0 | 1 | D | 1 |  |  |  | ROZPOCET | [6 empty] | 0
4 | K | 02010101010010.S | Výplň odvodňovacích rebier alebo trativodov do rýh bez zhutnenia s úpravou povrchu výplne štrkopieskom triedeným | m3 | 32 |  | 0 |  |  |  | znížená |  | 0 | 1.9205 | 61.456 | 0 | 0 | 4 | K | 2 |  |  |  | ROZPOCET | 0 | 0 | 0 | 0 | 0 | 2 | 0 | 4 | 902082947
| D | 05 | Búracie práce a demolácie |  |  |  | 0 | [5 empty] | 0 |  | 0 |  | 6.6 | 1 | D | 0 |  |  |  | ROZPOCET | [6 empty] | 0
| D | 0501 | Búranie konštrukcií |  |  |  | 0 | [5 empty] | 0 |  | 0 |  | 6.6 | 1 | D | 1 |  |  |  | ROZPOCET | [6 empty] | 0
5 | K | 05010504000072.S | Búranie podkladov pod dlažby alebo liatych celistvých dlažieb a mazanín betónových alebo z liateho asfaltu hr. nad 100 mm, plochy nad 4 m2 -2,200 t | m3 | 3 |  | 0 |  |  |  | znížená |  | 0 | 0 | 0 | 2.2 | 6.6 | 4 | K | 2 |  |  |  | ROZPOCET | 0 | 0 | 0 | 0 | 0 | 2 | 0 | 4 | -2025601389
| D | 0508 | Doprava vybúraných hmôt |  |  |  | 0 | [5 empty] | 0 |  | 0 |  | 0 | 1 | D | 1 |  |  |  | ROZPOCET | [6 empty] | 0
6 | K | 05080200022200.S | Vodorovná doprava po suchu alebo naloženie vodorovná doprava sutiny, so zložením a hrubým urovnaním, na vzdialenosť do 1000 m | t | 6.6 |  | 0 |  |  |  | znížená |  | 0 | 0 | 0 | 0 | 0 | 4 | K | 2 |  |  |  | ROZPOCET | 0 | 0 | 0 | 0 | 0 | 2 | 0 | 4 | 916547338
| D | 11 | Betonárske práce |  |  |  | 0 | [5 empty] | 0 |  | 1122.1219 |  | 0 | 1 | D | 0 |  |  |  | ROZPOCET | [6 empty] | 0
| D | 1104 | Steny a priečky |  |  |  | 0 | [5 empty] | 0 |  | 1120.6304 |  | 0 | 1 | D | 1 |  |  |  | ROZPOCET | [6 empty] | 0
7 | K | 11040101050010.S | Betón stien a priečok bez ohľadu na funkčnosť, prostý tr. C 20/25 | m3 | 5.2 |  | 0 |  |  |  | znížená |  | 0 | 2.2969 | 11.9438 | 0 | 0 | 4 | K | 2 |  |  |  | ROZPOCET | 0 | 0 | 0 | 0 | 0 | 2 | 0 | 4 | -1742077234
8 | K | 11040102070010.S | Betón stien a priečok železový (bez výstuže) tr. C 30/37 | m3 | 465 |  | 0 |  |  |  | znížená |  | 0 | 2.314 | 1076.0286 | 0 | 0 | 4 | K | 2 |  |  |  | ROZPOCET | 0 | 0 | 0 | 0 | 0 | 2 | 0 | 4 | -287031232
9 | K | 11040111010010.S | Debnenie zvislé alebo šikmé (odklonené) pôdorysné priame alebo zalomené stien a priečok vo voľnom priestranstve, vo voľných alebo zapažených jamách, ryhách, šachtách, vrátane prípadných vzpier jednostranné zhotovenie-dielce | m2 | 27.5 |  | 0 |  |  |  | znížená |  | 0 | 0.00335 | 0.092125 | 0 | 0 | 4 | K | 2 |  |  |  | ROZPOCET | 0 | 0 | 0 | 0 | 0 | 2 | 0 | 4 | -686870423
10 | K | 11040111010010.S | Debnenie zvislé alebo šikmé (odklonené) pôdorysné priame alebo zalomené stien a priečok vo voľnom priestranstve, vo voľných alebo zapažených jamách, ryhách, šachtách, vrátane prípadných vzpier jednostranné zhotovenie-dielce | m2 | 64.5 |  | 0 |  |  |  | znížená |  | 0 | 0.00335 | 0.21608 | 0 | 0 | 4 | K | 2 |  |  |  | ROZPOCET | 0 | 0 | 0 | 0 | 0 | 2 | 0 | 4 | -335117271
11 | K | 11040111010020.S | Debnenie zvislé alebo šikmé (odklonené) pôdorysné priame alebo zalomené stien a priečok vo voľnom priestranstve, vo voľných alebo zapažených jamách, ryhách, šachtách, vrátane prípadných vzpier jednostranné odstránenie-dielce | m2 | 27.5 |  | 0 |  |  |  | znížená |  | 0 | 0 | 0 | 0 | 0 | 4 | K | 2 |  |  |  | ROZPOCET | 0 | 0 | 0 | 0 | 0 | 2 | 0 | 4 | 1366479522
12 | K | 11040111010020.S | Debnenie zvislé alebo šikmé (odklonené) pôdorysné priame alebo zalomené stien a priečok vo voľnom priestranstve, vo voľných alebo zapažených jamách, ryhách, šachtách, vrátane prípadných vzpier jednostranné odstránenie-dielce | m2 | 64.5 |  | 0 |  |  |  | znížená |  | 0 | 0 | 0 | 0 | 0 | 4 | K | 2 |  |  |  | ROZPOCET | 0 | 0 | 0 | 0 | 0 | 2 | 0 | 4 | 892136322
13 | K | 11040112010010.S | Debnenie zvislé alebo šikmé (odklonené) pôdorysné priame alebo zalomené stien a priečok vo voľnom priestranstve, vo voľných alebo zapažených jamách, ryhách, šachtách, vrátane prípadných vzpier jednostranné zhotovenie-tradičné | m2 | 1830 |  | 0 |  |  |  | znížená |  | 0 | 0.0073 | 13.359 | 0 | 0 | 4 | K | 2 |  |  |  | ROZPOCET | 0 | 0 | 0 | 0 | 0 | 2 | 0 | 4 | -522965697
14 | K | 11040112010020.S | Debnenie zvislé alebo šikmé (odklonené) pôdorysné priame alebo zalomené stien a priečok vo voľnom priestranstve, vo voľných alebo zapažených jamách, ryhách, šachtách, vrátane prípadných vzpier jednostranné odstránenie-tradičné | m2 | 1830 |  | 0 |  |  |  | znížená |  | 0 | 0 | 0 | 0 | 0 | 4 | K | 2 |  |  |  | ROZPOCET | 0 | 0 | 0 | 0 | 0 | 2 | 0 | 4 | 1814837104
15 | K | 11040121060010.S | Výstuž stien a priečok, zvislých alebo odklonených od kolmice, rovných alebo oblých, z betonárskej ocele B500 (10 505) | t | 18.7 |  | 0 |  |  |  | znížená |  | 0 | 1.0155 | 18.9908 | 0 | 0 | 4 | K | 2 |  |  |  | ROZPOCET | 0 | 0 | 0 | 0 | 0 | 2 | 0 | 4 | 1962051386
| D | 1105 | Zvislé konštrukcie inžinierskych stavieb |  |  |  | 0 | [5 empty] | 0 |  | 1.4915 |  | 0 | 1 | D | 1 |  |  |  | ROZPOCET | [6 empty] | 0
16 | K | 11050611011025.S | Debnenie mostných ríms vloženie matrice do debnenia | m2 | 785 |  | 0 |  |  |  | znížená |  | 0 | 0.0019 | 1.4915 | 0 | 0 | 4 | K | 2 |  |  |  | ROZPOCET | 0 | 0 | 0 | 0 | 0 | 2 | 0 | 4 | -2027785064
| D | 11 | Betonárske práce |  |  |  | 0 | [5 empty] | 0 |  | 62.2213 |  | 0 | 1 | D | 0 |  |  |  | ROZPOCET | [6 empty] | 0
| D | 1120 | Podkladné konštrukcie |  |  |  | 0 | [5 empty] | 0 |  | 62.2213 |  | 0 | 1 | D | 1 |  |  |  | ROZPOCET | [6 empty] | 0
17 | K | 11200101033010.S | Podkladové alebo výplňové vrstvy z betónu prostého hrúbky do 100 mm, z betónu tr. C 12/15 | m2 | 12 |  | 0 |  |  |  | znížená |  | 0 | 0.22484 | 2.6981 | 0 | 0 | 4 | K | 2 |  |  |  | ROZPOCET | 0 | 0 | 0 | 0 | 0 | 2 | 0 | 4 | 285055582
18 | K | 11200201042210.S | Zaisťovací prah z betónu prostého vodostavebného na dne alebo vo svahu melioračných kanálov s pätkami alebo bez pätiek | m3 | 26.3 |  | 0 |  |  |  | znížená |  | 0 | 2.2632 | 59.5232 | 0 | 0 | 4 | K | 2 |  |  |  | ROZPOCET | 0 | 0 | 0 | 0 | 0 | 2 | 0 | 4 | 1201985909
| D | 14 | Práce pri kladení mazanín, poterov a podkladných vrstiev |  |  |  | 0 | [5 empty] | 0 |  | 0.03025 |  | 0 | 1 | D | 0 |  |  |  | ROZPOCET | [6 empty] | 0
| D | 1401 | Mazanina |  |  |  | 0 | [5 empty] | 0 |  | 0.03025 |  | 0 | 1 | D | 1 |  |  |  | ROZPOCET | [6 empty] | 0
19 | K | 14010433000453.S | Zaplnenie dilatačných škár v mazaninách tmelom akrylátovým šírky škáry nad 15 do 20 mm | m | 121 |  | 0 |  |  |  | znížená |  | 0 | 0.00025 | 0.03025 | 0 | 0 | 4 | K | 2 |  |  |  | ROZPOCET | 0 | 0 | 0 | 0 | 0 | 2 | 0 | 4 | 1118713680
| D | 21 | Špeciálne práce pri výstavbe mostov |  |  |  | 0 | [5 empty] | 0 |  | 0.02646 |  | 0 | 1 | D | 0 |  |  |  | ROZPOCET | [6 empty] | 0
| D | 2125 | Doplňujúce konštrukcie |  |  |  | 0 | [5 empty] | 0 |  | 0.02646 |  | 0 | 1 | D | 1 |  |  |  | ROZPOCET | [6 empty] | 0
20 | K | 21250422040110.S | Výplň dilatačných škár z polystyrénu extrudovaného, hr. 20 mm | m2 | 42 |  | 0 |  |  |  | znížená |  | 0 | 0.00063 | 0.02646 | 0 | 0 | 4 | K | 2 |  |  |  | ROZPOCET | 0 | 0 | 0 | 0 | 0 | 2 | 0 | 4 | -1791053809
| D | 22 | Práce na pozemných komunikáciach a letiskách |  |  |  | 0 | [5 empty] | 0 |  | 4.1393 |  | 0 | 1 | D | 0 |  |  |  | ROZPOCET | [6 empty] | 0
| D | 2225 | Doplňujúce konštrukcie |  |  |  | 0 | [5 empty] | 0 |  | 4.1393 |  | 0 | 1 | D | 1 |  |  |  | ROZPOCET | [6 empty] | 0
21 | K | 22250162010010.S | Osadzovanie zábradlia oceľového na múroch a valoch priamych alebo v oblúku, vrátane spojenia dielcov, hmotnosti do 100 kg/m | m | 530 |  | 0 |  |  |  | znížená |  | 0 | 0.00281 | 1.4893 | 0 | 0 | 4 | K | 2 |  |  |  | ROZPOCET | 0 | 0 | 0 | 0 | 0 | 2 | 0 | 4 | -1024373556
22 | M | 553520002200.S1 | Zábradlie na balkóny a lodžie, vertikálna výplň, hliníkové eloxované, výška do 1200 mm, kotvenie do podlahy, exteriérové | m | 530 |  | 0 |  |  |  | znížená |  | 0 | 0.005 | 2.65 | 0 | 0 | 8 | M | 2 |  |  |  | ROZPOCET | 0 | 0 | 0 | 0 | 0 | 2 | 0 | 4 | 120079265
| D | 27 | Montážne práce na plynovodoch, vodovodoch, kanalizáciach, teplovod., produkt. a rozvod. medi. plynov |  |  |  | 0 | [5 empty] | 0 |  | 1.0975 |  | 0 | 1 | D | 0 |  |  |  | ROZPOCET | [6 empty] | 0
| D | 2703 | Kanalizácie |  |  |  | 0 | [5 empty] | 0 |  | 1.0975 |  | 0 | 1 | D | 1 |  |  |  | ROZPOCET | [6 empty] | 0
23 | K | 27030421064056 | Montáž kanalizačného potrubia z polypropylénových rúr korugovaných DN 500 | m | 83 |  | 0 |  |  |  | znížená |  | 0 | 3e-05 | 0.00249 | 0 | 0 | 4 | K | 2 |  |  |  | ROZPOCET | 0 | 0 | 0 | 0 | 0 | 2 | 0 | 4 | -1772082318
24 | M | 286140014700 | Rúra PRAGMA ID, DN 500 dĺ. 6 m PP korugovaný kanalizačný systém SN10, PIPELIFE | ks | 13.861 |  | 0 |  |  |  | znížená |  | 0 | 0.079 | 1.095 | 0 | 0 | 8 | M | 2 |  |  |  | ROZPOCET | 0 | 0 | 0 | 0 | 0 | 2 | 0 | 4 | -1221861259
| VV |  | 83*0,167 'Přepočítané koeficientom množstva |  | 13.861 | [13 empty] | VV | 2 | 2 | False | 1 | ROZPOCET
| D | 31 | Hydromelioračné práce |  |  |  | 0 | [5 empty] | 0 |  | 281.618 |  | 0 | 1 | D | 0 |  |  |  | ROZPOCET | [6 empty] | 0
| D | 3120 | Podkladné konštrukcie |  |  |  | 0 | [5 empty] | 0 |  | 244.218 |  | 0 | 1 | D | 1 |  |  |  | ROZPOCET | [6 empty] | 0
25 | K | 31200202010110.S | Podkladné a krycie vrstvy z kameniva drveného rúrových priepustov alebo prekopávok ciest | m3 | 124 |  | 0 |  |  |  | znížená |  | 0 | 1.9695 | 244.218 | 0 | 0 | 4 | K | 2 |  |  |  | ROZPOCET | 0 | 0 | 0 | 0 | 0 | 2 | 0 | 4 | 158435147
| D | 3121 | Spevnené plochy |  |  |  | 0 | [5 empty] | 0 |  | 37.4 |  | 0 | 1 | D | 1 |  |  |  | ROZPOCET | [6 empty] | 0
26 | K | 31210103010010.S | Zahádzka z lomového kameňa, neupraveného, vykonaného z brehu alebo lešenia do sucha alebo do vody triedeného, hmotnosť jednotlivých kameňov do 80 kg bez výplne medzier | m3 | 20 |  | 0 |  |  |  | znížená |  | 0 | 1.87 | 37.4 | 0 | 0 | 4 | K | 2 |  |  |  | ROZPOCET | 0 | 0 | 0 | 0 | 0 | 2 | 0 | 4 | 1943678850
27 | K | 31210103010190.S | Zahádzka z lomového kameňa, neupraveného, vykonaného z brehu alebo lešenia do sucha alebo do vody triedeného, hmotnosť jednotlivých kameňov do 80 kg Príplatok k cene za urovnanie líca zahádzky | m2 | 20 |  | 0 |  |  |  | znížená |  | 0 | 0 | 0 | 0 | 0 | 4 | K | 2 |  |  |  | ROZPOCET | 0 | 0 | 0 | 0 | 0 | 2 | 0 | 4 | 836518441
| D | 32 | Špeciálne práce na stavbách vodných diel |  |  |  | 0 | [5 empty] | 0 |  | 8.4926 |  | 0 | 1 | D | 0 |  |  |  | ROZPOCET | [6 empty] | 0
| D | 3221 | Spevnené plochy |  |  |  | 0 | [5 empty] | 0 |  | 8.4926 |  | 0 | 1 | D | 1 |  |  |  | ROZPOCET | [6 empty] | 0
28 | K | 32210708020010.S | Dlažba z lomového kameňa, lomársky upraveného pre dlažbu na cementovú maltu, s vyškárovaním cementovou maltou, hr. kameňa 200 mm | m2 | 12 |  | 0 |  |  |  | znížená |  | 0 | 0.70772 | 8.4926 | 0 | 0 | 4 | K | 2 |  |  |  | ROZPOCET | 0 | 0 | 0 | 0 | 0 | 2 | 0 | 4 | 1849622055
| D | 61 | Izolatérske práce |  |  |  | 0 | [5 empty] | 0 |  | 0.393 |  | 0 | 1 | D | 0 |  |  |  | ROZPOCET | [6 empty] | 0
| D | 6101 | Proti vode a zemnej vlhkosti |  |  |  | 0 | [5 empty] | 0 |  | 0.393 |  | 0 | 1 | D | 1 |  |  |  | ROZPOCET | [6 empty] | 0
29 | K | 61010101020010.S | Zhotovenie izolácie proti zemnej vlhkosti, náterivami a tmelmi za studena na ploche zvislej náterom penetračným | m2 | 1045 |  | 0 |  |  |  | znížená |  | 0 | 0 | 0 | 0 | 0 | 4 | K | 2 |  |  |  | ROZPOCET | 0 | 0 | 0 | 0 | 0 | 2 | 0 | 4 | -1684949415
30 | M | 246170000900.S | Lak asfaltový penetračný | t | 0.366 |  | 0 |  |  |  | znížená |  | 0 | 1 | 0.366 | 0 | 0 | 8 | M | 2 |  |  |  | ROZPOCET | 0 | 0 | 0 | 0 | 0 | 2 | 0 | 4 | 1103079336
| VV |  | 1045*0,00035 'Přepočítané koeficientom množstva |  | 0.366 | [13 empty] | VV | 2 | 2 | False | 1 | ROZPOCET
31 | K | 61010101020010.S | Zhotovenie izolácie proti zemnej vlhkosti, náterivami a tmelmi za studena na ploche zvislej náterom penetračným | m2 | 17 |  | 0 |  |  |  | znížená |  | 0 | 0 | 0 | 0 | 0 | 4 | K | 2 |  |  |  | ROZPOCET | 0 | 0 | 0 | 0 | 0 | 2 | 0 | 4 | 1579369797
32 | M | 246170000900.S | Lak asfaltový penetračný | t | 0.006 |  | 0 |  |  |  | znížená |  | 0 | 1 | 0.006 | 0 | 0 | 8 | M | 2 |  |  |  | ROZPOCET | 0 | 0 | 0 | 0 | 0 | 2 | 0 | 4 | -147339893
| VV |  | 17*0,00035 'Přepočítané koeficientom množstva |  | 0.006 | [13 empty] | VV | 2 | 2 | False | 1 | ROZPOCET
33 | K | 61010101020010.S | Zhotovenie izolácie proti zemnej vlhkosti, náterivami a tmelmi za studena na ploche zvislej náterom penetračným | m2 | 61 |  | 0 |  |  |  | znížená |  | 0 | 0 | 0 | 0 | 0 | 4 | K | 2 |  |  |  | ROZPOCET | 0 | 0 | 0 | 0 | 0 | 2 | 0 | 4 | -2033225118
34 | M | 246170000900.S | Lak asfaltový penetračný | t | 0.021 |  | 0 |  |  |  | znížená |  | 0 | 1 | 0.021 | 0 | 0 | 8 | M | 2 |  |  |  | ROZPOCET | 0 | 0 | 0 | 0 | 0 | 2 | 0 | 4 | 1189151704
| VV |  | 61*0,00035 'Přepočítané koeficientom množstva |  | 0.021 | [13 empty] | VV | 2 | 2 | False | 1 | ROZPOCET
| D | 67 | Montáž zámočníckych konštrukcií |  |  |  | 0 | [5 empty] | 0 |  | 4.1877 |  | 0 | 1 | D | 0 |  |  |  | ROZPOCET | [6 empty] | 0
| D | 6711 | Oplotenie |  |  |  | 0 | [5 empty] | 0 |  | 4.1877 |  | 0 | 1 | D | 1 |  |  |  | ROZPOCET | [6 empty] | 0
35 | K | 67110200004150.S | Montáž oplotenia panelového pletivového, na oceľové stĺpiky, výšky do 2,2 m | m | 230 |  | 0 |  |  |  | znížená |  | 0 | 0 | 0 | 0 | 0 | 4 | K | 2 |  |  |  | ROZPOCET | 0 | 0 | 0 | 0 | 0 | 2 | 0 | 4 | -1395169563
36 | M | 553510025000.S | Panel pre panelový plotový systém, veľkosť oka 200x50 mm, vxl 1,8x2,48 m, poplastovaný na pozinkovanej oceli | ks | 94.53 |  | 0 |  |  |  | znížená |  | 0 | 0.0375 | 3.5449 | 0 | 0 | 8 | M | 2 |  |  |  | ROZPOCET | 0 | 0 | 0 | 0 | 0 | 2 | 0 | 4 | -1195709602
| VV |  | 230*0,411 'Přepočítané koeficientom množstva |  | 94.53 | [13 empty] | VV | 2 | 2 | False | 1 | ROZPOCET
37 | M | 553510029700.S | Stĺpik, výška 1,8 m, poplastovaný na pozinkovanej oceli, pre panelový plotový systém | ks | 94.53 |  | 0 |  |  |  | znížená |  | 0 | 0.0068 | 0.6428 | 0 | 0 | 8 | M | 2 |  |  |  | ROZPOCET | 0 | 0 | 0 | 0 | 0 | 2 | 0 | 4 | 1373488635
| VV |  | 230*0,411 'Přepočítané koeficientom množstva |  | 94.53 | [13 empty] | VV | 2 | 2 | False | 1 | ROZPOCET
| D | 68 | Montáž oceľových konštrukcií |  |  |  | 0 | [5 empty] | 0 |  | 0.0023 |  | 0 | 1 | D | 0 |  |  |  | ROZPOCET | [6 empty] | 0
| D | 6806 | Ostatné doplnkové konštrukcie |  |  |  | 0 | [5 empty] | 0 |  | 0.0023 |  | 0 | 1 | D | 1 |  |  |  | ROZPOCET | [6 empty] | 0
38 | K | 68060102000010.S | Podlahy s oceľovou konštrukciou, pokrytou podlahovými oceľovými roštami, - hmotnosť podlahy kg/m2 vrátane 60 | m2 | 3.4 |  | 0 |  |  |  | znížená |  | 0 | 0 | 0 | 0 | 0 | 4 | K | 2 |  |  |  | ROZPOCET | 0 | 0 | 0 | 0 | 0 | 2 | 0 | 4 | 1509894469
39 | M | 552420019100 | Mriežkový rošt, lxšxhr 500x242x20 mm, rozmer štrbiny MW 30x10 mm, pochôdzny, pozinkovaný, pre fasádne žľaby BG-FA RB 250, HYDRO BG | ks | 1 |  | 0 |  |  |  | znížená |  | 0 | 0.0023 | 0.0023 | 0 | 0 | 8 | M | 2 |  |  |  | ROZPOCET | 0 | 0 | 0 | 0 | 0 | 2 | 0 | 4 | -1206483523

## 25 - SO 03 Doplnková cykl...
[9 empty] | >> skryté stĺpce << | [9 empty] | {a8ad8925-2194-46ba-9291-e7a5cf5e295e}
0
| KRYCÍ LIST ROZPOČTU | [8 empty] | v --- nižšie sa nachádzajú doplnkové a pomocné údaje k zostavám --- v | [8 empty] | False
Stavba:
Cyklo Alej
Objekt:
25 - SO 03 Doplnková cyklistická infraštruktúra
| JKSO: |  |  |  |  | KS:
| Miesto: |  | Veľký Šariš |  |  | Dátum: | 24. 6. 2021
| Objednávateľ: |  |  |  |  | IČO:
|  | Mesto Veľký Šariš |  |  |  | IČ DPH:
| Zhotoviteľ: |  |  |  |  | IČO: | Vyplň údaj
|  | Vyplň údaj |  |  |  | IČ DPH: | Vyplň údaj
| Projektant: |  |  |  |  | IČO:
|  | Upgeo s.r.o. |  |  |  | IČ DPH:
| Spracovateľ: |  |  |  |  | IČO:
|  | Upgeo s.r.o. |  |  |  | IČ DPH:
Poznámka:
| Cena bez DPH | [5 empty] | 0
|  |  | Základ dane |  |  | Sadzba dane | Výška dane
| DPH | základná | 0 |  |  | 20% | 0
|  | znížená | 0 |  |  | 20% | 0
|  | zákl. prenesená | 0 |  |  | 20% | 0
|  | zníž. prenesená | 0 |  |  | 20% | 0
|  | nulová | 0 |  |  | 0% | 0
| Cena s DPH |  |  | v | EUR |  | 0
| Projektant |  |  | Spracovateľ
| Dátum a podpis: |  | Pečiatka | Dátum a podpis: |  |  | Pečiatka
| Objednávateľ |  |  | Zhotoviteľ
| Dátum a podpis: |  | Pečiatka | Dátum a podpis: |  |  | Pečiatka
REKAPITULÁCIA ROZPOČTU
Stavba:
Cyklo Alej
Objekt:
25 - SO 03 Doplnková cyklistická infraštruktúra
Miesto: |  |  | Veľký Šariš |  |  | Dátum: | 24. 6. 2021
Objednávateľ: |  |  | Mesto Veľký Šariš |  |  | Projektant: | Upgeo s.r.o.
Zhotoviteľ: |  |  | Vyplň údaj |  |  | Spracovateľ: | Upgeo s.r.o.
Kód dielu - Popis | [6 empty] | Cena celkom [EUR]
Náklady z rozpočtu | [6 empty] | 0 | [12 empty] | -1
| 11 - Betonárske práce | [5 empty] | 0
| 1101 - Základy | [5 empty] | 0
| 15 - Montáže prefabrikovaných konštrukcií | [5 empty] | 0
| 1520 - Mestský mobiliár | [5 empty] | 0
| 15 - Montáže prefabrikovaných konštrukcií | [5 empty] | 0
| 1520 - Mestský mobiliár | [5 empty] | 0
VÝKAZ VÝMER
Stavba:
Cyklo Alej
Objekt:
25 - SO 03 Doplnková cyklistická infraštruktúra
Miesto: |  |  | Veľký Šariš |  |  | Dátum: | 24. 6. 2021
Objednávateľ: |  |  | Mesto Veľký Šariš |  |  | Projektant: | Upgeo s.r.o.
Zhotoviteľ: |  |  | Vyplň údaj |  |  | Spracovateľ: | Upgeo s.r.o.
PČ | Typ | Kód | Popis | MJ | Množstvo | J.cena [EUR] | Cena celkom [EUR] | Cenová sústava |  |  | DPH | J. Nh [h] | Nh celkom [h] | J. hmotnosť [t] | Hmotnosť celkom [t] | J. suť [t] | Suť Celkom [t]
Náklady z rozpočtu | [6 empty] | 0 | [5 empty] | 0 |  | 14.0562 |  | 0 |  | D | -1 | [7 empty] | 0
| D | 11 | Betonárske práce |  |  |  | 0 | [5 empty] | 0 |  | 10.9703 |  | 0 | 1 | D | 0 | ROZPOCET | [6 empty] | 0
| D | 1101 | Základy |  |  |  | 0 | [5 empty] | 0 |  | 10.9703 |  | 0 | 1 | D | 1 | ROZPOCET | [6 empty] | 0
1 | K | 11010201040010.S | Betón základových pätiek prostý tr.C 16/20 | m3 | 5 |  | 0 |  |  |  | znížená |  | 0 | 2.1941 | 10.9703 | 0 | 0 | 4 | K | 2 | ROZPOCET | 0 | 0 | 0 | 0 | 0 | 2 | 0 | 4 | 1697051710
| D | 15 | Montáže prefabrikovaných konštrukcií |  |  |  | 0 | [5 empty] | 0 |  | 0.36137 |  | 0 | 1 | D | 0 | ROZPOCET | [6 empty] | 0
| D | 1520 | Mestský mobiliár |  |  |  | 0 | [5 empty] | 0 |  | 0.36137 |  | 0 | 1 | D | 1 | ROZPOCET | [6 empty] | 0
2 | K | 15200107004122.S | Osadenie parkovej lavičky kotevnými skrutkami na pevný podklad | ks | 7 |  | 0 |  |  |  | znížená |  | 0 | 0.00047 | 0.00329 | 0 | 0 | 4 | K | 2 | ROZPOCET | 0 | 0 | 0 | 0 | 0 | 2 | 0 | 4 | 1798828398
3 | M | 553560000800.S | Lavička parková, konštrukcia z hliníkovej zliatiny, sedadlo z dosiek z tropického dreva vypaľované farbou, dĺžky 1850 mm, bez operadla | ks | 7 |  | 0 |  |  |  | znížená |  | 0 | 0.022 | 0.154 | 0 | 0 | 8 | M | 2 | ROZPOCET | 0 | 0 | 0 | 0 | 0 | 2 | 0 | 4 | 1334264683
4 | K | 15200206004212.S | Osadenie odpadkového koša kotevnými skrutkami na pevný podklad | ks | 8 |  | 0 |  |  |  | znížená |  | 0 | 0.00051 | 0.00408 | 0 | 0 | 4 | K | 2 | ROZPOCET | 0 | 0 | 0 | 0 | 0 | 2 | 0 | 4 | 1177733862
5 | M | 553560004600 | Kôš odpadkový DIAGONAL DG160b, 55 l, štvorcový pôdorys, oceľová kostra opláštená drevenými lamelami z borovicového dreva, výšky 785 mm | ks | 8 |  | 0 |  |  |  | znížená |  | 0 | 0.025 | 0.2 | 0 | 0 | 8 | M | 2 | ROZPOCET | 0 | 0 | 0 | 0 | 0 | 2 | 0 | 4 | -1203660058
| D | 15 | Montáže prefabrikovaných konštrukcií |  |  |  | 0 | [5 empty] | 0 |  | 2.7245 |  | 0 | 1 | D | 0 | ROZPOCET | [6 empty] | 0
| D | 1520 | Mestský mobiliár |  |  |  | 0 | [5 empty] | 0 |  | 2.7245 |  | 0 | 1 | D | 1 | ROZPOCET | [6 empty] | 0
6 | K | 15200706004312.S | Osadenie stojana na bicykle kotevnými skrutkami na pevný podklad | ks | 7 |  | 0 |  |  |  | znížená |  | 0 | 0.00067 | 0.00469 | 0 | 0 | 4 | K | 2 | ROZPOCET | 0 | 0 | 0 | 0 | 0 | 2 | 0 | 4 | 1523750711
7 | M | 553560009300 | Stojan na bicykel LOTLIMIT SL 505, konštrukcia z L profilu /60 mm/, dĺžka pola 600 mm, ukotvenie pod dlažbu | ks | 7 |  | 0 |  |  |  | znížená |  | 0 | 0.01 | 0.07 | 0 | 0 | 8 | M | 2 | ROZPOCET | 0 | 0 | 0 | 0 | 0 | 2 | 0 | 4 | 182405747
8 | K | 15200706004312.S1 | Osadenie stojana na bicykle kotevnými skrutkami na pevný podklad | ks | 3 |  | 0 |  |  |  | znížená |  | 0 | 0.00067 | 0.00201 | 0 | 0 | 4 | K | 2 | ROZPOCET | 0 | 0 | 0 | 0 | 0 | 2 | 0 | 4 | -1379428838
9 | M | 5535600093001 | Stojan na bicykel LOTLIMIT SL 505, konštrukcia z L profilu /60 mm/, dĺžka pola 600 mm, ukotvenie pod dlažbu | ks | 3 |  | 0 |  |  |  | znížená |  | 0 | 0.01 | 0.03 | 0 | 0 | 8 | M | 2 | ROZPOCET | 0 | 0 | 0 | 0 | 0 | 2 | 0 | 4 | -254168218
10 | K | 15209000004101.S3 | Montáž prvkov drobnej architektúry, hmotnosti do 0,1 t | ks | 4 |  | 0 |  |  |  | znížená |  | 0 | 0.00222 | 0.00888 | 0 | 0 | 4 | K | 2 | ROZPOCET | 0 | 0 | 0 | 0 | 0 | 2 | 0 | 4 | -928276460
11 | M | 553560026500.S | Orientačný systém, oceľový stĺpik pre 5 poschodí šípok, výška 3500 mm | ks | 4 |  | 0 |  |  |  | znížená |  | 0 | 0.035 | 0.14 | 0 | 0 | 8 | M | 2 | ROZPOCET | 0 | 0 | 0 | 0 | 0 | 2 | 0 | 4 | 1867519660
12 | M | 553560026600.S | Orientačný systém, smerová šípka 700 mm z hliníkového profilu, obojstranný polep | ks | 20 |  | 0 |  |  |  | znížená |  | 0 | 0.005 | 0.1 | 0 | 0 | 8 | M | 2 | ROZPOCET | 0 | 0 | 0 | 0 | 0 | 2 | 0 | 4 | 1677744150
13 | K | 15209000004101.S2 | Montáž prvkov drobnej architektúry, hmotnosti do 0,1 t | ks | 6 |  | 0 |  |  |  | znížená |  | 0 | 0.00222 | 0.01332 | 0 | 0 | 4 | K | 2 | ROZPOCET | 0 | 0 | 0 | 0 | 0 | 2 | 0 | 4 | -91066060
14 | M | 553560005800 | Stĺpik zahradzovací SI 150, výška nad dlažbou 860 mm, hliníková zliatina, so znakom, odnímateľný | ks | 6 |  | 0 |  |  |  | znížená |  | 0 | 0.005 | 0.03 | 0 | 0 | 8 | M | 2 | ROZPOCET | 0 | 0 | 0 | 0 | 0 | 2 | 0 | 4 | -1928758707
15 | M | 553580006400.S1 | Pergola hliníková lxš 5,00x3,50 m, strešná krytina bezpečnostné sklo, rovná strecha, 3 stĺpy, RAL 9016/7016 | m2 | 32.2 |  | 0 |  |  |  | znížená |  | 0 | 0.0117 | 0.37674 | 0 | 0 | 8 | M | 2 | ROZPOCET | 0 | 0 | 0 | 0 | 0 | 2 | 0 | 4 | 1096844653
16 | K | 15209000004101.S4 | Montáž prvkov drobnej architektúry, hmotnosti do 0,1 t | ks | 7 |  | 0 |  |  |  | znížená |  | 0 | 0.00222 | 0.01554 | 0 | 0 | 4 | K | 2 | ROZPOCET | 0 | 0 | 0 | 0 | 0 | 2 | 0 | 4 | 724183120
17 | K | 15209000004101.S1 | Montáž prvkov drobnej architektúry, hmotnosti do 0,1 t | ks | 6 |  | 0 |  |  |  | znížená |  | 0 | 0.00222 | 0.01332 | 0 | 0 | 4 | K | 2 | ROZPOCET | 0 | 0 | 0 | 0 | 0 | 2 | 0 | 4 | -908184468
18 | M | 553570019400.S1 | Lezecký lanový šesťhran veľký so stenou, rozmer 2650x2300x2500(2000) mm, drevo | ks | 6 |  | 0 |  |  |  | znížená |  | 0 | 0.32 | 1.92 | 0 | 0 | 8 | M | 2 | ROZPOCET | 0 | 0 | 0 | 0 | 0 | 2 | 0 | 4 | 514704028

## 26 - SO 04 Drevená lávka ...
[9 empty] | >> skryté stĺpce << | [9 empty] | {9de3fe52-dffb-48fe-8f84-76ae5e8cba5e}
0
| KRYCÍ LIST ROZPOČTU | [8 empty] | v --- nižšie sa nachádzajú doplnkové a pomocné údaje k zostavám --- v | [8 empty] | False
Stavba:
Cyklo Alej
Objekt:
26 - SO 04 Drevená lávka pre spoločnú cestičku pre cyklistov a chodcov
| JKSO: |  |  |  |  | KS:
| Miesto: |  | Veľký Šariš |  |  | Dátum: | 24. 6. 2021
| Objednávateľ: |  |  |  |  | IČO:
|  | Mesto Veľký Šariš |  |  |  | IČ DPH:
| Zhotoviteľ: |  |  |  |  | IČO: | Vyplň údaj
|  | Vyplň údaj |  |  |  | IČ DPH: | Vyplň údaj
| Projektant: |  |  |  |  | IČO:
|  | Upgeo s.r.o. |  |  |  | IČ DPH:
| Spracovateľ: |  |  |  |  | IČO:
|  | Upgeo s.r.o. |  |  |  | IČ DPH:
Poznámka:
| Cena bez DPH | [5 empty] | 0
|  |  | Základ dane |  |  | Sadzba dane | Výška dane
| DPH | základná | 0 |  |  | 20% | 0
|  | znížená | 0 |  |  | 20% | 0
|  | zákl. prenesená | 0 |  |  | 20% | 0
|  | zníž. prenesená | 0 |  |  | 20% | 0
|  | nulová | 0 |  |  | 0% | 0
| Cena s DPH |  |  | v | EUR |  | 0
| Projektant |  |  | Spracovateľ
| Dátum a podpis: |  | Pečiatka | Dátum a podpis: |  |  | Pečiatka
| Objednávateľ |  |  | Zhotoviteľ
| Dátum a podpis: |  | Pečiatka | Dátum a podpis: |  |  | Pečiatka
REKAPITULÁCIA ROZPOČTU
Stavba:
Cyklo Alej
Objekt:
26 - SO 04 Drevená lávka pre spoločnú cestičku pre cyklistov a chodcov
Miesto: |  |  | Veľký Šariš |  |  | Dátum: | 24. 6. 2021
Objednávateľ: |  |  | Mesto Veľký Šariš |  |  | Projektant: | Upgeo s.r.o.
Zhotoviteľ: |  |  | Vyplň údaj |  |  | Spracovateľ: | Upgeo s.r.o.
Kód dielu - Popis | [6 empty] | Cena celkom [EUR]
Náklady z rozpočtu | [6 empty] | 0 | [12 empty] | -1
| 01 - Zemné práce | [5 empty] | 0
| 0102 - Odkopávky a prekopávky | [5 empty] | 0
| 0104 - Konštrukcie z hornín | [5 empty] | 0
| 02 - Práce špeciálneho zakladania | [5 empty] | 0
| 0206 - Spevňovanie hornín a konštrukcií | [5 empty] | 0
| 02 - Práce špeciálneho zakladania | [5 empty] | 0
| 0201 - Zlepšovanie základovej pôdy | [5 empty] | 0
| 05 - Búracie práce a demolácie | [5 empty] | 0
| 0501 - Búranie konštrukcií | [5 empty] | 0
| 0502 - Vybúranie konštrukcií a demontáže | [5 empty] | 0
| 0508 - Doprava vybúraných hmôt | [5 empty] | 0
| 11 - Betonárske práce | [5 empty] | 0
| 1105 - Zvislé konštrukcie inžinierskych stavieb | [5 empty] | 0
| 1120 - Podkladné konštrukcie | [5 empty] | 0
| 21 - Špeciálne práce pri výstavbe mostov | [5 empty] | 0
| 2108 - Vodorovné nosné konštrukcie | [5 empty] | 0
| 2125 - Doplňujúce konštrukcie | [5 empty] | 0
| 27 - Montážne práce na plynovodoch, vodovodoch, kanalizáciach, teplovod., produkt. a rozvod. medi. plynov | [5 empty] | 0
| 2703 - Kanalizácie | [5 empty] | 0
| 61 - Izolatérske práce | [5 empty] | 0
| 6101 - Proti vode a zemnej vlhkosti | [5 empty] | 0
| 61 - Izolatérske práce | [5 empty] | 0
| 6101 - Proti vode a zemnej vlhkosti | [5 empty] | 0
| 62 - Montáž tesárskych konštrukcií a drevostavieb | [5 empty] | 0
| 6201 - Steny a priečky | [5 empty] | 0
| 73 - Práce pri kladení syntetických a terazzových podláh | [5 empty] | 0
| 7302 - Syntetické | [5 empty] | 0
VÝKAZ VÝMER
Stavba:
Cyklo Alej
Objekt:
26 - SO 04 Drevená lávka pre spoločnú cestičku pre cyklistov a chodcov
Miesto: |  |  | Veľký Šariš |  |  | Dátum: | 24. 6. 2021
Objednávateľ: |  |  | Mesto Veľký Šariš |  |  | Projektant: | Upgeo s.r.o.
Zhotoviteľ: |  |  | Vyplň údaj |  |  | Spracovateľ: | Upgeo s.r.o.
PČ | Typ | Kód | Popis | MJ | Množstvo | J.cena [EUR] | Cena celkom [EUR] | Cenová sústava |  |  | DPH | J. Nh [h] | Nh celkom [h] | J. hmotnosť [t] | Hmotnosť celkom [t] | J. suť [t] | Suť Celkom [t]
Náklady z rozpočtu | [6 empty] | 0 | [5 empty] | 0 |  | 73.1649 |  | 9.385 |  | D | -1 | [10 empty] | 0
| D | 01 | Zemné práce |  |  |  | 0 | [5 empty] | 0 |  | 50 |  | 0 | 1 | D | 0 |  |  |  | ROZPOCET | [6 empty] | 0
| D | 0102 | Odkopávky a prekopávky |  |  |  | 0 | [5 empty] | 0 |  | 0 |  | 0 | 1 | D | 1 |  |  |  | ROZPOCET | [6 empty] | 0
1 | K | 01020200010010.S | Odkopávky a prekopávky nezapažené s prehodením výkopku na vzdialenosť do 3 m alebo s naložením na dopravný prostriedok v horninách 1 a 2 do 100 m3 | m3 | 30 |  | 0 |  |  |  | znížená |  | 0 | 0 | 0 | 0 | 0 | 4 | K | 2 |  |  |  | ROZPOCET | 0 | 0 | 0 | 0 | 0 | 2 | 0 | 4 | 487965116
| D | 0104 | Konštrukcie z hornín |  |  |  | 0 | [5 empty] | 0 |  | 50 |  | 0 | 1 | D | 1 |  |  |  | ROZPOCET | [6 empty] | 0
2 | K | 01040402070010.S | Zásyp sypaninou z akejkoľvek horniny, s uložením výkopku vo vrstvách so zhutnením jám, šachiet, rýh, zárezov alebo okolo objektov v týchto vykopávkach do 100 m3 | m3 | 25 |  | 0 |  |  |  | znížená |  | 0 | 0 | 0 | 0 | 0 | 4 | K | 2 |  |  |  | ROZPOCET | 0 | 0 | 0 | 0 | 0 | 2 | 0 | 4 | 1583694823
3 | M | 583410004400.S | Štrkodrva frakcia 0-63 mm | t | 50 |  | 0 |  |  |  | znížená |  | 0 | 1 | 50 | 0 | 0 | 8 | M | 2 |  |  |  | ROZPOCET | 0 | 0 | 0 | 0 | 0 | 2 | 0 | 4 | -26267490
| D | 02 | Práce špeciálneho zakladania |  |  |  | 0 | [5 empty] | 0 |  | 0.005376 |  | 0 | 1 | D | 0 |  |  |  | ROZPOCET | [6 empty] | 0
| D | 0206 | Spevňovanie hornín a konštrukcií |  |  |  | 0 | [5 empty] | 0 |  | 0.005376 |  | 0 | 1 | D | 1 |  |  |  | ROZPOCET | [6 empty] | 0
4 | K | 02060905010010.S | Zhotovenie vrstvy z geotextílie na upravenom povrchu v sklone do 1:5 , šírky od 0 do 3 m | m2 | 16 |  | 0 |  |  |  | znížená |  | 0 | 3e-05 | 0.00048 | 0 | 0 | 4 | K | 2 |  |  |  | ROZPOCET | 0 | 0 | 0 | 0 | 0 | 2 | 0 | 4 | -558747634
5 | M | 693110004500.S | Geotextília polypropylénová netkaná 300 g/m2 | m2 | 16.32 |  | 0 |  |  |  | znížená |  | 0 | 0.0003 | 0.004896 | 0 | 0 | 8 | M | 2 |  |  |  | ROZPOCET | 0 | 0 | 0 | 0 | 0 | 2 | 0 | 4 | 171730555
| VV |  | 16*1,02 'Přepočítané koeficientom množstva |  | 16.32 | [13 empty] | VV | 2 | 2 | False | 1 | ROZPOCET
| D | 02 | Práce špeciálneho zakladania |  |  |  | 0 | [5 empty] | 0 |  | 1.0861 |  | 0 | 1 | D | 0 |  |  |  | ROZPOCET | [6 empty] | 0
| D | 0201 | Zlepšovanie základovej pôdy |  |  |  | 0 | [5 empty] | 0 |  | 1.0861 |  | 0 | 1 | D | 1 |  |  |  | ROZPOCET | [6 empty] | 0
6 | K | 02010309040020 | Trativody z drenážnych rúr so zriadením štrkopieskov. lôžka pod rúry a s ich obsypom v priemernom celkovom množstve do 0,15 m3/m, v otvorenom výkope z flexodrenážnych rúr DN 100 mm | m | 4.4 |  | 0 |  |  |  | znížená |  | 0 | 0.24683 | 1.0861 | 0 | 0 | 4 | K | 2 |  |  |  | ROZPOCET | 0 | 0 | 0 | 0 | 0 | 2 | 0 | 4 | 451793423
| D | 05 | Búracie práce a demolácie |  |  |  | 0 | [5 empty] | 0 |  | 0 |  | 9.385 | 1 | D | 0 |  |  |  | ROZPOCET | [6 empty] | 0
| D | 0501 | Búranie konštrukcií |  |  |  | 0 | [5 empty] | 0 |  | 0 |  | 9.015 | 1 | D | 1 |  |  |  | ROZPOCET | [6 empty] | 0
7 | K | 05010204000030.S | Búranie muriva z betónu prostého alebo vybúranie otvoru prierezovej plochy nad 4 m2 v murive z betónu prostého, nadzákladového -2,200 t | m3 | 2.5 |  | 0 |  |  |  | znížená |  | 0 | 0 | 0 | 2.2 | 5.5 | 4 | K | 2 |  |  |  | ROZPOCET | 0 | 0 | 0 | 0 | 0 | 2 | 0 | 4 | 1478080487
8 | K | 05010407000110.S | Vybúranie valcovaných nosníkov uložených v murive betónovom alebo kamennom na maltu cementovú hmotnosti nad 55 kg/m -1,250t | t | 2.5 |  | 0 |  |  |  | znížená |  | 0 | 0 | 0 | 1.25 | 3.125 | 4 | K | 2 |  |  |  | ROZPOCET | 0 | 0 | 0 | 0 | 0 | 2 | 0 | 4 | -946489972
9 | K | 05010506002210.S | Búranie drevených podláh z fošní alebo dosiek z dreva tvrd. -0,780 t | m3 | 0.5 |  | 0 |  |  |  | znížená |  | 0 | 0 | 0 | 0.78 | 0.39 | 4 | K | 2 |  |  |  | ROZPOCET | 0 | 0 | 0 | 0 | 0 | 2 | 0 | 4 | 30636557
| D | 0502 | Vybúranie konštrukcií a demontáže |  |  |  | 0 | [5 empty] | 0 |  | 0 |  | 0.37 | 1 | D | 1 |  |  |  | ROZPOCET | [6 empty] | 0
10 | K | 05020907000040.S | Vybúranie kovových madiel a zábradlí -0,037 t | m | 10 |  | 0 |  |  |  | znížená |  | 0 | 0 | 0 | 0.037 | 0.37 | 4 | K | 2 |  |  |  | ROZPOCET | 0 | 0 | 0 | 0 | 0 | 2 | 0 | 4 | 409062503
| D | 0508 | Doprava vybúraných hmôt |  |  |  | 0 | [5 empty] | 0 |  | 0 |  | 0 | 1 | D | 1 |  |  |  | ROZPOCET | [6 empty] | 0
11 | K | 05080200020010.S | Odvoz sutiny a vybúraných hmôt na skládku do 1 km | t | 9.385 |  | 0 |  |  |  | znížená |  | 0 | 0 | 0 | 0 | 0 | 4 | K | 2 |  |  |  | ROZPOCET | 0 | 0 | 0 | 0 | 0 | 2 | 0 | 4 | 914940383
12 | K | 05080200020020.S | Odvoz sutiny a vybúraných hmôt na skládku za každý ďalší 1 km | t | 9.385 |  | 0 |  |  |  | znížená |  | 0 | 0 | 0 | 0 | 0 | 4 | K | 2 |  |  |  | ROZPOCET | 0 | 0 | 0 | 0 | 0 | 2 | 0 | 4 | 1203963136
| D | 11 | Betonárske práce |  |  |  | 0 | [5 empty] | 0 |  | 19.8244 |  | 0 | 1 | D | 0 |  |  |  | ROZPOCET | [6 empty] | 0
| D | 1105 | Zvislé konštrukcie inžinierskych stavieb |  |  |  | 0 | [5 empty] | 0 |  | 16.227 |  | 0 | 1 | D | 1 |  |  |  | ROZPOCET | [6 empty] | 0
13 | K | 11050202071010.S | Mostné opory a úložné prahy z betónu železového tr. C 30/37 | m3 | 6.8 |  | 0 |  |  |  | znížená |  | 0 | 2.3226 | 15.7934 | 0 | 0 | 4 | K | 2 |  |  |  | ROZPOCET | 0 | 0 | 0 | 0 | 0 | 2 | 0 | 4 | 2032250258
14 | K | 11050211011010.S | Debnenie mostných konštrukcií opôr zhotovenie | m2 | 20 |  | 0 |  |  |  | znížená |  | 0 | 0.00346 | 0.0692 | 0 | 0 | 4 | K | 2 |  |  |  | ROZPOCET | 0 | 0 | 0 | 0 | 0 | 2 | 0 | 4 | -493107816
15 | K | 11050211011020.S | Debnenie mostných konštrukcií opôr odstránenie | m2 | 20 |  | 0 |  |  |  | znížená |  | 0 | 5e-05 | 0.001 | 0 | 0 | 4 | K | 2 |  |  |  | ROZPOCET | 0 | 0 | 0 | 0 | 0 | 2 | 0 | 4 | 2140143213
16 | K | 11050221061010.S | Výstuž betonárska mostných opôr, úložných prahov, krídel, stienok, blokov ložísk, pilierov a stĺpov z ocele B500 (10 505) driekov opôr | t | 0.35 |  | 0 |  |  |  | znížená |  | 0 | 1.0382 | 0.36336 | 0 | 0 | 4 | K | 2 |  |  |  | ROZPOCET | 0 | 0 | 0 | 0 | 0 | 2 | 0 | 4 | -495306706
| D | 1120 | Podkladné konštrukcie |  |  |  | 0 | [5 empty] | 0 |  | 3.5974 |  | 0 | 1 | D | 1 |  |  |  | ROZPOCET | [6 empty] | 0
17 | K | 11200101033010.S | Podkladové alebo výplňové vrstvy z betónu prostého hrúbky do 100 mm, z betónu tr. C 12/15 | m2 | 16 |  | 0 |  |  |  | znížená |  | 0 | 0.22484 | 3.5974 | 0 | 0 | 4 | K | 2 |  |  |  | ROZPOCET | 0 | 0 | 0 | 0 | 0 | 2 | 0 | 4 | 1646955198
| D | 21 | Špeciálne práce pri výstavbe mostov |  |  |  | 0 | [5 empty] | 0 |  | 1.408 |  | 0 | 1 | D | 0 |  |  |  | ROZPOCET | [6 empty] | 0
| D | 2108 | Vodorovné nosné konštrukcie |  |  |  | 0 | [5 empty] | 0 |  | 0.76727 |  | 0 | 1 | D | 1 |  |  |  | ROZPOCET | [6 empty] | 0
18 | K | 21080201010030.S | Drevené trámové mostné konštrukcie z mäkkého dreva z fošní a hranolov | m3 | 1.4 |  | 0 |  |  |  | znížená |  | 0 | 0.54805 | 0.76727 | 0 | 0 | 4 | K | 2 |  |  |  | ROZPOCET | 0 | 0 | 0 | 0 | 0 | 2 | 0 | 4 | 415082606
19 | K | 21080407010110.S | Osadenie mostného ložiska elastomerného zaťaženia do 400 kN | ks | 4 |  | 0 |  |  |  | znížená |  | 0 | 0 | 0 | 0 | 0 | 4 | K | 2 |  |  |  | ROZPOCET | 0 | 0 | 0 | 0 | 0 | 2 | 0 | 4 | 723746780
| D | 2125 | Doplňujúce konštrukcie |  |  |  | 0 | [5 empty] | 0 |  | 0.64075 |  | 0 | 1 | D | 1 |  |  |  | ROZPOCET | [6 empty] | 0
20 | K | 21250206001020.S | Osadenie mostného zábradlia oceľového do debnenia vreciek ríms | m | 10.8 |  | 0 |  |  |  | znížená |  | 0 | 0.00381 | 0.041148 | 0 | 0 | 4 | K | 2 |  |  |  | ROZPOCET | 0 | 0 | 0 | 0 | 0 | 2 | 0 | 4 | 1349365965
21 | M | 5535600071001 | Zábradlie znížené LOTLIMIT SL503, oceľová konštrukcia z L profilu 60 mm, výška nad dlažbou 350 mm, dĺžka pola 2500 mm, kotvenie pod dlažbu | ks | 10.8 |  | 0 |  |  |  | znížená |  | 0 | 0.007 | 0.0756 | 0 | 0 | 8 | M | 2 |  |  |  | ROZPOCET | 0 | 0 | 0 | 0 | 0 | 2 | 0 | 4 | -1157319905
22 | M | 133310001900.S | Tyč oceľová prierezu L rovnoramenný uholník 100x100x10 mm, ozn. 10 000, podľa EN ISO S185 | t | 0.064 |  | 0 |  |  |  | znížená |  | 0 | 1 | 0.064 | 0 | 0 | 8 | M | 2 |  |  |  | ROZPOCET | 0 | 0 | 0 | 0 | 0 | 2 | 0 | 4 | -1864501455
23 | M | 134840001100.S | Tyč oceľová prierezu U 240 mm valcovaná za tepla, ozn. 11 375, podľa EN ISO S235JR | t | 0.46 |  | 0 |  |  |  | znížená |  | 0 | 1 | 0.46 | 0 | 0 | 8 | M | 2 |  |  |  | ROZPOCET | 0 | 0 | 0 | 0 | 0 | 2 | 0 | 4 | 16631019
| D | 27 | Montážne práce na plynovodoch, vodovodoch, kanalizáciach, teplovod., produkt. a rozvod. medi. plynov |  |  |  | 0 | [5 empty] | 0 |  | 0.0035472 |  | 0 | 1 | D | 0 |  |  |  | ROZPOCET | [6 empty] | 0
| D | 2703 | Kanalizácie |  |  |  | 0 | [5 empty] | 0 |  | 0.0035472 |  | 0 | 1 | D | 1 |  |  |  | ROZPOCET | [6 empty] | 0
24 | K | 27030422026016 | Montáž kanalizačného PVC-U potrubia hladkého plnostenného DN 100 | m | 0.8 |  | 0 |  |  |  | znížená |  | 0 | 1e-05 | 8e-06 | 0 | 0 | 4 | K | 2 |  |  |  | ROZPOCET | 0 | 0 | 0 | 0 | 0 | 2 | 0 | 4 | -1003084979
25 | M | 286110002300.S | Rúra PVC-U hladký, kanalizačný, gravitačný systém Dxr 100x3,2 mm, dĺ. 6 m, SN8 - plnostenná | ks | 0.134 |  | 0 |  |  |  | znížená |  | 0 | 0.0103 | 0.0013802 | 0 | 0 | 8 | M | 2 |  |  |  | ROZPOCET | 0 | 0 | 0 | 0 | 0 | 2 | 0 | 4 | 303332329
| VV |  | 0,8*0,167 'Přepočítané koeficientom množstva |  | 0.134 | [13 empty] | VV | 2 | 2 | False | 1 | ROZPOCET
26 | K | 27030422046026 | Montáž kanalizačného PVC-U potrubia hladkého plnostenného DN 150 | m | 0.6 |  | 0 |  |  |  | znížená |  | 0 | 1e-05 | 6e-06 | 0 | 0 | 4 | K | 2 |  |  |  | ROZPOCET | 0 | 0 | 0 | 0 | 0 | 2 | 0 | 4 | 1621978812
27 | M | 286110002700 | Rúra kanalizačná PVC-U gravitačná, hladká SN8 - KG, SW - plnostenná, DN 160, dĺ. 6 m, WAVIN | ks | 0.1 |  | 0 |  |  |  | znížená |  | 0 | 0.02153 | 0.002153 | 0 | 0 | 8 | M | 2 |  |  |  | ROZPOCET | 0 | 0 | 0 | 0 | 0 | 2 | 0 | 4 | 1814012624
| D | 61 | Izolatérske práce |  |  |  | 0 | [5 empty] | 0 |  | 0.007 |  | 0 | 1 | D | 0 |  |  |  | ROZPOCET | [6 empty] | 0
| D | 6101 | Proti vode a zemnej vlhkosti |  |  |  | 0 | [5 empty] | 0 |  | 0.007 |  | 0 | 1 | D | 1 |  |  |  | ROZPOCET | [6 empty] | 0
28 | K | 61010101020010.S | Zhotovenie izolácie proti zemnej vlhkosti, náterivami a tmelmi za studena na ploche zvislej náterom penetračným | m2 | 20 |  | 0 |  |  |  | znížená |  | 0 | 0 | 0 | 0 | 0 | 4 | K | 2 |  |  |  | ROZPOCET | 0 | 0 | 0 | 0 | 0 | 2 | 0 | 4 | -1569030994
29 | M | 246170000900.S | Lak asfaltový penetračný | t | 0.007 |  | 0 |  |  |  | znížená |  | 0 | 1 | 0.007 | 0 | 0 | 8 | M | 2 |  |  |  | ROZPOCET | 0 | 0 | 0 | 0 | 0 | 2 | 0 | 4 | -1343342958
| VV |  | 20*0,00035 'Přepočítané koeficientom množstva |  | 0.007 | [13 empty] | VV | 2 | 2 | False | 1 | ROZPOCET
| D | 61 | Izolatérske práce |  |  |  | 0 | [5 empty] | 0 |  | 0.056 |  | 0 | 1 | D | 0 |  |  |  | ROZPOCET | [6 empty] | 0
| D | 6101 | Proti vode a zemnej vlhkosti |  |  |  | 0 | [5 empty] | 0 |  | 0.056 |  | 0 | 1 | D | 1 |  |  |  | ROZPOCET | [6 empty] | 0
30 | K | 61010101023110.S | Izolácia proti zemnej vlhkosti, protiradónová, stierka za studena na ploche zvislej, betónovej hydroizolácia bitúmenová | m2 | 20 |  | 0 |  |  |  | znížená |  | 0 | 0.0028 | 0.056 | 0 | 0 | 4 | K | 2 |  |  |  | ROZPOCET | 0 | 0 | 0 | 0 | 0 | 2 | 0 | 4 | 2017114344
| D | 62 | Montáž tesárskych konštrukcií a drevostavieb |  |  |  | 0 | [5 empty] | 0 |  | 0.77441 |  | 0 | 1 | D | 0 |  |  |  | ROZPOCET | [6 empty] | 0
| D | 6201 | Steny a priečky |  |  |  | 0 | [5 empty] | 0 |  | 0.77441 |  | 0 | 1 | D | 1 |  |  |  | ROZPOCET | [6 empty] | 0
31 | K | 62010203000030.S | Montáž konštrukcie stien a priečok viazaných z fošní, hranolov, hranolkov prierezovej plochy nad 144 do 224 cm2 | m | 49 |  | 0 |  |  |  | znížená |  | 0 | 9e-05 | 0.00441 | 0 | 0 | 4 | K | 2 |  |  |  | ROZPOCET | 0 | 0 | 0 | 0 | 0 | 2 | 0 | 4 | -707195081
32 | M | 605420000300.S | Rezivo stavebné zo smreku - hranoly hranené, stredové rezivo EBW hr. 150 mm, š. 150 mm, dĺ. 4000-6000 mm | m3 | 1.54 |  | 0 |  |  |  | znížená |  | 0 | 0.5 | 0.77 | 0 | 0 | 8 | M | 2 |  |  |  | ROZPOCET | 0 | 0 | 0 | 0 | 0 | 2 | 0 | 4 | -310178346
| VV |  | 1,4*1,1 'Přepočítané koeficientom množstva |  | 1.54 | [13 empty] | VV | 2 | 2 | False | 1 | ROZPOCET
| D | 73 | Práce pri kladení syntetických a terazzových podláh |  |  |  | 0 | [5 empty] | 0 |  | 8.6e-05 |  | 0 | 1 | D | 0 |  |  |  | ROZPOCET | [6 empty] | 0
| D | 7302 | Syntetické |  |  |  | 0 | [5 empty] | 0 |  | 8.6e-05 |  | 0 | 1 | D | 1 |  |  |  | ROZPOCET | [6 empty] | 0
33 | K | 73020303011000 | Zhotovenie vyrovnávacej malty v jednej vrstve zo syntetických hmôt na báze epoxidovej živice | m2 | 0.064 |  | 0 |  |  |  | znížená |  | 0 | 0 | 0 | 0 | 0 | 4 | K | 2 |  |  |  | ROZPOCET | 0 | 0 | 0 | 0 | 0 | 2 | 0 | 4 | 898894189
34 | M | 245610001300 | Náter epoxidový podkladový Sikafloor-161 (AB), 2-zložková stierka na báze živíc, 30 kg | kg | 0.086 |  | 0 |  |  |  | znížená |  | 0 | 0.001 | 8.6e-05 | 0 | 0 | 8 | M | 2 |  |  |  | ROZPOCET | 0 | 0 | 0 | 0 | 0 | 2 | 0 | 4 | -1618134759
| VV |  | 0,064*1,34 'Přepočítané koeficientom množstva |  | 0.086 | [13 empty] | VV | 2 | 2 | False | 1 | ROZPOCET

## 27 - SO 05 Verejné osvetl...
[9 empty] | >> skryté stĺpce << | [9 empty] | {e719aa8e-97e0-4317-aab9-da4c0cdad178}
0
| KRYCÍ LIST ROZPOČTU | [8 empty] | v --- nižšie sa nachádzajú doplnkové a pomocné údaje k zostavám --- v | [8 empty] | False
Stavba:
Cyklo Alej
Objekt:
27 - SO 05 Verejné osvetlenie
| JKSO: |  |  |  |  | KS:
| Miesto: |  |  |  |  | Dátum: | 24. 6. 2021
| Objednávateľ: |  |  |  |  | IČO:
|  | Mesto Veľký Šariš |  |  |  | IČ DPH:
| Zhotoviteľ: |  |  |  |  | IČO: | Vyplň údaj
|  | Vyplň údaj |  |  |  | IČ DPH: | Vyplň údaj
| Projektant: |  |  |  |  | IČO:
|  | Upgeo s.r.o. |  |  |  | IČ DPH:
| Spracovateľ: |  |  |  |  | IČO:
|  | Upgeo s.r.o. |  |  |  | IČ DPH:
Poznámka:
| Cena bez DPH | [5 empty] | 0
|  |  | Základ dane |  |  | Sadzba dane | Výška dane
| DPH | základná | 0 |  |  | 20% | 0
|  | znížená | 0 |  |  | 20% | 0
|  | zákl. prenesená | 0 |  |  | 20% | 0
|  | zníž. prenesená | 0 |  |  | 20% | 0
|  | nulová | 0 |  |  | 0% | 0
| Cena s DPH |  |  | v | EUR |  | 0
| Projektant |  |  | Spracovateľ
| Dátum a podpis: |  | Pečiatka | Dátum a podpis: |  |  | Pečiatka
| Objednávateľ |  |  | Zhotoviteľ
| Dátum a podpis: |  | Pečiatka | Dátum a podpis: |  |  | Pečiatka
REKAPITULÁCIA ROZPOČTU
Stavba:
Cyklo Alej
Objekt:
27 - SO 05 Verejné osvetlenie
Miesto: | [5 empty] | Dátum: | 24. 6. 2021
Objednávateľ: |  |  | Mesto Veľký Šariš |  |  | Projektant: | Upgeo s.r.o.
Zhotoviteľ: |  |  | Vyplň údaj |  |  | Spracovateľ: | Upgeo s.r.o.
Kód dielu - Popis | [6 empty] | Cena celkom [EUR]
Náklady z rozpočtu | [6 empty] | 0 | [12 empty] | -1
| D1 - Elektomontáže | [5 empty] | 0
| D2 - Zemné práce | [5 empty] | 0
VÝKAZ VÝMER
Stavba:
Cyklo Alej
Objekt:
27 - SO 05 Verejné osvetlenie
Miesto: | [5 empty] | Dátum: | 24. 6. 2021
Objednávateľ: |  |  | Mesto Veľký Šariš |  |  | Projektant: | Upgeo s.r.o.
Zhotoviteľ: |  |  | Vyplň údaj |  |  | Spracovateľ: | Upgeo s.r.o.
PČ | Typ | Kód | Popis | MJ | Množstvo | J.cena [EUR] | Cena celkom [EUR] | Cenová sústava |  |  | DPH | J. Nh [h] | Nh celkom [h] | J. hmotnosť [t] | Hmotnosť celkom [t] | J. suť [t] | Suť Celkom [t]
Náklady z rozpočtu | [6 empty] | 0 | [5 empty] | 0 |  | 0 |  | 0 |  | D | -1 | [7 empty] | 0
| D | D1 | Elektomontáže |  |  |  | 0 | [5 empty] | 0 |  | 0 |  | 0 | 1 | D | 0 | ROZPOCET | [6 empty] | 0
1 | K | Pol1 | Kábel silový AYKY-J 4x16mm2 | m | 550 |  | 0 |  |  |  | znížená |  | 0 | 0 | 0 | 0 | 0 | 4 | K | 1 | ROZPOCET | 0 | 0 | 0 | 0 | 0 | 2 | 0 | 4 | 2
2 | K | Pol2 | Kábel silový H05VV-F 3x1,5 | m | 170 |  | 0 |  |  |  | znížená |  | 0 | 0 | 0 | 0 | 0 | 4 | K | 1 | ROZPOCET | 0 | 0 | 0 | 0 | 0 | 2 | 0 | 4 | 4
3 | K | Pol3 | Vodič FeZn 8 /1m=0,4kg | kg | 90 |  | 0 |  |  |  | znížená |  | 0 | 0 | 0 | 0 | 0 | 4 | K | 1 | ROZPOCET | 0 | 0 | 0 | 0 | 0 | 2 | 0 | 4 | 6
4 | K | Pol4 | Pásovina FeZn 30x4 (1m=0,952kg) | kg | 520 |  | 0 |  |  |  | znížená |  | 0 | 0 | 0 | 0 | 0 | 4 | K | 1 | ROZPOCET | 0 | 0 | 0 | 0 | 0 | 2 | 0 | 4 | 8
5 | K | Pol5 | Spojka káblová NN teplom zmraštiteľná | kus | 1 |  | 0 |  |  |  | znížená |  | 0 | 0 | 0 | 0 | 0 | 4 | K | 1 | ROZPOCET | 0 | 0 | 0 | 0 | 0 | 2 | 0 | 4 | 10
6 | K | Pol6 | Uzemňovacia svorka SR3b pás-drôt | kus | 17 |  | 0 |  |  |  | znížená |  | 0 | 0 | 0 | 0 | 0 | 4 | K | 1 | ROZPOCET | 0 | 0 | 0 | 0 | 0 | 2 | 0 | 4 | 12
7 | K | Pol7 | Stožiar osvetľovací zinkovaný výšky 6m s prislušenstvom | kus | 17 |  | 0 |  |  |  | znížená |  | 0 | 0 | 0 | 0 | 0 | 4 | K | 1 | ROZPOCET | 0 | 0 | 0 | 0 | 0 | 2 | 0 | 4 | 14
8 | K | Pol8 | Svietidlo pre chodníky LED (min. 2500lm) typ ako PHILIPS BPP008 1xLED-MP/740 | kus | 17 |  | 0 |  |  |  | znížená |  | 0 | 0 | 0 | 0 | 0 | 4 | K | 1 | ROZPOCET | 0 | 0 | 0 | 0 | 0 | 2 | 0 | 4 | 16
9 | K | Pol9 | Montáž eketrovýzbroje 1 okruh | kus | 17 |  | 0 |  |  |  | znížená |  | 0 | 0 | 0 | 0 | 0 | 4 | K | 1 | ROZPOCET | 0 | 0 | 0 | 0 | 0 | 2 | 0 | 4 | 18
10 | K | Pol10 | Demontáž verejného osvetlenia | kus | 5 |  | 0 |  |  |  | znížená |  | 0 | 0 | 0 | 0 | 0 | 4 | K | 1 | ROZPOCET | 0 | 0 | 0 | 0 | 0 | 2 | 0 | 4 | 20
11 | K | Pol11 | Zabezpecenie pracoviska | hod | 40 |  | 0 |  |  |  | znížená |  | 0 | 0 | 0 | 0 | 0 | 4 | K | 1 | ROZPOCET | 0 | 0 | 0 | 0 | 0 | 2 | 0 | 4 | 22
12 | K | Pol12 | Napojenie nového zariadenia VO | hod | 32 |  | 0 |  |  |  | znížená |  | 0 | 0 | 0 | 0 | 0 | 4 | K | 1 | ROZPOCET | 0 | 0 | 0 | 0 | 0 | 2 | 0 | 4 | 24
13 | K | Pol13 | Skúšanie nového zariadenia VO | hod | 16 |  | 0 |  |  |  | znížená |  | 0 | 0 | 0 | 0 | 0 | 4 | K | 1 | ROZPOCET | 0 | 0 | 0 | 0 | 0 | 2 | 0 | 4 | 26
14 | K | Pol14 | Revízia zariadenia | hod | 64 |  | 0 |  |  |  | znížená |  | 0 | 0 | 0 | 0 | 0 | 4 | K | 1 | ROZPOCET | 0 | 0 | 0 | 0 | 0 | 2 | 0 | 4 | 28
| D | D2 | Zemné práce |  |  |  | 0 | [5 empty] | 0 |  | 0 |  | 0 | 1 | D | 0 | ROZPOCET | [6 empty] | 0
15 | K | Pol15 | Jama pre osvetľovací stožiar tr. zeminy 3 | m3 | 17 |  | 0 |  |  |  | znížená |  | 0 | 0 | 0 | 0 | 0 | 4 | K | 1 | ROZPOCET | 0 | 0 | 0 | 0 | 0 | 2 | 0 | 4 | 30
16 | K | Pol16 | Základ z betónu prostého C16/20 | m3 | 17 |  | 0 |  |  |  | znížená |  | 0 | 0 | 0 | 0 | 0 | 4 | K | 1 | ROZPOCET | 0 | 0 | 0 | 0 | 0 | 2 | 0 | 4 | 32
17 | K | Pol17 | Vykop a zához ryhy 50/120cm tr. zeminy 3 | m | 520 |  | 0 |  |  |  | znížená |  | 0 | 0 | 0 | 0 | 0 | 4 | K | 1 | ROZPOCET | 0 | 0 | 0 | 0 | 0 | 2 | 0 | 4 | 34
18 | K | Pol18 | Pieskové lôžko do širky 50cm | m | 520 |  | 0 |  |  |  | znížená |  | 0 | 0 | 0 | 0 | 0 | 4 | K | 1 | ROZPOCET | 0 | 0 | 0 | 0 | 0 | 2 | 0 | 4 | 36
19 | K | Pol19 | Výstražná fólia z PVC šírky 33cm | m | 520 |  | 0 |  |  |  | znížená |  | 0 | 0 | 0 | 0 | 0 | 4 | K | 1 | ROZPOCET | 0 | 0 | 0 | 0 | 0 | 2 | 0 | 4 | 38
20 | K | Pol20 | Chránička pod cestou 2xHDPE 110 | m | 18 |  | 0 |  |  |  | znížená |  | 0 | 0 | 0 | 0 | 0 | 4 | K | 1 | ROZPOCET | 0 | 0 | 0 | 0 | 0 | 2 | 0 | 4 | 40
21 | K | Pol21 | Podružný materiál | % |  |  | 0 |  |  |  | znížená |  | 0 | 0 | 0 | 0 | 0 | 4 | K | 1 | ROZPOCET | 0 | 0 | 0 | 0 | 0 | 2 | 0 | 4 | 42
22 | K | Pol22 | Pomocné a podružné výkony | % |  |  | 0 |  |  |  | znížená |  | 0 | 0 | 0 | 0 | 0 | 4 | K | 1 | ROZPOCET | 0 | 0 | 0 | 0 | 0 | 2 | 0 | 4 | 44

## 28 - SO 06 Preložka plyno...
[9 empty] | >> skryté stĺpce << | [9 empty] | {8dbf6a92-39f3-4dbe-bf7f-476acd95d4b2}
0
| KRYCÍ LIST ROZPOČTU | [8 empty] | v --- nižšie sa nachádzajú doplnkové a pomocné údaje k zostavám --- v | [8 empty] | False
Stavba:
Cyklo Alej
Objekt:
28 - SO 06 Preložka plynovodu
| JKSO: |  |  |  |  | KS:
| Miesto: |  |  |  |  | Dátum: | 24. 6. 2021
| Objednávateľ: |  |  |  |  | IČO:
|  | Mesto Veľký Šariš |  |  |  | IČ DPH:
| Zhotoviteľ: |  |  |  |  | IČO: | Vyplň údaj
|  | Vyplň údaj |  |  |  | IČ DPH: | Vyplň údaj
| Projektant: |  |  |  |  | IČO:
|  | Upgeo s.r.o. |  |  |  | IČ DPH:
| Spracovateľ: |  |  |  |  | IČO:
|  | Upgeo s.r.o. |  |  |  | IČ DPH:
Poznámka:
| Cena bez DPH | [5 empty] | 0
|  |  | Základ dane |  |  | Sadzba dane | Výška dane
| DPH | základná | 0 |  |  | 20% | 0
|  | znížená | 0 |  |  | 20% | 0
|  | zákl. prenesená | 0 |  |  | 20% | 0
|  | zníž. prenesená | 0 |  |  | 20% | 0
|  | nulová | 0 |  |  | 0% | 0
| Cena s DPH |  |  | v | EUR |  | 0
| Projektant |  |  | Spracovateľ
| Dátum a podpis: |  | Pečiatka | Dátum a podpis: |  |  | Pečiatka
| Objednávateľ |  |  | Zhotoviteľ
| Dátum a podpis: |  | Pečiatka | Dátum a podpis: |  |  | Pečiatka
REKAPITULÁCIA ROZPOČTU
Stavba:
Cyklo Alej
Objekt:
28 - SO 06 Preložka plynovodu
Miesto: | [5 empty] | Dátum: | 24. 6. 2021
Objednávateľ: |  |  | Mesto Veľký Šariš |  |  | Projektant: | Upgeo s.r.o.
Zhotoviteľ: |  |  | Vyplň údaj |  |  | Spracovateľ: | Upgeo s.r.o.
Kód dielu - Popis | [6 empty] | Cena celkom [EUR]
Náklady z rozpočtu | [6 empty] | 0 | [12 empty] | -1
| 1 - 1 - ZEMNE PRÁCE | [5 empty] | 0
| 4 - 4 - VODOROVNÉ KONŠTRUKCIE | [5 empty] | 0
| 272 - 272 - Vedenia rúrové vonkajšie - plynovody | [5 empty] | 0
| 999 - 999 - MCE ostatné | [5 empty] | 0
VÝKAZ VÝMER
Stavba:
Cyklo Alej
Objekt:
28 - SO 06 Preložka plynovodu
Miesto: | [5 empty] | Dátum: | 24. 6. 2021
Objednávateľ: |  |  | Mesto Veľký Šariš |  |  | Projektant: | Upgeo s.r.o.
Zhotoviteľ: |  |  | Vyplň údaj |  |  | Spracovateľ: | Upgeo s.r.o.
PČ | Typ | Kód | Popis | MJ | Množstvo | J.cena [EUR] | Cena celkom [EUR] | Cenová sústava |  |  | DPH | J. Nh [h] | Nh celkom [h] | J. hmotnosť [t] | Hmotnosť celkom [t] | J. suť [t] | Suť Celkom [t]
Náklady z rozpočtu | [6 empty] | 0 | [5 empty] | 0 |  | 0 |  | 0 |  | D | -1 | [7 empty] | 0
| D | 1 | 1 - ZEMNE PRÁCE |  |  |  | 0 | [5 empty] | 0 |  | 0 |  | 0 | 1 | D | 0 | ROZPOCET | [6 empty] | 0
1 | K | 132201200 | Hĺbenie rýh šírka do 2 m v horn. tr. 3 nad 100 m3 | m3 | 113.25 |  | 0 |  |  |  | znížená |  | 0 | 0 | 0 | 0 | 0 | 4 | K | 1 | ROZPOCET | 0 | 0 | 0 | 0 | 0 | 2 | 0 | 4 | 2
2 | K | 132201209 | Príplatok za lepivosť horniny tr.3 v rýhach š. do 200 cm | m3 | 113.25 |  | 0 |  |  |  | znížená |  | 0 | 0 | 0 | 0 | 0 | 4 | K | 1 | ROZPOCET | 0 | 0 | 0 | 0 | 0 | 2 | 0 | 4 | 4
3 | K | 132211201 | Hĺbenie rýh šírka nad 60 cm v hornine 3 ručne | m3 | 30 |  | 0 |  |  |  | znížená |  | 0 | 0 | 0 | 0 | 0 | 4 | K | 1 | ROZPOCET | 0 | 0 | 0 | 0 | 0 | 2 | 0 | 4 | 6
4 | K | 141702101 | Pretláčanie rúr v hor. tr. 1-4 priem. od 200 do 300 mm | m | 21 |  | 0 |  |  |  | znížená |  | 0 | 0 | 0 | 0 | 0 | 4 | K | 1 | ROZPOCET | 0 | 0 | 0 | 0 | 0 | 2 | 0 | 4 | 8
5 | M | 1501A0115 | Rúra oceľová bezošvá dĺž.5-7 m - 219,1x6,3 mm | m | 21 |  | 0 |  |  |  | znížená |  | 0 | 0 | 0 | 0 | 0 | 8 | M | 1 | ROZPOCET | 0 | 0 | 0 | 0 | 0 | 2 | 0 | 4 | 10
6 | K | 141802101 | Riadené mikrotunelovanie do 25 m, priemer do 63 mm, tr. 1-2 | m | 37 |  | 0 |  |  |  | znížená |  | 0 | 0 | 0 | 0 | 0 | 4 | K | 1 | ROZPOCET | 0 | 0 | 0 | 0 | 0 | 2 | 0 | 4 | 12
7 | K | 151101101 | Zhotovenie paženia rýh pre podz. vedenie príložné hl. do 2 m | m2 | 200.4 |  | 0 |  |  |  | znížená |  | 0 | 0 | 0 | 0 | 0 | 4 | K | 1 | ROZPOCET | 0 | 0 | 0 | 0 | 0 | 2 | 0 | 4 | 14
8 | K | 151101111 | Odstránenie paženia rýh pre podz. vedenie príložné hl. do 2 m | m2 | 200.4 |  | 0 |  |  |  | znížená |  | 0 | 0 | 0 | 0 | 0 | 4 | K | 1 | ROZPOCET | 0 | 0 | 0 | 0 | 0 | 2 | 0 | 4 | 16
9 | K | 161101101 | Zvislé premiestnenie výkopu horn. tr. 1-4 nad 1 m do 2,5 m | m3 | 71.625 |  | 0 |  |  |  | znížená |  | 0 | 0 | 0 | 0 | 0 | 4 | K | 1 | ROZPOCET | 0 | 0 | 0 | 0 | 0 | 2 | 0 | 4 | 18
10 | K | 174101002 | Zásyp zhutnený jám, šachiet, rýh, zárezov alebo okolo objektov nad 100 do 1000m3 | m3 | 134.27 |  | 0 |  |  |  | znížená |  | 0 | 0 | 0 | 0 | 0 | 4 | K | 1 | ROZPOCET | 0 | 0 | 0 | 0 | 0 | 2 | 0 | 4 | 20
11 | K | 175101101 | Obsyp potrubia bez prehodenia sypaniny | m3 | 6.26 |  | 0 |  |  |  | znížená |  | 0 | 0 | 0 | 0 | 0 | 4 | K | 1 | ROZPOCET | 0 | 0 | 0 | 0 | 0 | 2 | 0 | 4 | 22
12 | K | 175101109 | Obsyp potrubia príplatok za prehodenie sypaniny | m3 | 6.26 |  | 0 |  |  |  | znížená |  | 0 | 0 | 0 | 0 | 0 | 4 | K | 1 | ROZPOCET | 0 | 0 | 0 | 0 | 0 | 2 | 0 | 4 | 24
| D | 4 | 4 - VODOROVNÉ KONŠTRUKCIE |  |  |  | 0 | [5 empty] | 0 |  | 0 |  | 0 | 1 | D | 0 | ROZPOCET | [6 empty] | 0
13 | K | 451595111 | Lôžko pod potrubie, stoky v otvorenom výkope z prehodenej zeminy | m3 | 2.72 |  | 0 |  |  |  | znížená |  | 0 | 0 | 0 | 0 | 0 | 4 | K | 1 | ROZPOCET | 0 | 0 | 0 | 0 | 0 | 2 | 0 | 4 | 26
| D | 272 | 272 - Vedenia rúrové vonkajšie - plynovody |  |  |  | 0 | [5 empty] | 0 |  | 0 |  | 0 | 1 | D | 0 | ROZPOCET | [6 empty] | 0
14 | K | 802000115 | Odpojenie oceľového plynovodu do DN 150 | komplet | 3 |  | 0 |  |  |  | znížená |  | 0 | 0 | 0 | 0 | 0 | 4 | K | 1 | ROZPOCET | 0 | 0 | 0 | 0 | 0 | 2 | 0 | 4 | 28
15 | K | 802021601 | Napojenie plynovodu do d160 na oceľ. plynovod, kolmé | komplet | 4 |  | 0 |  |  |  | znížená |  | 0 | 0 | 0 | 0 | 0 | 4 | K | 1 | ROZPOCET | 0 | 0 | 0 | 0 | 0 | 2 | 0 | 4 | 30
16 | K | 802021602 | Napojenie plynovodu do d160 na oceľ. plynovod, priame | komplet | 2 |  | 0 |  |  |  | znížená |  | 0 | 0 | 0 | 0 | 0 | 4 | K | 1 | ROZPOCET | 0 | 0 | 0 | 0 | 0 | 2 | 0 | 4 | 32
17 | K | 802041603 | Napojenie pripojovacieho plynovodu PE d32 na plynovod do d160 | komplet | 1 |  | 0 |  |  |  | znížená |  | 0 | 0 | 0 | 0 | 0 | 4 | K | 1 | ROZPOCET | 0 | 0 | 0 | 0 | 0 | 2 | 0 | 4 | 34
18 | K | 802057160 | Uzatvorenie plynovodu balónovaním do DN150/d160 | komplet | 4 |  | 0 |  |  |  | znížená |  | 0 | 0 | 0 | 0 | 0 | 4 | K | 1 | ROZPOCET | 0 | 0 | 0 | 0 | 0 | 2 | 0 | 4 | 36
19 | K | 802101032 | Uloženie plynovod. potrubia do ryhy z tlak. rúr polyetyl. PE vonk. priemer D32 | m | 28 |  | 0 |  |  |  | znížená |  | 0 | 0 | 0 | 0 | 0 | 4 | K | 1 | ROZPOCET | 0 | 0 | 0 | 0 | 0 | 2 | 0 | 4 | 38
20 | K | 802101090 | Uloženie plynovod. potrubia do ryhy z tlak. rúr polyetyl. PE vonk. priemer D90 | m | 47.5 |  | 0 |  |  |  | znížená |  | 0 | 0 | 0 | 0 | 0 | 4 | K | 1 | ROZPOCET | 0 | 0 | 0 | 0 | 0 | 2 | 0 | 4 | 40
21 | M | 286139900 | Rúrka PE-100 SDR 17,6(0,4Mpa) d 90x5,2x12000/NAV plyn | m | 47.5 |  | 0 |  |  |  | znížená |  | 0 | 0 | 0 | 0 | 0 | 8 | M | 1 | ROZPOCET | 0 | 0 | 0 | 0 | 0 | 2 | 0 | 4 | 42
22 | M | 286139970 | Potrubie plynovodné PE 100 SDR 11 RCn, 0,4 MPa kotúče 50,100 m, 32 x 3,0 mm | m | 28 |  | 0 |  |  |  | znížená |  | 0 | 0 | 0 | 0 | 0 | 8 | M | 1 | ROZPOCET | 0 | 0 | 0 | 0 | 0 | 2 | 0 | 4 | 44
23 | M | 286140000 | Potrubie plynovodné PE 100 SDR 11 RCn, 0,4 MPa kotúče 50,100 m, 63 x 5,8 mm | m | 10 |  | 0 |  |  |  | znížená |  | 0 | 0 | 0 | 0 | 0 | 8 | M | 1 | ROZPOCET | 0 | 0 | 0 | 0 | 0 | 2 | 0 | 4 | 46
24 | M | 286140000-1 | Potrubie plynovodné PE 100 SDR 17 RCn, 125x7,4 mm | m | 27 |  | 0 |  |  |  | znížená |  | 0 | 0 | 0 | 0 | 0 | 8 | M | 1 | ROZPOCET | 0 | 0 | 0 | 0 | 0 | 2 | 0 | 4 | 48
25 | K | 802111090 | Montáž elektrotvaroviek MB objímka so zarážkou PE100 SDR11, rúry vonk. pr. D90mm | kus | 11 |  | 0 |  |  |  | znížená |  | 0 | 0 | 0 | 0 | 0 | 4 | K | 1 | ROZPOCET | 0 | 0 | 0 | 0 | 0 | 2 | 0 | 4 | 50
26 | M | 2863A0308 | Objímka so zarážkou MB - 612 687 d 90 | kus | 11 |  | 0 |  |  |  | znížená |  | 0 | 0 | 0 | 0 | 0 | 8 | M | 1 | ROZPOCET | 0 | 0 | 0 | 0 | 0 | 2 | 0 | 4 | 52
27 | K | 802114090 | Montáž elektrotvaroviek W45° koleno PE100 SDR11 D90mm | kus | 4 |  | 0 |  |  |  | znížená |  | 0 | 0 | 0 | 0 | 0 | 4 | K | 1 | ROZPOCET | 0 | 0 | 0 | 0 | 0 | 2 | 0 | 4 | 54
28 | M | 2863A0706 | Koleno elektrotvarovkové W 45° 612 102 d 90 | kus | 4 |  | 0 |  |  |  | znížená |  | 0 | 0 | 0 | 0 | 0 | 8 | M | 1 | ROZPOCET | 0 | 0 | 0 | 0 | 0 | 2 | 0 | 4 | 56
29 | K | 802115090 | Montáž elektrotvaroviek W90° koleno PE100 SDR11 D90mm | kus | 2 |  | 0 |  |  |  | znížená |  | 0 | 0 | 0 | 0 | 0 | 4 | K | 1 | ROZPOCET | 0 | 0 | 0 | 0 | 0 | 2 | 0 | 4 | 58
30 | M | 2863A0807 | Koleno elektrotvarovkové W 90° 612 103 d 90 | kus | 2 |  | 0 |  |  |  | znížená |  | 0 | 0 | 0 | 0 | 0 | 8 | M | 1 | ROZPOCET | 0 | 0 | 0 | 0 | 0 | 2 | 0 | 4 | 60
31 | M | 2863A1115 | Armatúra navŕtavacia DAA 612 634 d1 90, d2 32 | kus | 1 |  | 0 |  |  |  | znížená |  | 0 | 0 | 0 | 0 | 0 | 8 | M | 1 | ROZPOCET | 0 | 0 | 0 | 0 | 0 | 2 | 0 | 4 | 62
32 | K | 802126090 | Montáž KHP guľového kohúta s dlhými ramenami PE100 SDR11 D90mm | kus | 2 |  | 0 |  |  |  | znížená |  | 0 | 0 | 0 | 0 | 0 | 4 | K | 1 | ROZPOCET | 0 | 0 | 0 | 0 | 0 | 2 | 0 | 4 | 64
33 | M | 2863A1705 | Kohút guľový KHP z PE 32 090 122 d 90 | kus | 2 |  | 0 |  |  |  | znížená |  | 0 | 0 | 0 | 0 | 0 | 8 | M | 1 | ROZPOCET | 0 | 0 | 0 | 0 | 0 | 2 | 0 | 4 | 66
34 | M | 2863A2004 | Súprava zemná KH-ZS 615 487 d 63-200, H 1,0-1,6 m | kus | 2 |  | 0 |  |  |  | znížená |  | 0 | 0 | 0 | 0 | 0 | 8 | M | 1 | ROZPOCET | 0 | 0 | 0 | 0 | 0 | 2 | 0 | 4 | 68
35 | K | 802138025 | Montáž USTR prechodka PE/oceľ PE100 SDR11 D32/DN25mm | kus | 1 |  | 0 |  |  |  | znížená |  | 0 | 0 | 0 | 0 | 0 | 4 | K | 1 | ROZPOCET | 0 | 0 | 0 | 0 | 0 | 2 | 0 | 4 | 70
36 | K | 802138080 | Montáž USTR prechodka PE/oceľ PE100 SDR11 D90/DN80mm | kus | 6 |  | 0 |  |  |  | znížená |  | 0 | 0 | 0 | 0 | 0 | 4 | K | 1 | ROZPOCET | 0 | 0 | 0 | 0 | 0 | 2 | 0 | 4 | 72
37 | M | 2863A3302 | Prechodka PE/oceľ USTR 612 780 d/DN 32/25 | kus | 1 |  | 0 |  |  |  | znížená |  | 0 | 0 | 0 | 0 | 0 | 8 | M | 1 | ROZPOCET | 0 | 0 | 0 | 0 | 0 | 2 | 0 | 4 | 74
38 | M | 2863A3307 | Prechodka PE/oceľ USTR 612 784 d/DN 90/80 | kus | 6 |  | 0 |  |  |  | znížená |  | 0 | 0 | 0 | 0 | 0 | 8 | M | 1 | ROZPOCET | 0 | 0 | 0 | 0 | 0 | 2 | 0 | 4 | 76
39 | K | 802149090 | Montáž BW30° koleno s dlhými ramenami PE100 SDR17 D90mm | kus | 2 |  | 0 |  |  |  | znížená |  | 0 | 0 | 0 | 0 | 0 | 4 | K | 1 | ROZPOCET | 0 | 0 | 0 | 0 | 0 | 2 | 0 | 4 | 78
40 | M | 2863A4561 | Koleno BW 30° 800 010 d 90 | kus | 2 |  | 0 |  |  |  | znížená |  | 0 | 0 | 0 | 0 | 0 | 8 | M | 1 | ROZPOCET | 0 | 0 | 0 | 0 | 0 | 2 | 0 | 4 | 80
41 | K | 802310057 | Montáž chráničiek DN 50 | m | 10 |  | 0 |  |  |  | znížená |  | 0 | 0 | 0 | 0 | 0 | 4 | K | 1 | ROZPOCET | 0 | 0 | 0 | 0 | 0 | 2 | 0 | 4 | 82
42 | K | 802310159 | Montáž chráničiek DN 125 | m | 27 |  | 0 |  |  |  | znížená |  | 0 | 0 | 0 | 0 | 0 | 4 | K | 1 | ROZPOCET | 0 | 0 | 0 | 0 | 0 | 2 | 0 | 4 | 84
43 | K | 802340050 | Nasunutie potrubnej sekcie 50 do chráničky | m | 10 |  | 0 |  |  |  | znížená |  | 0 | 0 | 0 | 0 | 0 | 4 | K | 1 | ROZPOCET | 0 | 0 | 0 | 0 | 0 | 2 | 0 | 4 | 86
44 | K | 802340080 | Nasunutie potrubnej sekcie 80 do chráničky | m | 27 |  | 0 |  |  |  | znížená |  | 0 | 0 | 0 | 0 | 0 | 4 | K | 1 | ROZPOCET | 0 | 0 | 0 | 0 | 0 | 2 | 0 | 4 | 88
45 | K | 802340125 | Nasunutie potrubnej sekcie 125 do chráničky | m | 21 |  | 0 |  |  |  | znížená |  | 0 | 0 | 0 | 0 | 0 | 4 | K | 1 | ROZPOCET | 0 | 0 | 0 | 0 | 0 | 2 | 0 | 4 | 90
46 | K | 803211020 | Montáž čuchačky na PE chráničku | kus | 3 |  | 0 |  |  |  | znížená |  | 0 | 0 | 0 | 0 | 0 | 4 | K | 1 | ROZPOCET | 0 | 0 | 0 | 0 | 0 | 2 | 0 | 4 | 92
47 | M | 286139820 | Rúrka PE-100 SDR 11,0(0,7Mpa) d 32x3,0xNAV plyn | m | 6.4 |  | 0 |  |  |  | znížená |  | 0 | 0 | 0 | 0 | 0 | 8 | M | 1 | ROZPOCET | 0 | 0 | 0 | 0 | 0 | 2 | 0 | 4 | 94
48 | K | 803221010 | Vyhľadávací vodič na potrubí z PE D do 150 | m | 75.5 |  | 0 |  |  |  | znížená |  | 0 | 0 | 0 | 0 | 0 | 4 | K | 1 | ROZPOCET | 0 | 0 | 0 | 0 | 0 | 2 | 0 | 4 | 96
49 | K | 803222000 | Montáž vývodu signalizačného vodiča | kus | 3 |  | 0 |  |  |  | znížená |  | 0 | 0 | 0 | 0 | 0 | 4 | K | 1 | ROZPOCET | 0 | 0 | 0 | 0 | 0 | 2 | 0 | 4 | 98
50 | K | 803223000 | Uloženie PE fólie na obsyp | m | 38.5 |  | 0 |  |  |  | znížená |  | 0 | 0 | 0 | 0 | 0 | 4 | K | 1 | ROZPOCET | 0 | 0 | 0 | 0 | 0 | 2 | 0 | 4 | 100
51 | K | 803233010 | Montáž liatinového poklopu s obetónovaním | kus | 5 |  | 0 |  |  |  | znížená |  | 0 | 0 | 0 | 0 | 0 | 4 | K | 1 | ROZPOCET | 0 | 0 | 0 | 0 | 0 | 2 | 0 | 4 | 102
52 | M | 553490205 | Podložka pod poklop s fixáciou | kus | 5 |  | 0 |  |  |  | znížená |  | 0 | 0 | 0 | 0 | 0 | 8 | M | 1 | ROZPOCET | 0 | 0 | 0 | 0 | 0 | 2 | 0 | 4 | 104
53 | M | 5534D0100 | Poklop ventilový - plyn | kus | 5 |  | 0 |  |  |  | znížená |  | 0 | 0 | 0 | 0 | 0 | 8 | M | 1 | ROZPOCET | 0 | 0 | 0 | 0 | 0 | 2 | 0 | 4 | 106
54 | K | 803410010 | Príprava na tlakovú skúšku vzduchom a vodou do 0,6 MPa | úsek | 3 |  | 0 |  |  |  | znížená |  | 0 | 0 | 0 | 0 | 0 | 4 | K | 1 | ROZPOCET | 0 | 0 | 0 | 0 | 0 | 2 | 0 | 4 | 108
55 | K | 803440050 | Hlavná tlaková skúška vzduchom 0,6 MPa 50 | m | 28 |  | 0 |  |  |  | znížená |  | 0 | 0 | 0 | 0 | 0 | 4 | K | 1 | ROZPOCET | 0 | 0 | 0 | 0 | 0 | 2 | 0 | 4 | 110
56 | K | 803440080 | Hlavná tlaková skúška vzduchom 0,6 MPa 80 | m | 47.5 |  | 0 |  |  |  | znížená |  | 0 | 0 | 0 | 0 | 0 | 4 | K | 1 | ROZPOCET | 0 | 0 | 0 | 0 | 0 | 2 | 0 | 4 | 112
57 | K | 804104030-1 | Zaizolovanie kábla na potrubí (mont. + mat.) | komplet | 7 |  | 0 |  |  |  | znížená |  | 0 | 0 | 0 | 0 | 0 | 4 | K | 1 | ROZPOCET | 0 | 0 | 0 | 0 | 0 | 2 | 0 | 4 | 114
58 | K | 804104030 | Metalotermické navarenie 3 žilového kábla | komplet | 7 |  | 0 |  |  |  | znížená |  | 0 | 0 | 0 | 0 | 0 | 4 | K | 1 | ROZPOCET | 0 | 0 | 0 | 0 | 0 | 2 | 0 | 4 | 116
59 | K | 804106010 | Osadenie a montáž POP | kus | 3 |  | 0 |  |  |  | znížená |  | 0 | 0 | 0 | 0 | 0 | 4 | K | 1 | ROZPOCET | 0 | 0 | 0 | 0 | 0 | 2 | 0 | 4 | 118
60 | M | 3589B0022 | Prvok plastový prepojovací SKAO - POP, 6-svorkový | kus | 3 |  | 0 |  |  |  | znížená |  | 0 | 0 | 0 | 0 | 0 | 8 | M | 1 | ROZPOCET | 0 | 0 | 0 | 0 | 0 | 2 | 0 | 4 | 120
61 | K | 804106050 | Montáž novej meracej sondy MS100, MS 110, MS 200 | kus | 3 |  | 0 |  |  |  | znížená |  | 0 | 0 | 0 | 0 | 0 | 4 | K | 1 | ROZPOCET | 0 | 0 | 0 | 0 | 0 | 2 | 0 | 4 | 122
62 | M | 341303M100-1 | Kábel CYKY-0 3x6mm2 čierny (mont. + mat.) | m | 110 |  | 0 |  |  |  | znížená |  | 0 | 0 | 0 | 0 | 0 | 8 | M | 1 | ROZPOCET | 0 | 0 | 0 | 0 | 0 | 2 | 0 | 4 | 124
63 | M | 3589B0012 | Sonda meracia MS 110 | kus | 3 |  | 0 |  |  |  | znížená |  | 0 | 0 | 0 | 0 | 0 | 8 | M | 1 | ROZPOCET | 0 | 0 | 0 | 0 | 0 | 2 | 0 | 4 | 126
64 | K | 805900006-1 | Geodetické porealizačné zameranie | kmpl | 1 |  | 0 |  |  |  | znížená |  | 0 | 0 | 0 | 0 | 0 | 4 | K | 1 | ROZPOCET | 0 | 0 | 0 | 0 | 0 | 2 | 0 | 4 | 128
65 | K | 805900006-2 | Vytýčenie inžinierskych podzemných sietí | kmpl | 1 |  | 0 |  |  |  | znížená |  | 0 | 0 | 0 | 0 | 0 | 4 | K | 1 | ROZPOCET | 0 | 0 | 0 | 0 | 0 | 2 | 0 | 4 | 130
66 | K | 805900006 | Hodinová zúčtovacia sadzba v tr.6 - revízie | hod | 24 |  | 0 |  |  |  | znížená |  | 0 | 0 | 0 | 0 | 0 | 4 | K | 1 | ROZPOCET | 0 | 0 | 0 | 0 | 0 | 2 | 0 | 4 | 132
| D | 999 | 999 - MCE ostatné |  |  |  | 0 | [5 empty] | 0 |  | 0 |  | 0 | 1 | D | 0 | ROZPOCET | [6 empty] | 0
67 | K | 990880010 | Presun hmôt pre montáž potrubia do 1000 m | t | 1.372 |  | 0 |  |  |  | znížená |  | 0 | 0 | 0 | 0 | 0 | 4 | K | 1 | ROZPOCET | 0 | 0 | 0 | 0 | 0 | 2 | 0 | 4 | 134

## 29 - Cykloprístrešky
[9 empty] | >> skryté stĺpce << | [9 empty] | {9ab4019d-e50b-46db-b0e7-78b9aa60a1b8}
0
| KRYCÍ LIST ROZPOČTU | [8 empty] | v --- nižšie sa nachádzajú doplnkové a pomocné údaje k zostavám --- v | [8 empty] | False
Stavba:
Cyklo Alej
Objekt:
29 - Cykloprístrešky
| JKSO: |  |  |  |  | KS:
| Miesto: |  |  |  |  | Dátum: | 24. 6. 2021
| Objednávateľ: |  |  |  |  | IČO:
|  | Mesto Veľký Šariš |  |  |  | IČ DPH:
| Zhotoviteľ: |  |  |  |  | IČO: | Vyplň údaj
|  | Vyplň údaj |  |  |  | IČ DPH: | Vyplň údaj
| Projektant: |  |  |  |  | IČO:
|  | Upgeo s.r.o. |  |  |  | IČ DPH:
| Spracovateľ: |  |  |  |  | IČO:
|  | Upgeo s.r.o. |  |  |  | IČ DPH:
Poznámka:
| Cena bez DPH | [5 empty] | 0
|  |  | Základ dane |  |  | Sadzba dane | Výška dane
| DPH | základná | 0 |  |  | 20% | 0
|  | znížená | 0 |  |  | 20% | 0
|  | zákl. prenesená | 0 |  |  | 20% | 0
|  | zníž. prenesená | 0 |  |  | 20% | 0
|  | nulová | 0 |  |  | 0% | 0
| Cena s DPH |  |  | v | EUR |  | 0
| Projektant |  |  | Spracovateľ
| Dátum a podpis: |  | Pečiatka | Dátum a podpis: |  |  | Pečiatka
| Objednávateľ |  |  | Zhotoviteľ
| Dátum a podpis: |  | Pečiatka | Dátum a podpis: |  |  | Pečiatka
REKAPITULÁCIA ROZPOČTU
Stavba:
Cyklo Alej
Objekt:
29 - Cykloprístrešky
Miesto: | [5 empty] | Dátum: | 24. 6. 2021
Objednávateľ: |  |  | Mesto Veľký Šariš |  |  | Projektant: | Upgeo s.r.o.
Zhotoviteľ: |  |  | Vyplň údaj |  |  | Spracovateľ: | Upgeo s.r.o.
Kód dielu - Popis | [6 empty] | Cena celkom [EUR]
Náklady z rozpočtu | [6 empty] | 0 | [12 empty] | -1
| 15 - Montáže prefabrikovaných konštrukcií | [5 empty] | 0
| 1520 - Mestský mobiliár | [5 empty] | 0
VÝKAZ VÝMER
Stavba:
Cyklo Alej
Objekt:
29 - Cykloprístrešky
Miesto: | [5 empty] | Dátum: | 24. 6. 2021
Objednávateľ: |  |  | Mesto Veľký Šariš |  |  | Projektant: | Upgeo s.r.o.
Zhotoviteľ: |  |  | Vyplň údaj |  |  | Spracovateľ: | Upgeo s.r.o.
PČ | Typ | Kód | Popis | MJ | Množstvo | J.cena [EUR] | Cena celkom [EUR] | Cenová sústava |  |  | DPH | J. Nh [h] | Nh celkom [h] | J. hmotnosť [t] | Hmotnosť celkom [t] | J. suť [t] | Suť Celkom [t]
Náklady z rozpočtu | [6 empty] | 0 | [5 empty] | 0 |  | 0 |  | 0 |  | D | -1 | [7 empty] | 0
| D | 15 | Montáže prefabrikovaných konštrukcií |  |  |  | 0 | [5 empty] | 0 |  | 0 |  | 0 | 1 | D | 0 | ROZPOCET | [6 empty] | 0
| D | 1520 | Mestský mobiliár |  |  |  | 0 | [5 empty] | 0 |  | 0 |  | 0 | 1 | D | 1 | ROZPOCET | [6 empty] | 0
1 | K | 15200706004312.S | Osadenie stojana na bicykle kotevnými skrutkami bez zabetónovania nôh na pevný podklad | ks | 15 |  | 0 |  |  |  | znížená |  | 0 | 0 | 0 | 0 | 0 | 4 | K | 2 | ROZPOCET | 0 | 0 | 0 | 0 | 0 | 2 | 0 | 4 | 2
2 | M | 553560009300.S | Stojan na bicykel, oceľová konštrukcia opatrená ochrannou vrstvou zinku a práškovým vypaľovaným lakom, gumová opierka na bicykle, ukotvenie na bet.podklad | ks | 15 |  | 0 |  |  |  | znížená |  | 0 | 0 | 0 | 0 | 0 | 8 | M | 2 | ROZPOCET | 0 | 0 | 0 | 0 | 0 | 2 | 0 | 4 | 4
3 | K | 15209000004102.S | Montáž prvkov drobnej architektúry, hmotnosti nad 0,1 do 1,5 t, cykloprístrešok CP2 | ks | 1 |  | 0 |  |  |  | znížená |  | 0 | 0 | 0 | 0 | 0 | 4 | K | 2 | ROZPOCET | 0 | 0 | 0 | 0 | 0 | 2 | 0 | 4 | 6
4 | M | 553560015400.S | Prístrešok pre bicykle 3,9x2,5 m, strecha a bočné steny z kaleného skla, cykloprístrešok CP2 | ks | 1 |  | 0 |  |  |  | znížená |  | 0 | 0 | 0 | 0 | 0 | 8 | M | 2 | ROZPOCET | 0 | 0 | 0 | 0 | 0 | 2 | 0 | 4 | 8
5 | K | 15209000004102.S1 | Montáž prvkov drobnej architektúry, hmotnosti nad 0,1 do 1,5 t, cykloprístrešok CP1 | ks | 1 |  | 0 |  |  |  | znížená |  | 0 | 0 | 0 | 0 | 0 | 4 | K | 2 | ROZPOCET | 0 | 0 | 0 | 0 | 0 | 2 | 0 | 4 | 10
6 | M | 553560015500.S | Prístrešok pre bicykle 7,8x2,5 m, strecha a bočné steny z kaleného skla, cykloprístrešok CP1 | ks | 1 |  | 0 |  |  |  | znížená |  | 0 | 0 | 0 | 0 | 0 | 8 | M | 2 | ROZPOCET | 0 | 0 | 0 | 0 | 0 | 2 | 0 | 4 | 12