## EPS
Výkaz vymer
Stavba: REKONŠTRUKCIA ADMINISTRATÍVNEJ BUDOVY PO01 v MPaTP v TRNAVE PRIEMYSELNÁ 5, TRNAVA
Časť: Slaboprúdové rozvody Elektrická požiarna signalizácia
Položka č. |  | Popis výkonu | Merná jednotka | Množstvo | Jednotková cena |  | Cena
[5 empty] | Dodávka | Montáž | Dodávka | Montáž | Celkom
1 |  | 2 | 3 | 4 | 5 | 6 | 7 | 8 | 9
1 |  | 2: Elektrická požiarna signalizácia
| 1 | 2: ustredňa EPS BMZ Integral IP CX B6-X2-CP - hardwerovo redundantná mikroprocesorová technológia integrovaná v kovovej skrini 4 kruhových vedení, releové výstupy, napájacia časť, rozhranie pre sieťové prepojenie ústrední; 3: ks; 4: 1
| 2 | 2: Centrálny ovládací panel pre ústredňu B5-CII-SK; 3: ks; 4: 1
| 3 | 2: Akumulátor 12V/ 26Ah, VdS; 3: ks; 4: 2
| 4 | 2: Zdroj 27V,5A vrátane AKU podľa EN54, dodávka, montáž zapojenie; 3: ks; 4: 1
| 5 | 2: Akumulátor 12V/ 17Ah, VdS; 3: ks; 4: 2
| 6 | 2: kruhová karta pre 2x250 hlásičov B3-DAI2 Loop Interface; 3: ks; 4: 1
| 7 | 2: Kombinovaný detektor Opticko dymový a tepelný MTD533; 3: ks; 4: 45
| 8 | 2: Univezálny sériový interface B3-USI4; 3: ks; 4: 1
| 9 | 2: Pätica základná pre hlásiče USB 501-6; 3: ks; 4: 45
| 10 | 2: paralalná signalizácia BA UPI, IP42; 3: ks; 4: 6
| 11 | 2: Parallel indicator housing PIG; 3: ks; 4: 6
| 12 | 2: Monitorovaný vstupný mod. BA-IM4; 3: ks; 4: 1
| 13 | 2: IP66 box pre modul BA-IM4; 3: ks; 4: 1
| 14 | 2: Výstupný modul BA-IO3; 3: ks; 4: 1
| 15 | 2: Reléový modul BA-REL 4; 3: ks; 4: 1
| 16 | 2: IP66 box pre modul BA-REL4; 3: ks; 4: 3
| 17 | 2: Manuálne tlačidlo MCP 535; 3: ks; 4: 5
| 18 | 2: Piezoelektrická siréna so svetelným červeným blikajúcim kvadratickým majákom; 3: ks; 4: 4
| 19 | 2: Prepäťová ochrana SALTEK DM-xx/1 L2 DJ; 3: ks; 4: 3
| 20 | 2: Skúšobný plyn pre testovanie detektorov; 3: ks; 4: 1
2 |  | 2: Káble, elektroinštalačný a krytovací materiál vrátane uloženia a upevnenia
| 1 | 2: JE-H/St/H-V 2x2x0,8 FE180E90 Kábel pre ovládacie vedenie. Káble vyhovujú skúškam podľa noriem STN EN 50266-2-2, EN 50268-1, -2, STN EN 50267-2-2, -3, STN IEC 60331-23,medený vodič, izolácia odolná voči šíreniu plameňa, optická hustota dymu vznikajúceho pri horení, kábel funkčný v požiari. Montáž kábla, označenie kábla káblovým štítkom, ukončenie káblovou formou a zapojenie.; 3: m; 4: 200
| 2 | 2: J-H/St/H-R 1x2x0,8 FE180E90 Kábel pre ovládacie vedenie. Káble vyhovujú skúškam podľa noriem STN EN 50266-2-2, EN 50268-1, -2, STN EN 50267-2-2, -3, STN IEC 60331-23,medený vodič, izolácia odolná voči šíreniu plameňa, optická hustota dymu vznikajúceho pri horení, kábel funkčný v požiari. Montáž kábla, označenie kábla káblovým štítkom, ukončenie káblovou formou a zapojenie.; 3: m; 4: 600
| 3 | 2: JE-H/St/H-V 4x2x0,8 FE180E90 Kábel pre ovládacie vedenie. Káble vyhovujú skúškam podľa noriem STN EN 50266-2-2, EN 50268-1, -2, STN EN 50267-2-2, -3, STN IEC 60331-23,medený vodič, izolácia odolná voči šíreniu plameňa, optická hustota dymu vznikajúceho pri horení, kábel funkčný v požiari. Montáž kábla, označenie kábla káblovým štítkom, ukončenie káblovou formou a zapojenie.; 3: m; 4: 150
| 4 | 2: Pevná rúrka UPRM20 , vrátane príchytok,spojok,uloženia a upevnenia; 3: m; 4: 100
| 5 | 2: Ohybná rúrka FXP 20, vrátane príchytok,spojok,uloženia a upevnenia; 3: m; 4: 300
| 6 | 2: Ohybná rúrka FXP 25, vrátane príchytok,spojok,uloženia a upevnenia; 3: m; 4: 200
| 7 | 2: Príchytka inštalačnej rúrky CL20; 3: ks; 4: 300
| 8 | 2: Príchytka inštalačnej rúrky CL 25; 3: ks; 4: 100
| 9 | 2: Prepojovacia rozvodná krabica pancierová vrátane svorkovnice.; 3: ks; 4: 5
| 10 | 2: 1360 12 4 / 732-20 Príchytka s požiarnou odolnosťou v zmysle STN 92 0205, 732/20 - 20-24; 3: ks; 4: 200
| 11 | 2: 2207 028 / 2031M/15 Príchytka s požiarnou odolnosťou v zmysle STN 92 0205, pre zväzok káblov 50x30mm; 3: ks; 4: 10
| 12 | 2: 3498 42 5 / FNA 6 x 30 M6/5 Protipožiarna hmoždinka FNA 6 x 30 M6/5 pre príchytku 732/12, 733/21, 733/38; 3: ks; 4: 200
| 13 | 2: Drobný inštalačný materiál ( sadra, cementová malta, viazacia páska, skrutky, hmoždinky....); 3: komplet; 4: 1
3 |  | 2: Montážné práce a ostatné
| 1 | 2: Oboznámenie sa s PD a s prevádzkou; 3: hod; 4: 5
| 2 | 2: Vyznačenie trasy vedenia, šírky drážok alebo úchytných bodov, vyznačenie prechodu a krabíc; 3: m; 4: 600
| 3 | 2: Vytvorenie káblovej formy na konci kábla vrátane vyrovnania, odstránenia izolácie a označenie kábla.; 3: ks; 4: 120
| 4 | 2: Prezvonenie káblov a meranie úseku slučky; 3: ks; 4: 50
| 5 | 2: Zhotovenie profilových otvorov v murive do 40x40mm; 3: ks; 4: 45
| 6 | 2: Zhotovenie profilových otvorov v železobetóne do pr. 100mm; 3: ks; 4: 5
| 7 | 2: Zhotovenie profilových otvorov v železobetóne do pr. 40mm; 3: ks; 4: 35
| 8 | 2: Vysekanie drážky do šírky 30mm a upevnenie rúrky; 3: m; 4: 120
| 9 | 2: Uvedenie hlásiča do trvalej prevádzky, preskúšanie jeho funkcie a označenie; 3: ks; 4: 51
| 10 | 2: Protipožiarne utesnenie káblov a prechodov cez steny; 3: m2; 4: 0.2
| 11 | 2: Program konfiguračný, naprogramovanie systému; 3: komplet; 4: 1
| 12 | 2: Naprogramovanie ústredne, montáž; 3: komplet; 4: 1
| 13 | 2: Uvedenie ústredne a sytému do trvalej prevádzky; 3: komplet; 4: 1
| 14 | 2: Práca vo výškach a náklady na pracovnú výškovú plošinu; 3: komplet; 4: 1
| 15 | 2: Prevádzková kniha EPS; 3: ks; 4: 1
| 16 | 2: Projektová realizačná dokumentácia skutočného prevedenia; 3: komplet; 4: 1
| 17 | 2: Správa o východiskovej revízii, certifikáty, návod na obsluhu, zaškolenie; 3: ks; 4: 1
| 18 | 2: Drobné murárske a zváračské práce; 3: komplet; 4: 1
| 19 | 2: Transportná réžia; 3: komplet; 4: 1
| 20 | 2: Iné materiály, montáž, atd., neuvedené vyššie, ale ktoré je nutné zahrnúť do celkového rozsahu prác podľa výkresov a praxe dodávateľa. Prosím, uveďte podrobný technický popis a cenovú kalkuláciu.; 3: komplet; 4: 1
4 |  | 2: Rekapitulácia; 7: Dodávka; 8: Montáž; 9: Celkom Eur
[7 empty] | bez DPH | bez DPH | bez DPH
| 1 | 2: Zariadenia
| 2 | 2: Káble, elektroinštalačný a krytovací materiál
| 3 | 2: Montážné práce a ostatné
Súčet:
Spolu EPS Eur bez DPH:

## EZS
Výkaz vymer
Stavba: REKONŠTRUKCIA ADMINISTRATÍVNEJ BUDOVY PO01 v MPaTP v TRNAVE PRIEMYSELNÁ 5, TRNAVA
Časť: Slaboprúdové rozvody: Elektronická zabezpečovacia signalizácia
| Položka | Popis výkonu | Merná jednotka | Množstvo | Jednotková cena |  | Cena
| čislo. |  |  |  | Dodávka | Montáž | Dodávka | Montáž | Celkom
1 |  | 2 | 3 | 4 | 6 | 7 | 8 | 9 | 10
1 |  | 2: Elektronická zabezpečovacia signalizácia
| 1 | 2: EZS ústredňa GALAXYGD-520, komunikátor; 16-520 zón; 32 podsystémov; 3: ks; 4: 1
| 2 | 2: Akumulátor 12V 26 Ah; 3: ks; 4: 1
| 3 | 2: Klávesnica s plnohodnotným VGA dotykovým LCD displejom CP041; 3: ks; 4: 1
| 4 | 2: LCD klávesnica MK7; 3: ks; 4: 2
| 5 | 2: Koncetrátor 8-zónový RIO; 3: ks; 4: 4
| 6 | 2: PIR - priestorový snímač Digitálny PIR detektor, vejár 15m, 110°, dlhý dosah 18m, nastav. počítadlo impulzov, pohľad pod detektor, logika quad zone, odolné proti bielemu svetlu.Optex; 3: ks; 4: 24
| 7 | 2: PIR - priestorový snímač Digitálny PIR detektor, chodbový, dlhý dosah 25m, nastav. počítadlo impulzov, pohľad pod detektor, logika quad zone; 3: ks; 4: 2
2 |  | 2: Káble, elektroinštalačný a krytovací materiál vrátane uloženia a upevnenia
| 1 | 2: Kábel tienený 3x2x0,5; 3: m; 4: 450
| 2 | 2: Kábel tienený 5x2x0,8; 3: m; 4: 200
| 3 | 2: Pevná rúrka UPRM 16 IEC, vrátane príchytok,spojok,uloženia a upevnenia; 3: m; 4: 21
| 4 | 2: PVC klipy CL16, CL25; 3: ks; 4: 800
| 5 | 2: Ohybná rúrka FXP 16, vrátane príchytok,spojok,uloženia a upevnenia; 3: m; 4: 250
| 6 | 2: Ohybná rúrka FX 25, vrátane príchytok,spojok,uloženia a upevnenia; 3: m; 4: 200
| 7 | 2: Drobný inštalačný materiál ( sadra, viazacia páska, skrutky, hmoždinky....); 3: komplet; 4: 1
3 |  | 2: Ostatné montáźné práce
| 1 | 2: Oboznámenie sa s PD a s prevádzkou; 3: hod; 4: 10
| 2 | 2: Vyznačenie trasy vedenia, šírky drážok alebo úchytných bodov, vyznačenie prechodu a krabíc; 3: m; 4: 250
| 3 | 2: Odvinutie kábla, natiahnutie, odrezanie, zaizolovanie, zatiahnutie do rúrok s vyznačením vodičov.; 3: m; 4: 500
| 4 | 2: Vytvorenie káblovej formy na konci kábla vrátane vyrovnania, odstránenia izolácie a označenie kábla.; 3: ks; 4: 60
| 5 | 2: Ukončenie káblov SYKFY, ich odizolovanie, vyformovanie a zapojenie; 3: ks; 4: 60
| 6 | 2: Zapojenie vodičov v krabici, premeranie, úprava vodičov, vyviazanie káblovej formy.; 3: ks; 4: 20
| 7 | 2: Konfigurácia systému, naprogramovanie systému a oživenie.; 3: komplet; 4: 1
| 8 | 2: Zhotovenie otvorov a osadenie hmoždinky do F 8; 3: ks; 4: 300
| 9 | 2: Zhotovenie profilových otvorov v murive do 40x40mm; 3: ks; 4: 5
| 11 | 2: Zhotovenie profilových otvorov v železobetóne do 40x40mm; 3: ks; 4: 14
| 12 | 2: Vysekanie drážky v murive a upevnenie kábla; 3: m; 4: 125
| 13 | 2: Protipožiarne utesnenie káblov a prechodov cez steny; 3: m2; 4: 0.2
| 14 | 2: Práca vo výškach a náklady na prenájom lešenia, posuvnej pracovnej plošiny; 3: komplet; 4: 1
| 15 | 2: Drobné murárske a zváračské práce; 3: komplet; 4: 1
| 16 | 2: Projektová dokumentácia skutočného prevedenia; 3: ks; 4: 1
| 17 | 2: Správa o východiskovej revízii, certifikáty, návod na obsluhu, zaškolenie; 3: komplet; 4: 1
| 18 | 2: Transportná réžia ( % z ceny dodávky); 3: komplet; 4: 1
| 19 | 2: PVP ( % ceny montáźe); 3: komplet; 4: 1
Spolu Elektronická zabezpečovacia signalizácia bez DPH

## SKV
Výkaz vymer
Stavba: REKONŠTRUKCIA ADMINISTRATÍVNEJ BUDOVY PO01 v MPaTP v TRNAVE PRIEMYSELNÁ 5, TRNAVA
Časť: systém kontroly vstupu
Položka č. |  | Popis výkonu | Merná jednotka | Množstvo | Jednotková cena |  | Cena
[5 empty] | Dodávka | Montáž | Dodávka | Montáž | Celkom
1 |  | 2 | 3 | 4 | 6 | 7 | 8 | 9 | 10
| 1 | 2: Zdroj 100W so zálohovaním; 3: ks; 4: 1
| 2 | 2: Čítačka RSMD s ovládaním a vstupným kontaktom pre otvorenie dverí; 3: ks; 4: 1
| 3 | 2: Čítačka RSMD s ovládaním do vonkajšieho prostredia a vstupným kontaktom pre otvorenie dverí; 3: ks; 4: 1
| 4 | 2: Elektrický otvárač s kontaktom otvorenia; 3: ks; 4: 2
| 5 | 2: Elektrozámky požiarne 12V s kontaktom otvorenia; 3: ks; 4: 2
| 6 | 2: Prevodník RS485/Ethernet; 3: ks; 4: 2
2 |  | 2: Elektroinštalačný materiál
| 1 | 2: Kábel tienený 4x2x0,8; 3: m; 4: 120
| 2 | 2: Kábel tienený 5x2x0,5; 3: m; 4: 50
| 3 | 2: Ohybná rúrka FX 25, vrátane príchytok,spojok,uloženia a upevnenia; 3: m; 4: 50
| 4 | 2: Káblová PVC príchytka; 3: ks; 4: 100
| 5 | 2: Drobný inštalačný materiál ( sadra, hmoždinky....); 3: komplet; 4: 1
3 |  | 2: Montáźné práce
| 1 | 2: Oboznámenie sa s PD a s prevádzkou; 3: hod; 4: 10
| 2 | 2: Vyznačenie trasy vedenia podľa plánu; 3: m; 4: 100
| 3 | 2: Zhotovenie kon.káblovej formy na jednom konci,na kábli do 5 x 2; 3: ks; 4: 80
| 4 | 2: Zhotovenie otvorov a osadenie hmoždinky do F 8 tehla; 3: ks; 4: 800
| 5 | 2: Vysekanie drážky v murive a upevnenie káblu; 3: m; 4: 20
| 7 | 2: Konfigurácia systému; 3: ks; 4: 1
| 8 | 2: Uvedenie do prevádzky; 3: ks; 4: 1
| 10 | 2: Zhotovenie profilových otvorov v murive do 30x30mm; 3: ks; 4: 5
| 11 | 2: Projektová dokumentácia skutkového stavu; 3: kmp; 4: 1
| 12 | 2: Zhotovenie profilových otvorov v železobetóne do 30x30mm; 3: ks; 4: 1
| 13 | 2: Protipožiarne utesnenie káblov a prechodov cez steny; 3: m2; 4: 0.1
| 14 | 2: Režijné a dopravné náklady; 3: kmp; 4: 1
| 15 | 2: Drobné murárske a maliarske práce; 3: kmp; 4: 1
4 |  | 2: Spolu systém kontroly vstupu Eur bez DPH:

## CCTV
Výkaz vymer
Stavba: REKONŠTRUKCIA ADMINISTRATÍVNEJ BUDOVY PO01 v MPaTP v TRNAVE PRIEMYSELNÁ 5, TRNAVA
Časť: Slaboprúdové rozvody: Priemyselná televízia
Položka | Popis výkonu | Merná jednotka | Množstvo | Jednotková cena |  | Cena
čislo. |  |  |  | Dodávka | Montáž | Dodávka | Montáž | Celkom
| 2 | 3 | 4 | 6 | 7 | 8 | 9 | 10
Priemyselná televízia - vnútorný kamerový systém
1 | Bosch kamera NTI-50022-V3 1080pI,Deň/Noc HD IP bullet 5000 kamera IR prisvietením do vonkajšieho prostredia, 12 vysoko výkonných IR LED dosah 25 m, 1/2,7" Progessive scan CMOS, HD 1080p rozlíšenie (1980x1080) pri 25 obr./s., duálny streaming 2xH.264 a M-JPEG, varifocal DC objektív 3 – 10 mm (36° - 107°), obojsmerné audio line in/out, detekcia neoprávnenej manipulácie a pohybu, napájanie 12VDC/ PoE , ONVIF – ready, IP 66, , rozsah prac. teplôt -30°C až + 50°C | ks | 4
2 | Bosch dome kamera NDC-265-P, Deň/Noc HD IP kamera v poguľovom kryte, 1/4" Progessive scan CMOS, HD 720p rozlíšenie (1280x800) pri 25 obr./s., duálny streaming 2xH.264 a M-JPEG, varifocal objektív 2.7 - 9 mm, obojsmerné audio line in/out, detekcia neoprávnenej manipulácie a pohybu, napájanie 12VDC/ PoE , ONVIF –ready, záznam na SD/SDHC kartu s kapacitou až 32 GB, | ks | 2
3 | Upgrade Bosch Video Managment System Lite 2.0, zobrazenie/správa a záznam 32 IP kamier na verziu Bosch Video Managment System Lite 4.0, zobrazenie/správa a záznam 64 IP kamier | ks | 1
4 | upgrade NVR záznamový server pre aplikáciu Bosch Video Managment System Lite 4.0 | ks | 1
5 | switch 16 portov 10/100 Mbit PoE | ks | 2
Káble, elektroinštalačný a krytovací materiál vrátane uloženia a upevnenia
1 | Kábel FTP (F/UTP) 4x2xAWG 24 Cat.5E, LSOH | m | 500
2 | PVC klipy CL16, CL25 | ks | 600
3 | Ohybná rúrka FXP 16, vrátane príchytok,spojok,uloženia a upevnenia | m | 200
4 | Ohybná rúrka FXP 25, vrátane príchytok,spojok,uloženia a upevnenia | m | 200
5 | Rozvodná prepojovacia krabica | ks | 1
6 | Konektor RJ45/s ACS, 8p8c, Category 5, tienený, pozlátené kontakty 50mm Au | ks | 6
7 | Drobný inštalačný materiál ( sadra, viazacia páska, skrutky, hmoždinky....) | komplet | 1
Ostatné montáźné práce
1 | Oboznámenie sa s PD a s prevádzkou | hod | 2
2 | Vyznačenie trasy vedenia, šírky drážok alebo úchytných bodov, vyznačenie prechodu a krabíc | m | 400
3 | Odvinutie kábla, natiahnutie, odrezanie, zaizolovanie, zatiahnutie do rúrok s vyznačením vodičov. | m | 500
4 | Vytvorenie káblovej formy na konci kábla vrátane vyrovnania, odstránenia izolácie a označenie kábla. | ks | 12
5 | Ukončenie káblov, ich odizolovanie, vyformovanie a zapojenie | ks | 12
6 | Zapojenie vodičov v krabici, premeranie, úprava vodičov, vyviazanie káblovej formy. | ks | 12
7 | Kamerová skúška | ks | 6
8 | Nastavenie kamery interierovej | ks | 2
9 | Nastavenie kamery exteriérovej | ks | 4
10 | Kompletáž monitorovacieho centra | kmp | 1
11 | Zhotovenie otvorov a osadenie hmoždinky do F 8 | ks | 350
12 | Zhotovenie profilových otvorov v murive do 40x40mm | ks | 15
14 | Zhotovenie profilových otvorov v železobetóne do 40x40mm | ks | 10
15 | Vysekanie drážky v murive do šírky 10cm a upevnenie rúrky, vrátane vysprravenia maltou, vymalovania | m | 80
16 | Protipožiarne utesnenie káblov a prechodov cez steny | m2 | 0.1
17 | Práca vo výškach a náklady na prenájom lešenia, posuvnej pracovnej plošiny | komplet | 1
18 | Drobné murárske a zváračské práce | komplet | 1
19 | Projektová dokumentácia skutočného prevedenia | ks | 1
20 | Oźivenie systému, nastavenie | kmp | 1
21 | Správa o východiskovej revízii, certifikáty, návod na obsluhu, zaškolenie | komplet | 1
22 | Transportná réžia ( % z ceny dodávky) | komplet | 1
23 | PVP ( % ceny montáźe) | komplet | 1
Spolu priemyselná televízia Eur bez DPH

## Štruktur_kabelaž
Výkaz vymer
Stavba: REKONŠTRUKCIA ADMINISTRATÍVNEJ BUDOVY PO01 v MPaTP v TRNAVE PRIEMYSELNÁ 5, TRNAVA
Časť: Slaboprúdové rozvody- Štruktúrovaná kabeláž
| Položka | Popis výkonu | Merná jednotka | Množstvo | Jednotková cena |  | Cena
| čislo. |  |  |  | Dodávka | Montáž | Dodávka | Montáž | Celkom
1 |  | 2 | 3 | 4 | 6 | 7 | 8 | 9 | 10
1
| 1 | 2: Kábel F-FTP (F/FTP) 4x2xAWG23 Cat.6A, LSOH bezhalogénový; 3: m; 4: 5500
| 2 | 2: Zásuvka 2xRJ45/s,Cat6Plus, na omietku 80x80 mm, Cat.6A; 3: ks; 4: 50
| 3 | 2: Prepojovací panel 24xRJ45/s, CAT6A, 1U, Cat.6, čierny; 3: ks; 4: 5
| 4 | 2: Horizontálny držiak káblov 1U; 3: ks; 4: 5
| 5 | 2: Datový rozvádzač 42U, 600/600, 19“ stojaca skriňa; 3: ks; 4: 1
| 6 | 2: Zásuvkový panel 19“, 2U, 5x230V, prepäťová ochrana; 3: ks; 4: 1
| 7 | 2: Perforovaná polica 19", 550mm, 1U, so zadnými podperami; 3: ks; 4: 1
2 |  | 2: Káble a optika, prepoj medzi RD
| 1 | 2: Optický 12-vláknový kábel multimode 50/125; 3: m; 4: 300
| 2 | 2: Optický adaptér SC-SC; 3: ks; 4: 96
| 3 | 2: Optický konektor SC (pigtail); 3: ks; 4: 96
| 4 | 2: Prepojovací panel 19", 1U, 16xSC; 3: ks; 4: 8
| 5 | 2: Držiak do prepojovacieho panelu; 3: ks; 4: 8
| 6 | 2: Ochrana zvaru; 3: ks; 4: 96
| 7 | 2: Horizontálny držiak káblov 1U; 3: ks; 4: 8
3 |  | 2: Montážní materiál horizontálný a vertikálny, vrátane uloženia a upevnenia vodorovného i svislého
| 1 | 2: Ohybná rúrka FXP 16, vrátane príchytok,spojok,uloženia a upevnenia; 3: m; 4: 300
| 2 | 2: Ohybná rúrka FXP 20, vrátane príchytok,spojok,uloženia a upevnenia; 3: m; 4: 500
| 3 | 2: Ohybná rúrka FXP 25, vrátane príchytok,spojok,uloženia a upevnenia; 3: m; 4: 1000
| 4 | 2: Káblové príchytky oceľové OBO-GRIP M 2031 M/15; 3: ks; 4: 300
| 5 | 2: PVC krabica KU 68; 3: ks; 4: 50
| 6 | 2: Drobný inštalačný materiál ( sadra, viazacia páska, skrutky, hmoždinky....); 3: komplet; 4: 1
4 |  | 2: Aktívné zariadenia
| 1 | 2: Switch 24-Port Gigabit Smart PoE with 4 Combo SFP Slots, 24-ports of 802.3at/af-compliant PoE; 3: ks; 4: 1
| 2 | 2: komunikátor Helios IP VARIO,3x2 tlacítko vrátane naprogramovanioa a oživenia; 3: ks; 4: 2
| 3 | 2: Gigabitový optický konvertor , ( 1000Mbps RJ45 to 1000Mbps multi-mode SC fiber Converter, Full-duplex ) vrátane patch káblov; 3: ks; 4: 2
6 |  | 2: Ostatné montáźné práce
| 1 | 2: Oboznámenie sa s PD a s prevádzkou; 3: hod; 4: 5
| 2 | 2: Vyznačenie trasy vedenia, šírky drážok alebo úchytných bodov, vyznačenie prechodu a krabíc; 3: m; 4: 600
| 3 | 2: Vytvorenie káblovej formy na konci kábla vrátane vyrovnania, odstránenia izolácie kábla.; 3: ks; 4: 200
| 4 | 2: Ukončenie kábla FTP v prepojovacom paneli; 3: ks; 4: 100
| 5 | 2: Ukončenie kábla FTP v dátovej zásuvke; 3: ks; 4: 100
| 6 | 2: Vysekanie drážky v murive do šírky 10cm a upevnenie rúrky, vrátane vysprravenia maltou, vymalovania; 3: m; 4: 400
| 7 | 2: Meranie a značenie obvodov systému cat. 6 vrátane vystavenia protokolu; 3: ks; 4: 100
| 8 | 2: Zhotovenie profilových otvorov v murive do 40x40mm; 3: ks; 4: 65
| 9 | 2: Zhotovenie profilových otvorov v murive do 100x100mm; 3: ks; 4: 12
| 10 | 2: Zhotovenie profilových otvorov v železobetóne do 100x100mm; 3: ks; 4: 4
| 11 | 2: Protipožiarne utesnenie káblov a prechodov cez steny; 3: m2; 4: 1
| 12 | 2: Príprava konca optického kábla; 3: ks; 4: 2
| 13 | 2: Zvarovanie optického vlákna; 3: ks; 4: 24
| 14 | 2: Meranie reflektomerom optické vlákno; 3: ks; 4: 24
| 15 | 2: Práca vo výškach a náklady na prenájom lešenia, posuvnej pracovnej plošiny; 3: komplet; 4: 1
| 16 | 2: Drobné murárske a zváračské práce; 3: komplet; 4: 1
| 17 | 2: Projektová dokumentácia skutočného prevedenia; 3: ks; 4: 1
| 18 | 2: Transportná réžia (% z ceny dodávky); 3: komplet; 4: 1
| 19 | 2: PVP (% ceny montáźe ); 3: komplet; 4: 1
Spolu štruktúrovaná kabeláź Eur bez DPH