## Zadanie
Odberateľ: Obec Horovce, Horovce č.25, 07202 | [7 empty] | Spracoval: | [16 empty] | V module | Hlavička1 | Mena | Hlavička2 | Obdobie | Počet des.miest | Formát
Projektant: Ing.Alžbeta KOČIŠOVÁ ul.Špitálska č.5 071 01 Michalovce | [7 empty] | JKSO : | [16 empty] | Rozpočet | Prehľad rozpočtových nákladov v | EUR |  |  | 1 | 123.5
Dodávateľ: | [7 empty] | Dátum: 17.07.2021 | [16 empty] | Čerpanie | Súpis vykonaných prác a dodávok v | EUR | za obdobie | Mesiac 2011 | 2 | 123.46
[25 empty] | VK | Prehľad kalkulovaných nákladov v | EUR |  |  | 3 | 123.457
Stavba : ZNÍŹENIE ENER.NÁROĆNOSTI BUDOVY MŠ V OBCI HOROVCE k.ú.Horovce č.p.172 | [24 empty] | VF | Súpis vykonaných prác a dodávok v | EUR | za obdobie | Mesiac 2011 | 4 | 123.4567
Objekt : SO 01 Arch.stav.časť ostatné opravnené náklady | [29 empty] | N | 123.46
Prehľad rozpočtových nákladov v EUR
Por. | Kód | Kód položky | Popis položky, stavebného dielu, remesla, | Množstvo | Merná | Jednotková | Konštrukcie | Špecifikovaný | Spolu | Hmotnosť v tonách |  | Suť v tonách |  | DPH | Pozícia | Množstvo | Množstvo | Množstvo | Vyňatý | Vysoká sadzba | Typ | Nh | Kód položky | Kód položky | Klasifikácia | Katalógové | Typ | AC | AD | Jedn. cena | Index JC | Množstvo | Index mn. | Zaradenie | Lev0
číslo | cen. |  | výkaz-výmer | výmera | jednotka | cena |  | materiál |  | Jednotková | Spolu | Jednotková | Spolu | % |  | rozpočtované | od začiatku | dodatok | z režimu stavba | DPH ( materiál ) | položky |  | pre tlač |  | produkcie | číslo | ceny | [6 empty] | pre KL | pozícia
PRÁCE A DODÁVKY HSV
1 - ZEMNE PRÁCE
1 | 272 | 113106121 | Rozobratie dlažby pre chodcov z tvárnic vstup a okapový chodník | 95.92 | m2 |  | 0 |  | 0 |  | 0 | 0.138 | 13.237 | [7 empty] | E |  | 11310-6121 | 113106121 | 45.11.11 | [8 empty] | EK | S
|  |  | (47,3+16,3)*2*0,6 = 76,320 | [17 empty] | a
|  |  | 7,4*1,0 = 7,400 | [17 empty] | a
|  |  | 6,1*2,0 = 12,200 | [17 empty] | a
2 | 221 | 113107111 | Odstránenie podkladov alebo krytov z kameniva ťaž. hr. do 100 mm, do 200 m2 | 95.92 | m2 |  | 0 |  | 0 |  | 0 | 0.16 | 15.3472 | [7 empty] | E |  | 11310-7111 | 113107111 | 45.11.11 | [8 empty] | EK | S
3 | 221 | 113107130 | Odstránenie podkladov alebo krytov z betónu prost. hr. do 100 mm, do 200 m2 | 95.92 | m2 |  | 0 |  | 0 |  | 0 | 0.16 | 15.3472 | [7 empty] | E |  | 11310-7130 | 113107130 | 45.11.11 | [8 empty] | EK | S
|  |  | 1 - ZEMNE PRÁCE spolu: | 0 |  |  | 0 | 0 | 0 |  | 0 |  | 43.9314 | [8 empty] | 0
2 - ZÁKLADY
4 | 002 | 271571111 | Vankúš pod základy zo štrkopiesku triedeného | 0.581 | m3 |  | 0 |  | 0 | 1.9397 | 1.127 |  | 0 | [7 empty] | E |  | 27157-1111 | 271571111 | 45.25.21 | [8 empty] | EK | S
|  |  | mč.1,26 | [17 empty] | a
|  |  | 5,81*0,10 = 0,581 | [17 empty] | a
5 | 002 | 2826041221 | Injektaž cenová ponuka | 1 | kpl. |  | 0 |  | 0 | 1e-05 | 1e-05 |  | 0 | [7 empty] | E |  | 28260-4122 | 2826041221 | 45.25.21 | [8 empty] | EK | S
|  |  | 2 - ZÁKLADY spolu: | 0 |  |  | 0 | 0 | 0 |  | 1.127 |  | 0 | [8 empty] | 0
3 - ZVISLÉ A KOMPLETNÉ KONŠTRUKCIE
6 | 011 | 311272202 | Murivo nosné z betónových tvárnic hr. 250mm s výplňou C16/20 | 0.375 | m3 |  | 0 |  | 0 | 2.2909 | 0.85907 |  | 0 | [7 empty] | E |  | 31127-2202 | 311272202 | 45.25.50 | [8 empty] | EK | S
|  |  | 0,25*0,25*0,25*24 = 0,375 | [17 empty] | a
7 | 011 | 311272348 | Murivo presné porobet tvárnice hr 300mm, P4-550 | 8 | m3 |  | 0 |  | 0 | 0.80755 | 6.4604 |  | 0 | [7 empty] | E |  | 31127-2348 | 311272348 | 45.25.50 | [8 empty] | EK | S
|  |  | nepredvídané murvačky | [17 empty] | a
|  |  | 8 = 8,000 | [17 empty] | a
8 | 014 | 317121251 | Montáž prefa prekladu dodatočne do pripravených rýh sv. otvoru 1050-1800 mm | 70 | kus |  | 0 |  | 0 | 0.02755 | 1.9285 |  | 0 | [7 empty] | E |  | 31712-1251 | 317121251 | 45.21.72 | [8 empty] | EK | S
|  |  | 9+34+5+22 = 70,000 | [17 empty] | a
9 | MAT | 5964E0200 | Preklad keramický 70x238mm dĺ.1,0m | 9 | kus |  |  | 0 | 0 |  | 0 |  | 0 | [7 empty] | D |  | 5964E0200 | 5964E0200 | . . | [8 empty] | EZ | S
10 | MAT | 5964E0201 | Preklad keramický 70x238mm dĺ.1,25m | 34 | kus |  |  | 0 | 0 |  | 0 |  | 0 | [7 empty] | D |  | 5964E0201 | 5964E0201 | . . | [8 empty] | EZ | S
|  |  | 44-10 = 34,000 | [17 empty] | a
11 | MAT | 5964E0202 | Preklad keramický 70x238mm dĺ.1,50m | 5 | kus |  |  | 0 | 0 |  | 0 |  | 0 | [7 empty] | D |  | 5964E0202 | 5964E0202 | . . | [8 empty] | EZ | S
12 | MAT | 5964E0204 | Preklad keramický 70x238mm dĺ.2,00m | 22 | kus |  |  | 0 | 0 |  | 0 |  | 0 | [7 empty] | D |  | 5964E0204 | 5964E0204 | . . | [8 empty] | EZ | S
|  |  | 27-5 = 22,000 | [17 empty] | a
|  |  | 3 - ZVISLÉ A KOMPLETNÉ KONŠTRUKCIE spolu: | 0 |  |  | 0 | 0 | 0 |  | 9.248 |  | 0 | [8 empty] | 0
4 - VODOROVNÉ KONŠTRUKCIE
13 | 312 | 451971111 | Položenie podkladnej vrstvy z geotextílie, uchytenie sponami z betonárskej ocele a klinmi | 382.66 | m2 |  | 0 |  | 0 | 0.00235 | 0.89925 |  | 0 | [7 empty] | E |  | 45197-1111 | 451971111 | 45.24.14 | [8 empty] | EK | S
|  |  | 387,91-5,25 = 382,660 | [17 empty] | a
14 | MAT | 6931035501 | Geotextília separačná | 401.793 | m2 |  |  | 0 | 0 | 0.00044 | 0.17679 |  | 0 | [7 empty] | D |  | 693103550 | 6931035501 | . . | [8 empty] | EZ | S
|  |  | 382,66*1,05 = 401,793 | [17 empty] | a
|  |  | 4 - VODOROVNÉ KONŠTRUKCIE spolu: | 0 |  |  | 0 | 0 | 0 |  | 1.076 |  | 0 | [8 empty] | 0
5 - KOMUNIKÁCIE
15 | 221 | 564762111 | Podklad z kameniva hrub. drv. 32-63 mm s výpl. kamenivom hr. 200 mm | 123.05 | m2 |  | 0 |  | 0 | 0.48574 | 59.7703 |  | 0 | [7 empty] | E |  | 56476-2111 | 564762111 | 45.23.11 | [8 empty] | EK | S
16 | 221 | 567117113 | Podklad z prostého betónu tr. C 16/20 hr. 100 mm | 123.05 | m2 |  | 0 |  | 0 | 0.24296 | 29.8962 |  | 0 | [7 empty] | E |  | 56711-7113 | 567117113 | 45.23.11 | [8 empty] | EK | S
17 | 221 | 5962112201 | Kladenie zámkovej dlažby hr. 60 mm | 123.05 | m2 |  | 0 |  | 0 | 0.0856 | 10.5331 |  | 0 | [7 empty] | E |  | 59621-1220 | 5962112201 | 45.23.12 | [8 empty] | EK | S
|  |  | 123,05 = 123,050 | [17 empty] | a
18 | MAT | 592450010 | Dlažba zámková 24x12x6 prírodná | 125.511 | m2 |  |  | 0 | 0 | 0.14 | 17.5715 |  | 0 | [7 empty] | D |  | 592450010 | 592450010 | 26.61.11 | [8 empty] | EZ | S
|  |  | 123,05*1,02 = 125,511 | [17 empty] | a
|  |  | 5 - KOMUNIKÁCIE spolu: | 0 |  |  | 0 | 0 | 0 |  | 117.7712 |  | 0 | [8 empty] | 0
6 - ÚPRAVY POVRCHOV, PODLAHY, VÝPLNE
19 | 011 | 612474112 | Omietka vnút. stien zo such.zm. štuková+cem. prednástrek t | 107.568 | m2 |  | 0 |  | 0 | 0.03675 | 3.9531 |  | 0 | [7 empty] | E |  | 61247-4112 | 612474112 | 45.41.10 | [8 empty] | EK | S
20 | 011 | 6324333411 | Poter betónový samonivelizačný hr. do 35mm P3 dlažba | 158.5 | m2 |  | 0 |  | 0 | 0.0924 | 14.6454 |  | 0 | [7 empty] | E |  | 63243-3341 | 6324333411 | . . | [8 empty] | EK | S
|  |  | 144,33+14,17 = 158,500 | [17 empty] | a
21 | 011 | 632433351 | Poter betónový samonivelizačný hr. do 45 mm tr. C25/30 podlaha P1 linoleum | 208.14 | m2 |  | 0 |  | 0 | 0.1155 | 24.0402 |  | 0 | [7 empty] | E |  | 63243-3351 | 632433351 | . . | [8 empty] | EK | S
22 | 011 | 6324351161 | Penetrácia -regulátor nasiakavosti pod omietku stropov 2x | 1031.81 | m2 |  | 0 |  | 0 | 0.00015 | 0.15477 |  | 0 | [7 empty] | E |  | 63243-5116 | 6324351161 | 45.25.32 | [8 empty] | EK | S
|  |  | 515,905*2 = 1031,810 | [17 empty] | a
23 | 014 | 642952121 | Osadenie dverných zárubní a rámov drevených dodatočne hoblovaných do 2,5 m2 | 16 | kus |  | 0 |  | 0 | 0.05495 | 0.8792 |  | 0 | [7 empty] | E |  | 64295-2121 | 642952121 | 45.42.11 | [8 empty] | EK | S
|  |  | 2+10 = 12,000 | [17 empty] | a
|  |  | 4 = 4,000 | [17 empty] | a
24 | 014 | 642952221 | Osadenie dverných zárubní a rámov drevených dodatočne hoblovaných nad 2,5 m2 | 4 | kus |  | 0 |  | 0 | 0.08441 | 0.33764 |  | 0 | [7 empty] | E |  | 64295-2221 | 642952221 | 45.42.11 | [8 empty] | EK | S
|  |  | 6 - ÚPRAVY POVRCHOV, PODLAHY, VÝPLNE spolu: | 0 |  |  | 0 | 0 | 0 |  | 44.0103 |  | 0 | [8 empty] | 0
9 - OSTATNÉ KONŠTRUKCIE A PRÁCE
25 | 221 | 917762111 | Osad. chodník. obrubníka betón. ležatého s oporou do lôžka z betónu tr. C 12/15 | 134.7 | m |  | 0 |  | 0 | 0.17638 | 23.7584 |  | 0 | [7 empty] | E |  | 91776-2111 | 917762111 | 45.23.12 | [8 empty] | EK | S
|  |  | (47,25+15,1)*2+10 = 134,700 | [17 empty] | a
26 | MAT | 5921721001 | Obrubník parkový farba sivá 1000x50x20 | 137.394 | kus |  |  | 0 | 0 | 0.029 | 3.9844 |  | 0 | [7 empty] | D |  | 592172100 | 5921721001 | 26.61.11 | [8 empty] | EZ | S
|  |  | 134,7*1,02 = 137,394 | [17 empty] | a
27 | 003 | 941941051 | Montáž lešenia ľahk. radového s podlahami š. do 1,5 m v. do 10 m | 258.786 | m2 |  | 0 |  | 0 |  | 0 |  | 0 | [7 empty] | E |  | 94194-1051 | 941941051 | 45.25.10 | [8 empty] | EK | S
|  |  | (47,25+18,1)*2*(3,78-1,8) = 258,786 | [17 empty] | a
28 | 003 | 941941391 | Príplatok za prvý a každý ďalší mesiac použitia lešenia k pol. -1051 | 517.572 | m2 |  | 0 |  | 0 | 0.00073 | 0.37783 |  | 0 | [7 empty] | E |  | 94194-1391 | 941941391 | 45.25.10 | [8 empty] | EK | S
|  |  | 258,786*2 = 517,572 | [17 empty] | a
29 | 003 | 941941851 | Demontáž lešenia ľahk. radového s podlahami š. do 1,5 m v. do 10 m | 258.786 | m2 |  | 0 |  | 0 |  | 0 |  | 0 | [7 empty] | E |  | 94194-1851 | 941941851 | 45.25.10 | [8 empty] | EK | S
30 | 013 | 962032231 | Búranie muriva z tehál na MV, MVC alebo otvorov nad 4 m2 | 1.14 | m3 |  | 0 |  | 0 | 0.00131 | 0.0014934 | 1.8 | 2.052 | [7 empty] | E |  | 96203-2231 | 962032231 | 45.11.11 | [8 empty] | EK | S
|  |  | 5,0*2*0,30*0,20 = 0,600 | [17 empty] | a
|  |  | komín | [17 empty] | a
|  |  | 0,6*0,6*1,5 = 0,540 | [17 empty] | a
31 | 013 | 9620322311 | Búranie muriva z tehál na MV, MVC alebo otvorov nad 4 m2 | 0.047 | m3 |  | 0 |  | 0 | 0.00131 | 6.157e-05 | 1.8 | 0.0846 | [7 empty] | E |  | 96203-2231 | 9620322311 | 45.11.11 | [8 empty] | EK | S
|  |  | 4,7*0,10*0,10 = 0,047 | [17 empty] | a
32 | 013 | 963042819 | Búranie schodisk. stupňov betónových zhotovených na mieste | 12.5 | m |  | 0 |  | 0 |  | 0 | 0.07 | 0.875 | [7 empty] | E |  | 96304-2819 | 963042819 | 45.11.11 | [8 empty] | EK | S
|  |  | 2,0*4 = 8,000 | [17 empty] | a
|  |  | 1,5*3 = 4,500 | [17 empty] | a
33 | 013 | 964011211 | Búranie želbet. prefa prekladov dl. do 3 m hmot. do 50 kg/m | 3.246 | m3 |  | 0 |  | 0 | 0.01843 | 0.059824 | 2.4 | 7.7904 | [7 empty] | E |  | 96401-1211 | 964011211 | 45.11.11 | [8 empty] | EK | S
|  |  | 1,2*0,35*0,35*14 = 2,058 | [17 empty] | a
|  |  | 1,9*0,35*0,35*3 = 0,698 | [17 empty] | a
|  |  | 1,0*0,35*0,35*4 = 0,490 | [17 empty] | a
34 | 013 | 965081712 | Búranie dlažieb keram. hr. do 1 cm do 1 m2 | 158.5 | m2 |  | 0 |  | 0 |  | 0 | 0.02 | 3.17 | [7 empty] | E |  | 96508-1712 | 965081712 | 45.11.11 | [8 empty] | EK | S
|  |  | 144,33+14,17 = 158,500 | [17 empty] | a
35 | 013 | 968061125 | Vyvesenie alebo zavesenie drev. krídiel dvier do 2 m2 | 16 | kus |  | 0 |  | 0 |  | 0 |  | 0 | [7 empty] | E |  | 96806-1125 | 968061125 | 45.11.11 | [8 empty] | EK | S
|  |  | dvere 60/197 | [17 empty] | a
|  |  | 4 = 4,000 | [17 empty] | a
|  |  | dvere 80/197 | [17 empty] | a
|  |  | 2+10 = 12,000 | [17 empty] | a
36 | 013 | 968061126 | Vyvesenie alebo zavesenie drev. krídiel dvier nad 2 m2 | 4 | kus |  | 0 |  | 0 |  | 0 |  | 0 | [7 empty] | E |  | 96806-1126 | 968061126 | 45.11.11 | [8 empty] | EK | S
|  |  | dvere 1,5/2,0 | [17 empty] | a
|  |  | 3 = 3,000 | [17 empty] | a
|  |  | dvere1,4x1,97 | [17 empty] | a
|  |  | 1 = 1,000 | [17 empty] | a
37 | 013 | 968072455 | Vybúranie kov. dverných zárubní do 2 m2 | 26.792 | m2 |  | 0 |  | 0 | 0.0012 | 0.03215 | 0.076 | 2.0362 | [7 empty] | E |  | 96807-2455 | 968072455 | 45.11.11 | [8 empty] | EK | S
|  |  | 0,8*1,97*14 = 22,064 | [17 empty] | a
|  |  | 0,6*1,97*4 = 4,728 | [17 empty] | a
38 | 013 | 968072456 | Vybúranie kov. dverných zárubní nad 2 m2 | 11.623 | m2 |  | 0 |  | 0 | 0.00103 | 0.011972 | 0.063 | 0.73225 | [7 empty] | E |  | 96807-2456 | 968072456 | 45.11.11 | [8 empty] | EK | S
|  |  | dvere 1,5*1,97 | [17 empty] | a
|  |  | 1,5*1,97*3 = 8,865 | [17 empty] | a
|  |  | 1,4*1,97*1 = 2,758 | [17 empty] | a
39 | 013 | 9730422611 | Vysekanie kapies v murive z betónu pre VZT hĺ. do 45 cm rekuperacia | 19 | kus |  | 0 |  | 0 | 0.0005 | 0.0095 | 0.058 | 1.102 | [7 empty] | E |  | 97304-2261 | 9730422611 | 45.11.11 | [8 empty] | EK | S
|  |  | prierazy pre VZT | [17 empty] | a
|  |  | odk.a 350x200x160 | [17 empty] | a
|  |  | 4 = 4,000 | [17 empty] | a
|  |  | odk.b 350x250x160 | [17 empty] | a
|  |  | 4 = 4,000 | [17 empty] | a
|  |  | odk.c 350x160x160 | [17 empty] | a
|  |  | 1 = 1,000 | [17 empty] | a
|  |  | odk. d 350x400x200 | [17 empty] | a
|  |  | 2 = 2,000 | [17 empty] | a
|  |  | odk.e 500x500x200 | [17 empty] | a
|  |  | 2 = 2,000 | [17 empty] | a
|  |  | odk.f 350x500x200 | [17 empty] | a
|  |  | 1 = 1,000 | [17 empty] | a
|  |  | odk.g 150x500x200 | [17 empty] | a
|  |  | 1 = 1,000 | [17 empty] | a
|  |  | odk.h 150x225x125 | [17 empty] | a
|  |  | 2 = 2,000 | [17 empty] | a
|  |  | odk.i 550x500x200 | [17 empty] | a
|  |  | 1 = 1,000 | [17 empty] | a
|  |  | odk.j 350x560x260 | [17 empty] | a
|  |  | 1 = 1,000 | [17 empty] | a
40 | 013 | 978011191 | Otlčenie vnút. omietok stropov váp. vápenocem. do 100 % | 366.61 | m2 |  | 0 |  | 0 |  | 0 | 0.05 | 18.3305 | [7 empty] | E |  | 97801-1191 | 978011191 | 45.11.11 | [8 empty] | EK | S
|  |  | 387,91-16,05-5,25 = 366,610 | [17 empty] | a
41 | 013 | 9780111911 | Otlčenie vnút. omietok stropov prípalatok za rakos | 366.61 | m2 |  | 0 |  | 0 |  | 0 | 0.05 | 18.3305 | [7 empty] | E |  | 97801-1191 | 9780111911 | 45.11.11 | [8 empty] | EK | S
42 | 013 | 978021191 | Otlčenie vnút. omietok stien cementových do 100 % | 107.568 | m2 |  | 0 |  | 0 |  | 0 | 0.061 | 6.5616 | [7 empty] | E |  | 97802-1191 | 978021191 | 45.11.11 | [8 empty] | EK | S
|  |  | mč.1,01 | [17 empty] | a
|  |  | (3,4+2,45)*2,65 = 15,503 | [17 empty] | a
|  |  | -1,5*1,5 = -2,250 | [17 empty] | a
|  |  | -1,5*2,0 = -3,000 | [17 empty] | a
|  |  | mč.1,03 | [17 empty] | a
|  |  | 6,8*2,65 = 18,020 | [17 empty] | a
|  |  | -1,7*1,35*2 = -4,590 | [17 empty] | a
|  |  | mč.1,05 | [17 empty] | a
|  |  | 1,8*2,65 = 4,770 | [17 empty] | a
|  |  | -0,9*1,35 = -1,215 | [17 empty] | a
|  |  | mč.1,06 | [17 empty] | a
|  |  | 5,0*2,65 = 13,250 | [17 empty] | a
|  |  | -2,25*1,35 = -3,038 | [17 empty] | a
|  |  | mč.1,07 | [17 empty] | a
|  |  | 3,0*0,65 = 1,950 | [17 empty] | a
|  |  | mč.1,09 | [17 empty] | a
|  |  | 2,25*0,65 = 1,463 | [17 empty] | a
|  |  | mč.1,10 | [17 empty] | a
|  |  | 4,9*2,65 = 12,985 | [17 empty] | a
|  |  | -1,7*1,5 = -2,550 | [17 empty] | a
|  |  | mč.1,11 | [17 empty] | a
|  |  | 2,5*2,65 = 6,625 | [17 empty] | a
|  |  | -1,2*1,2 = -1,440 | [17 empty] | a
|  |  | mč.1,12 | [17 empty] | a
|  |  | 4,2*2,65 = 11,130 | [17 empty] | a
|  |  | -1,7*1,35 = -2,295 | [17 empty] | a
|  |  | mč.1,13 | [17 empty] | a
|  |  | 4,8*2,65 = 12,720 | [17 empty] | a
|  |  | -1,7*1,35- | [17 empty] | a
|  |  | mč.1,14 | [17 empty] | a
|  |  | 4,4*0,65 = 2,860 | [17 empty] | a
|  |  | mč.1,15 | [17 empty] | a
|  |  | 1,7*2,65 = 4,505 | [17 empty] | a
|  |  | -0,9*1,97 = -1,773 | [17 empty] | a
|  |  | mč.1,16 | [17 empty] | a
|  |  | 1,7*2,65 = 4,505 | [17 empty] | a
|  |  | -0,9*0,9 = -0,810 | [17 empty] | a
|  |  | mč.1,17 | [17 empty] | a
|  |  | 2,1*2,65 = 5,565 | [17 empty] | a
|  |  | -0,9*0,9 = -0,810 | [17 empty] | a
|  |  | mč.1,18 | [17 empty] | a
|  |  | 1,8*0,65 = 1,170 | [17 empty] | a
|  |  | mč.1,19 | [17 empty] | a
|  |  | 1,1*0,65 = 0,715 | [17 empty] | a
|  |  | mč.1,2 | [17 empty] | a
|  |  | 1,6*2,65 = 4,240 | [17 empty] | a
|  |  | -0,9*0,6 = -0,540 | [17 empty] | a
|  |  | mč.1,21+1,22 | [17 empty] | a
|  |  | 4,05*2,65 = 10,733 | [17 empty] | a
|  |  | -1,5*1,5-0,9*0,6 = -2,790 | [17 empty] | a
|  |  | mč.1,24 | [17 empty] | a
|  |  | 5,8*2,8 = 16,240 | [17 empty] | a
|  |  | -1,2*1,5*3 = -5,400 | [17 empty] | a
|  |  | mč.1,25 | [17 empty] | a
|  |  | (4,95*2*2,8 | [17 empty] | a
|  |  | -2,4*2,5 = -6,000 | [17 empty] | a
|  |  | -1,2*1,2*2 = -2,880 | [17 empty] | a
43 | 013 | 979081111 | Odvoz sute a vybúraných hmôt na skládku do 1 km | 121.615 | t |  | 0 |  | 0 |  | 0 |  | 0 | [7 empty] | E |  | 97908-1111 | 979081111 | 45.11.11 | [8 empty] | EK | S
44 | 013 | 979081121 | Odvoz sute a vybúraných hmôt na skládku každý ďalší 1 km do 10 km | 1094.535 | t |  | 0 |  | 0 |  | 0 |  | 0 | [7 empty] | E |  | 97908-1121 | 979081121 | 45.11.11 | [8 empty] | EK | S
|  |  | 121,615*9 = 1094,535 | [17 empty] | a
45 | 272 | 979131410 | Poplatok za ulož.a znešk.stav.sute na urč.sklád. -z demol.vozoviek "O"-ost.odpad | 121.615 | t |  | 0 |  | 0 |  | 0 |  | 0 | [7 empty] | E |  | 97913-1410 | 979131410 | 45.11.11 | [8 empty] | EK | S
46 | 011 | 998011002 | Presun hmôt pre budovy murované výšky do 12 m | 201.468 | t |  | 0 |  | 0 |  | 0 |  | 0 | [7 empty] | E |  | 99801-1002 | 998011002 | 45.21.6* | [8 empty] | EK | S
|  |  | . | [17 empty] | a
|  |  | 9 - OSTATNÉ KONŠTRUKCIE A PRÁCE spolu: | 0 |  |  | 0 | 0 | 0 |  | 28.2356 |  | 61.0651 | [8 empty] | 0
|  |  | PRÁCE A DODÁVKY HSV spolu: | 0 |  |  | 0 | 0 | 0 |  | 201.4681 |  | 104.9964 | [8 empty] | 0
PRÁCE A DODÁVKY PSV
711 - Izolácie proti vode a vlhkosti
47 | 711 | 711111001 | Zhotovenie izolácie proti vlhkosti za studena vodor. náterom asfalt. penetr. | 360.8 | m2 |  | 0 |  | 0 |  | 0 |  | 0 | [7 empty] | I |  | 71111-1001 | 711111001 | 45.22.20 | [8 empty] | IK | S
|  |  | mč.1,01až 1,25 | [17 empty] | a
|  |  | 8,33+7,65+50,32+5,4 = 71,700 | [17 empty] | a
|  |  | 7,56+37+10,95+1,13 = 56,640 | [17 empty] | a
|  |  | 7,65+15,93+8,5+28,56 = 60,640 | [17 empty] | a
|  |  | 32,64+29,92+5,87+5,44 = 73,870 | [17 empty] | a
|  |  | 9,14+3,2+1,09+3,2 = 16,630 | [17 empty] | a
|  |  | 5,74+0,98+0,9+33,93+39,77 = 81,320 | [17 empty] | a
48 | MAT | 111631500 | Lak asfaltový sudy | 0.108 | t |  |  | 0 | 0 | 1 | 0.108 |  | 0 | [7 empty] | D |  | 111631500 | 111631500 | 26.82.13 | [8 empty] | IZ | S
|  |  | 360,8*0,0003 = 0,108 | [17 empty] | a
49 | 711 | 711141559 | Zhotovenie izolácie proti vlhkosti pritavením NAIP vodor. | 360.8 | m2 |  | 0 |  | 0 | 0.0004 | 0.14432 |  | 0 | [7 empty] | I |  | 71114-1559 | 711141559 | 45.22.20 | [8 empty] | IK | S
|  |  | . | [17 empty] | a
50 | MAT | 628322810 | Pás ťažký asfaltový | 414.92 | m2 |  |  | 0 | 0 | 0.00388 | 1.6099 |  | 0 | [7 empty] | D |  | 628322810 | 628322810 | 21.12.56 | [8 empty] | IZ | S
|  |  | 360,8*1,15 = 414,920 | [17 empty] | a
51 | 711 | 998711202 | Presun hmôt pre izolácie proti vode v objektoch výšky do 12 m |  | % |  | 0 |  | 0 |  | 0 |  | 0 | [7 empty] | I |  | 99871-1202 | 998711202 | 45.22.20 | [8 empty] | IK | S
|  |  | 711 - Izolácie proti vode a vlhkosti spolu: | 0 |  |  | 0 | 0 | 0 |  | 1.8622 |  | 0 | [8 empty] | 0
721 - Vnútorná kanalizácia
52 | 721 | 721001 | SO 02 Zdravotechnika | 1 | EUR |  | 0 |  | 0 |  | 0 |  | 0 | [7 empty] | I |  | 721 | 721001 | . . | [8 empty] | IK | S
|  |  | 721 - Vnútorná kanalizácia spolu: | 0 |  |  | 0 | 0 | 0 |  | 0 |  | 0 | [8 empty] | 0
731 - Kotolne
53 | 731 | 731-001 | SO 05 Úsredné vykurovanie | 1 | EUR |  | 0 |  | 0 |  | 0 |  | 0 | [7 empty] | I |  | 73 | 731-001 | . . | [8 empty] | IK | S
|  |  | 731 - Kotolne spolu: | 0 |  |  | 0 | 0 | 0 |  | 0 |  | 0 | [8 empty] | 0
762 - Konštrukcie tesárske
54 | 762 | 762332110 | Montáž krovov viazaných prierez. plocha do 120 cm2 | 105.6 | m |  | 0 |  | 0 | 0.00026 | 0.027456 |  | 0 | [7 empty] | I |  | 76233-2110 | 762332110 | 45.22.11 | [8 empty] | IK | S
|  |  | klieština | [17 empty] | a
|  |  | 3,2*33 = 105,600 | [17 empty] | a
55 | 762 | 762332120 | Montáž krovov viazaných prierez. plocha nad 120 do 224 cm2 | 428.5 | m |  | 0 |  | 0 | 0.00026 | 0.11141 |  | 0 | [7 empty] | I |  | 76233-2120 | 762332120 | 45.22.11 | [8 empty] | IK | S
|  |  | krokvy 100/160 | [17 empty] | a
|  |  | 6,2*50 = 310,000 | [17 empty] | a
|  |  | pomurnica 140/140 | [17 empty] | a
|  |  | 95 = 95,000 | [17 empty] | a
|  |  | stlpiky 140/140 | [17 empty] | a
|  |  | 1,5*5 = 7,500 | [17 empty] | a
|  |  | papuča 140/140 | [17 empty] | a
|  |  | 3,2*5 = 16,000 | [17 empty] | a
56 | MAT | 605001 | Rezivo krovu | 18.206 | m3 |  |  | 0 | 0 | 0.55 | 10.0133 |  | 0 | [7 empty] | D |  | 605101000 | 605001 | 20.10.10 | [8 empty] | IZ | S
|  |  | 17,745+0,314+0,147 = 18,206 | [17 empty] | a
57 | 762 | 762342204 | Montáž kontralatí, rozpätie 80-120 cm | 726 | m2 |  | 0 |  | 0 |  | 0 |  | 0 | [7 empty] | I |  | 76234-2204 | 762342204 | 45.22.11 | [8 empty] | IK | S
58 | MAT | 605002 | Rezivo kontralatí | 2.46 | m3 |  |  | 0 | 0 | 0.55 | 1.353 |  | 0 | [7 empty] | D |  | 605101000 | 605002 | 20.10.10 | [8 empty] | IZ | S
59 | 762 | 762342211 | Montáž latovania do 60°rozpätie do 150 mm | 726 | m2 |  | 0 |  | 0 |  | 0 |  | 0 | [7 empty] | I |  | 76234-2211 | 762342211 | 45.22.11 | [8 empty] | IK | S
60 | MAT | 605003 | Rezivo laťovania | 7.875 | m3 |  |  | 0 | 0 | 0.55 | 4.3313 |  | 0 | [7 empty] | D |  | 605101000 | 605003 | 20.10.10 | [8 empty] | IZ | S
61 | 762 | 762342217 | Lepenie late na kríže a trámy EPS šírky 100mm hr. 20mm | 28.4 | m2 |  | 0 |  | 0 |  | 0 |  | 0 | [7 empty] | I |  | 76234-2216 | 762342217 | 45.22.11 | [8 empty] | IK | S
|  |  | 284*0,10 = 28,400 | [17 empty] | a
62 | MAT | 605005 | Rezivo laťovania na EPS kríže a trámy hr.20mm | 0.625 | m3 |  |  | 0 | 0 | 0.55 | 0.34375 |  | 0 | [7 empty] | D |  | 605101000 | 605005 | 20.10.10 | [8 empty] | IZ | S
|  |  | 28,4*0,02*1,1 = 0,625 | [17 empty] | a
63 | 762 | 762342811 | Demontáž latovania striech os. vzdial. do 22 cm | 726 | m2 |  | 0 |  | 0 |  | 0 | 0.007 | 5.082 | [7 empty] | I |  | 76234-2811 | 762342811 | 45.22.11 | [8 empty] | IK | S
64 | 762 | 762795000 | Spojovacie a ochranné prostriedky k montáži konštrukcií viazaných | 28.541 | m3 |  | 0 |  | 0 | 0.02204 | 0.62904 |  | 0 | [7 empty] | I |  | 76279-5000 | 762795000 | 45.42.13 | [8 empty] | IK | S
|  |  | 18,206+2,46+7,875 = 28,541 | [17 empty] | a
65 | 762 | 762811811 | Demontáž záklopu z dosiek hrubých hr. do 25 mm | 366.61 | m2 |  | 0 |  | 0 |  | 0 | 0.014 | 5.1325 | [7 empty] | I |  | 76281-1811 | 762811811 | 45.42.13 | [8 empty] | IK | S
66 | 762 | 998762202 | Presun hmôt pre tesárske konštr. v objektoch výšky do 12 m |  | % |  | 0 |  | 0 |  | 0 |  | 0 | [7 empty] | I |  | 99876-2202 | 998762202 | 45.42.13 | [8 empty] | IK | S
|  |  | 762 - Konštrukcie tesárske spolu: | 0 |  |  | 0 | 0 | 0 |  | 16.8092 |  | 10.2145 | [8 empty] | 0
763 - Konštrukcie - drevostavby
67 | 763 | 763133022 | Podhľady sadr zavesený 2x profil UD a CD dosky RF hr. 15 mm(pož.odol.od30min.) | 27.97 | m2 |  | 0 |  | 0 | 0.00057 | 0.015943 |  | 0 | [7 empty] | I |  | 76313-3022 | 763133022 | . . | [8 empty] | IK | S
|  |  | 5,4+7,56+5,87+9,14 = 27,970 | [17 empty] | a
|  |  | . | [17 empty] | a
68 | 763 | 763133042 | Podhľady sadr zavesený 2x profil UD a CD dosky RFI hr. 15 mm(pož.odol30min) | 67 | m2 |  | 0 |  | 0 | 0.01498 | 1.0037 |  | 0 | [7 empty] | I |  | 76313-3042 | 763133042 | . . | [8 empty] | IK | S
|  |  | 10,95+1,13+7,65 = 19,730 | [17 empty] | a
|  |  | 29,92+5,44+3,20 = 38,560 | [17 empty] | a
|  |  | 1,09+5,74+0,98 = 7,810 | [17 empty] | a
|  |  | 0,90 = 0,900 | [17 empty] | a
69 | 763 | 763135035 | Podhľady sadr. kazet 600x600 mm(pož.odol.30min) | 188.93 | m2 |  | 0 |  | 0 | 0.00023 | 0.043454 |  | 0 | [7 empty] | I |  | 76313-5035 | 763135035 | . . | [8 empty] | IK | S
|  |  | 8,33+7,65+50,32 = 66,300 | [17 empty] | a
|  |  | 37+15,93+8,50 = 61,430 | [17 empty] | a
|  |  | 28,56+32,64 = 61,200 | [17 empty] | a
70 | 763 | 7631350954 | Kastlíky sadrokartonové - zakrytie vzduchotechnického potrubia | 43.36 | m2 |  | 0 |  | 0 | 2e-05 | 0.0008672 |  | 0 | [7 empty] | I |  | 76313-5095 | 7631350954 | 45.41.10 | [8 empty] | IK | S
|  |  | 4,8*0,6 = 2,880 | [17 empty] | a
|  |  | 6,8*0,6*3 = 12,240 | [17 empty] | a
|  |  | 2,4*0,6 = 1,440 | [17 empty] | a
|  |  | 13,5*0,5 = 6,750 | [17 empty] | a
|  |  | 7,4*0,5 = 3,700 | [17 empty] | a
|  |  | 8*0,5 = 4,000 | [17 empty] | a
|  |  | 14,3*0,5 = 7,150 | [17 empty] | a
|  |  | 13,0*0,4 = 5,200 | [17 empty] | a
71 | 763 | 998763201 | Presun hmôt pre drevostavby v objektoch výšky do 12 m |  | % |  | 0 |  | 0 |  | 0 |  | 0 | [7 empty] | I |  | 99876-3201 | 998763201 | 45.42.13 | [8 empty] | IK | S
|  |  | 763 - Konštrukcie - drevostavby spolu: | 0 |  |  | 0 | 0 | 0 |  | 1.0639 |  | 0 | [8 empty] | 0
764 - Konštrukcie klampiarske
72 | 764 | 7641720040 | Strešná krytina falcovaný plech včetne klampiraských doplnkov | 1 | kpl. |  | 0 |  | 0 |  | 0 |  | 0 | [7 empty] | I |  | 76417-2004 | 7641720040 | . . | [8 empty] | IK | S
73 | 764 | 764352811 | Klamp. demont. žľaby polkruhové rš 330, nad 30° do 45° | 124 | m |  | 0 |  | 0 |  | 0 | 0.003 | 0.372 | [7 empty] | I |  | 76435-2811 | 764352811 | 45.22.13 | [8 empty] | IK | S
|  |  | 48+16+9+7 = 80,000 | [17 empty] | a
|  |  | 27+3+1+13 = 44,000 | [17 empty] | a
74 | 764 | 764359810 | Klamp. demont. kotlík konický d-150, do 30° | 10 | kus |  | 0 |  | 0 |  | 0 | 0.001 | 0.01 | [7 empty] | I |  | 76435-9810 | 764359810 | 45.22.13 | [8 empty] | IK | S
75 | 764 | 764454803 | Klamp. demont. rúr odpadových kruhových d-150 | 35 | m |  | 0 |  | 0 |  | 0 | 0.003 | 0.105 | [7 empty] | I |  | 76445-4803 | 764454803 | 45.22.13 | [8 empty] | IK | S
76 | 764 | 998764202 | Presun hmôt pre klampiarske konštr. v objektoch výšky do 12 m |  | % |  | 0 |  | 0 |  | 0 |  | 0 | [7 empty] | I |  | 99876-4202 | 998764202 | 45.22.13 | [8 empty] | IK | S
|  |  | 764 - Konštrukcie klampiarske spolu: | 0 |  |  | 0 | 0 | 0 |  | 0 |  | 0.487 | [8 empty] | 0
766 - Konštrukcie stolárske
77 | 766 | 766421223 | Montáž oblož. podhľadov jedn. palub. červ. smrek š. do 100mm | 37.44 | m2 |  | 0 |  | 0 | 3e-05 | 0.0011232 |  | 0 | [7 empty] | I |  | 76642-1223 | 766421223 | 45.42.13 | [8 empty] | IK | S
|  |  | (47,3+15,10)*2*0,30 = 37,440 | [17 empty] | a
78 | MAT | 6119122021 | Obloženie tatranský profil SM hr.16 š-65/80mm do 2m | 41.184 | m2 |  |  | 0 | 0 | 0.0088 | 0.36242 |  | 0 | [7 empty] | D |  | 611912202 | 6119122021 | 20.30.13 | [8 empty] | IZ | S
|  |  | 37,44*1,1 = 41,184 | [17 empty] | a
79 | 766 | 7664212231 | Vetrací pás po obvode budovy | 124.8 | m |  | 0 |  | 0 | 3e-05 | 0.003744 |  | 0 | [7 empty] | I |  | 76642-1223 | 7664212231 | 45.42.13 | [8 empty] | IK | S
|  |  | (47,3+15,10)*2 = 124,800 | [17 empty] | a
80 | 766 | 766421821 | Demontáž obloženia podhľadov z paluboviek | 37.44 | m2 |  | 0 |  | 0 |  | 0 | 0.01 | 0.3744 | [7 empty] | I |  | 76642-1821 | 766421821 | 45.42.13 | [8 empty] | IK | S
81 | 766 | 766661112 | Montáž dvier kompl. otvár. do zárubne 1-krídl. do 0,8m | 16 | kus |  | 0 |  | 0 |  | 0 |  | 0 | [7 empty] | I |  | 76666-1112 | 766661112 | 45.42.11 | [8 empty] | IK | S
|  |  | 2+10+4 = 16,000 | [17 empty] | a
82 | MAT | 611627940 | Dvere vnútorné . 80x197 2/3 zaskl. +lamino obložková zárubeń odk.D2 | 2 | kus |  |  | 0 | 0 | 0.0188 | 0.0376 |  | 0 | [7 empty] | D |  | 611627940 | 611627940 | 20.30.11 | [8 empty] | IZ | S
83 | MAT | 611628000 | Dvere vnútorné plné 60x197 +lamino obložkovaná zárubeń odk. D5 | 4 | kus |  |  | 0 | 0 | 0.016 | 0.064 |  | 0 | [7 empty] | D |  | 611628000 | 611628000 | 20.30.11 | [8 empty] | IZ | S
84 | MAT | 611628020 | Dvere vnútorné plné 80x197 +lamino obložkovaná zárubeń odk. D4 | 10 | kus |  |  | 0 | 0 | 0.02 | 0.2 |  | 0 | [7 empty] | D |  | 611628020 | 611628020 | 20.30.11 | [8 empty] | IZ | S
85 | 766 | 766661122 | Montáž dvier kompl. otvár. do zárubne 1-krídl. nad 0,8m | 4 | kus |  | 0 |  | 0 |  | 0 |  | 0 | [7 empty] | I |  | 76666-1122 | 766661122 | 45.42.11 | [8 empty] | IK | S
|  |  | 3+1 = 4,000 | [17 empty] | a
86 | MAT | 6116280601 | Dvere vnútorné zasklené 150x197obložková zárubeń odk D3 | 3 | kus |  |  | 0 | 0 | 0.041 | 0.123 |  | 0 | [7 empty] | D |  | 611628060 | 6116280601 | 20.30.11 | [8 empty] | IZ | S
87 | MAT | 6116280602 | Dvere vnútorné plné 140x197 +lamino obložkovaná zárubeň odk.D7 | 1 | kus |  |  | 0 | 0 | 0.041 | 0.041 |  | 0 | [7 empty] | D |  | 611628060 | 6116280602 | 20.30.11 | [8 empty] | IZ | S
88 | 766 | 998766202 | Presun hmôt pre konštr. stolárske v objektoch výšky do 12 m |  | % |  | 0 |  | 0 |  | 0 |  | 0 | [7 empty] | I |  | 99876-6202 | 998766202 | 45.42.13 | [8 empty] | IK | S
|  |  | 766 - Konštrukcie stolárske spolu: | 0 |  |  | 0 | 0 | 0 |  | 0.83289 |  | 0.3744 | [8 empty] | 0
767 - Konštrukcie doplnk. kovové stavebné
89 | 767 | 767392802 | Demontáž krytín striech skrutkovaných | 726 | m2 |  | 0 |  | 0 |  | 0 | 0.007 | 5.082 | [7 empty] | I |  | 76739-2802 | 767392802 | 45.42.12 | [8 empty] | IK | S
90 | 767 | 767995108 | Montáž atypických stavebných doplnk. konštrukcií nad 500 kg vonkajšie schodisko | 1176.35 | kg |  | 0 |  | 0 | 5e-05 | 0.058818 |  | 0 | [7 empty] | I |  | 76799-5108 | 767995108 | 45.42.12 | [8 empty] | IK | S
91 | MAT | 553000020 | Oceľové konštrukcie - predbežná cena dodávka schodišťa | 1176.35 | kg |  |  | 0 | 0 | 0.001 | 1.1764 |  | 0 | [7 empty] | D |  | 553000020 | 553000020 | 28.11.23 | [8 empty] | IZ | S
92 | 767 | 767996802 | Demontáž ostatných doplnkov, do 100 kg(oceľový prístrešok vstupu) | 95 | kg |  | 0 |  | 0 | 5e-05 | 0.00475 | 0.001 | 0.095 | [7 empty] | I |  | 76799-6802 | 767996802 | 45.42.12 | [8 empty] | IK | S
|  |  | 95 = 95,000 | [17 empty] | a
93 | 767 | 7679968021 | Hliniková pergola | 1 | kpl. |  | 0 |  | 0 | 5e-05 | 5e-05 | 0.001 | 0.001 | [7 empty] | I |  | 76799-6802 | 7679968021 | 45.42.12 | [8 empty] | IK | S
94 | 767 | 998767202 | Presun hmôt pre kovové stav. doplnk. konštr. v objektoch výšky do 12 m |  | % |  | 0 |  | 0 |  | 0 |  | 0 | [7 empty] | I |  | 99876-7202 | 998767202 | 45.42.12 | [8 empty] | IK | S
|  |  | 767 - Konštrukcie doplnk. kovové stavebné spolu: | 0 |  |  | 0 | 0 | 0 |  | 1.24 |  | 5.178 | [8 empty] | 0
771 - Podlahy z dlaždíc keramických
95 | 771 | 771411114 | Montáž soklov pórov.rovných do malty do 15cm | 67.3 | m |  | 0 |  | 0 | 0.00903 | 0.60772 |  | 0 | [7 empty] | I |  | 77141-1114 | 771411114 | 45.43.12 | [8 empty] | IK | S
|  |  | mč,105 | [17 empty] | a
|  |  | (1,7+3,45)*2 = 10,300 | [17 empty] | a
|  |  | mč.1,20 | [17 empty] | a
|  |  | 6 = 6,000 | [17 empty] | a
|  |  | mč.1,24 | [17 empty] | a
|  |  | 24 = 24,000 | [17 empty] | a
|  |  | mč.1,25 | [17 empty] | a
|  |  | 27 = 27,000 | [17 empty] | a
96 | 771 | 771412132 | Montáž soklíkov z obkladačiek mrazuvzdorných do tmelu rovné 200x100 mm,výška 200 mm | 11.7 | m |  | 0 |  | 0 | 0.00128 | 0.014976 |  | 0 | [7 empty] | I |  | 77141-2132 | 771412132 | . . | [8 empty] | IK | S
|  |  | (3,4+2,45)*2 = 11,700 | [17 empty] | a
97 | 771 | 771575107 | Montáž podláh z dlaždíc keram. rež. hlad. 200x200 do tmelu mrazuvzdorná | 14.17 | m2 |  | 0 |  | 0 | 0.00491 | 0.069575 |  | 0 | [7 empty] | I |  | 77157-5107 | 771575107 | 45.43.12 | [8 empty] | IK | S
|  |  | mč.101 | [17 empty] | a
|  |  | 8,33 = 8,330 | [17 empty] | a
|  |  | mč.1,26 | [17 empty] | a
|  |  | 5,84 = 5,840 | [17 empty] | a
98 | MAT | 597-001 | Dlažba mrazuvzdorná | 14.453 | m2 |  |  | 0 | 0 |  | 0 |  | 0 | [7 empty] | D |  | 597371000 | 597-001 | . . | [8 empty] | IZ | S
|  |  | 14,17*1,02 = 14,453 | [17 empty] | a
|  |  | . | [17 empty] | a
99 | 771 | 771575109 | Montáž podláh z dlaždíc keram. rež. hlad. 330x330 do tmelu | 144.33 | m2 |  | 0 |  | 0 | 0.00491 | 0.70866 |  | 0 | [7 empty] | I |  | 77157-5109 | 771575109 | 45.43.12 | [8 empty] | IK | S
|  |  | mč.1,07 | [17 empty] | a
|  |  | 10,95 = 10,950 | [17 empty] | a
|  |  | mč.1,08 | [17 empty] | a
|  |  | 1,13 = 1,130 | [17 empty] | a
|  |  | mč.1,09 | [17 empty] | a
|  |  | 7,65 = 7,650 | [17 empty] | a
|  |  | mč.1,14 | [17 empty] | a
|  |  | 29,92 = 29,920 | [17 empty] | a
|  |  | mč.1,15 | [17 empty] | a
|  |  | 5,87 = 5,870 | [17 empty] | a
|  |  | mč.1,18 | [17 empty] | a
|  |  | 3,2 = 3,200 | [17 empty] | a
|  |  | mč.1,19 | [17 empty] | a
|  |  | 1,09 = 1,090 | [17 empty] | a
|  |  | mč.1,20 | [17 empty] | a
|  |  | 3,20 = 3,200 | [17 empty] | a
|  |  | mč.1,21 | [17 empty] | a
|  |  | 5,74 = 5,740 | [17 empty] | a
|  |  | mč.1,22 | [17 empty] | a
|  |  | 0,98 = 0,980 | [17 empty] | a
|  |  | mč.1,23 | [17 empty] | a
|  |  | 0,9 = 0,900 | [17 empty] | a
|  |  | mč.1,24 | [17 empty] | a
|  |  | 33,93 = 33,930 | [17 empty] | a
|  |  | mč.1,25 | [17 empty] | a
|  |  | 39,77 = 39,770 | [17 empty] | a
100 | MAT | 597-0042 | Dlažbal. ker. 330x330 | 157.514 | m2 |  |  | 0 | 0 | 0.016 | 2.5202 |  | 0 | [7 empty] | D |  | 597670800 | 597-0042 | 26.30.10 | [8 empty] | IZ | S
|  |  | soklík | [17 empty] | a
|  |  | 67,3*0,15*1,02 = 10,297 | [17 empty] | a
|  |  | dlažba | [17 empty] | a
|  |  | 144,33*1,02 = 147,217 | [17 empty] | a
101 | 771 | 998771202 | Presun hmôt pre podlahy z dlaždíc v objektoch výšky do 12 m |  | % |  | 0 |  | 0 |  | 0 |  | 0 | [7 empty] | I |  | 99877-1202 | 998771202 | 45.43.12 | [8 empty] | IK | S
|  |  | 771 - Podlahy z dlaždíc keramických spolu: | 0 |  |  | 0 | 0 | 0 |  | 3.9212 |  | 0 | [8 empty] | 0
775 - Podlahy vlysové a parketové
102 | 775 | 775411810 | Demontáž soklíkov alebo líšt drevených pribíjaných | 156.3 | m |  | 0 |  | 0 |  | 0 | 0.001 | 0.1563 | [7 empty] | I |  | 77541-1810 | 775411810 | 45.43.22 | [8 empty] | IK | S
|  |  | mč.1,02 | [17 empty] | a
|  |  | (1,6+3,0)*2 = 9,200 | [17 empty] | a
|  |  | mč.1,03 | [17 empty] | a
|  |  | (7,4+6,3)*2 = 27,400 | [17 empty] | a
|  |  | mč.1,04 | [17 empty] | a
|  |  | (3,0+1,8)*2 = 9,600 | [17 empty] | a
|  |  | mč.1,05 | [17 empty] | a
|  |  | (4,2+1,8)*2 = 12,000 | [17 empty] | a
|  |  | mč.1,06 | [17 empty] | a
|  |  | (5,0+7,4)*2 = 24,800 | [17 empty] | a
|  |  | mč.1,10 | [17 empty] | a
|  |  | (4,9+3,25)*2 = 16,300 | [17 empty] | a
|  |  | mč.1,11 | [17 empty] | a
|  |  | (2,5+3,4)*2 = 11,800 | [17 empty] | a
|  |  | mč.1,12 | [17 empty] | a
|  |  | (4,2+6,8)*2 = 22,000 | [17 empty] | a
|  |  | mč.1,13 | [17 empty] | a
|  |  | (4,8+6,8)*2 = 23,200 | [17 empty] | a
103 | 775 | 998775202 | Presun hmôt pre podlahy vlysové v objektoch výšky do 12 m |  | % |  | 0 |  | 0 |  | 0 |  | 0 | [7 empty] | I |  | 99877-5202 | 998775202 | 45.43.22 | [8 empty] | IK | S
|  |  | 775 - Podlahy vlysové a parketové spolu: | 0 |  |  | 0 | 0 | 0 |  | 0 |  | 0.1563 | [8 empty] | 0
776 - Podlahy povlakové
104 | 775 | 776411000 | Lepenie podlahových soklíkov alebo líšt gumených | 156.3 | m |  | 0 |  | 0 | 2e-05 | 0.003126 |  | 0 | [7 empty] | I |  | 77641-1000 | 776411000 | 45.43.21 | [8 empty] | IK | S
105 | MAT | 5538310621 | Soklový profil | 159.42 | m |  |  | 0 | 0 |  | 0 |  | 0 | [7 empty] | D |  | 553831062 | 5538310621 | . . | [8 empty] | IZ | S
106 | 775 | 776511820 | Odstránenie povlakových podláh lepených s podložkou | 208.14 | m2 |  | 0 |  | 0 |  | 0 | 0.001 | 0.20814 | [7 empty] | I |  | 77651-1820 | 776511820 | 45.43.21 | [8 empty] | IK | S
107 | 775 | 776551000 | Lepenie povlakových podláh z pásov korku, linolea, novolea | 208.14 | m2 |  | 0 |  | 0 | 0.00037 | 0.077012 |  | 0 | [7 empty] | I |  | 77655-1000 | 776551000 | 45.43.21 | [8 empty] | IK | S
|  |  | mč.102 | [17 empty] | a
|  |  | 7,65 = 7,650 | [17 empty] | a
|  |  | mč.1,03 | [17 empty] | a
|  |  | 50,32 = 50,320 | [17 empty] | a
|  |  | mč.1,04 | [17 empty] | a
|  |  | 5,4 = 5,400 | [17 empty] | a
|  |  | mč.1,05 | [17 empty] | a
|  |  | 7,56 = 7,560 | [17 empty] | a
|  |  | mč.1,06 | [17 empty] | a
|  |  | 37 = 37,000 | [17 empty] | a
|  |  | mč.1,10 | [17 empty] | a
|  |  | 15,93 = 15,930 | [17 empty] | a
|  |  | mč.1,11 | [17 empty] | a
|  |  | 8,5 = 8,500 | [17 empty] | a
|  |  | mč.1,12 | [17 empty] | a
|  |  | 28,56 = 28,560 | [17 empty] | a
|  |  | mč.1,13 | [17 empty] | a
|  |  | 32,64 = 32,640 | [17 empty] | a
|  |  | mč.1,16 | [17 empty] | a
|  |  | 5,44 = 5,440 | [17 empty] | a
|  |  | mč.1,17 | [17 empty] | a
|  |  | 9,14 = 9,140 | [17 empty] | a
108 | MAT | 2841455001 | Podlahovina LINOLEUM | 212.303 | m2 |  |  | 0 | 0 | 0.0024 | 0.50953 |  | 0 | [7 empty] | D |  | 284145500 | 2841455001 | 25.23.11 | [8 empty] | IZ | S
|  |  | 208,14*1,02 = 212,303 | [17 empty] | a
109 | 775 | 998776202 | Presun hmôt pre podlahy povlakové v objektoch výšky do 12 m |  | % |  | 0 |  | 0 |  | 0 |  | 0 | [7 empty] | I |  | 99877-6202 | 998776202 | 45.43.22 | [8 empty] | IK | S
|  |  | 776 - Podlahy povlakové spolu: | 0 |  |  | 0 | 0 | 0 |  | 0.58966 |  | 0.20814 | [8 empty] | 0
783 - Nátery
110 | 783 | 783225400 | Nátery kov. stav. dopl. konšt. synt. dvojn.+1x email s tmel oceľ. schod. | 37.643 | m2 |  | 0 |  | 0 | 0.00026 | 0.0097872 |  | 0 | [7 empty] | I |  | 78322-5400 | 783225400 | 45.44.21 | [8 empty] | IK | S
111 | 783 | 783226100 | Nátery kov. stav. doplnk. konštr. syntet. základné | 37.643 | m2 |  | 0 |  | 0 | 8e-05 | 0.0030114 |  | 0 | [7 empty] | I |  | 78322-6100 | 783226100 | 45.44.21 | [8 empty] | IK | S
|  |  | 32m2/t | [17 empty] | a
|  |  | 1,17635*32 = 37,643 | [17 empty] | a
112 | 783 | 783782203 | Nátery tesárskych konštr. Proti červotočom | 1020.81 | m2 |  | 0 |  | 0 | 0.00034 | 0.34708 |  | 0 | [7 empty] | I |  | 78378-2203 | 783782203 | 45.44.22 | [8 empty] | IK | S
|  |  | 35m2/m3 | [17 empty] | a
|  |  | (18,206+2,46+7,875)*35 = 998,935 | [17 empty] | a
|  |  | 0,625*35 = 21,875 | [17 empty] | a
113 | 783 | 783784403 | Nátery tesárskych konštr. Protipožiarny | 1020.81 | m2 |  | 0 |  | 0 | 0.00088 | 0.89831 |  | 0 | [7 empty] | I |  | 78378-4403 | 783784403 | 45.44.22 | [8 empty] | IK | S
114 | 783 | 783812120 | Nátery omietok stien olejové dvojnásobné +1x email +3x plné tmel. | 38.55 | m2 |  | 0 |  | 0 | 0.00124 | 0.047802 |  | 0 | [7 empty] | I |  | 78381-2120 | 783812120 | 45.41.10 | [8 empty] | IK | S
|  |  | mč.1,03 | [17 empty] | a
|  |  | 6,8*1,5 = 10,200 | [17 empty] | a
|  |  | mč.1,06 | [17 empty] | a
|  |  | 5*1,5 = 7,500 | [17 empty] | a
|  |  | mč.1,1 | [17 empty] | a
|  |  | 4,9*1,5 = 7,350 | [17 empty] | a
|  |  | mč.1,12 | [17 empty] | a
|  |  | 4,2*1,5 = 6,300 | [17 empty] | a
|  |  | m.č.1,13 | [17 empty] | a
|  |  | 4,8*1,5 = 7,200 | [17 empty] | a
|  |  | 783 - Nátery spolu: | 0 |  |  | 0 | 0 | 0 |  | 1.306 |  | 0 | [8 empty] | 0
784 - Maľby
115 | 784 | 784412301 | Pačok 2x váp. mliekom s obrús. a presádr. v miest. do 3,8m | 202.538 | m2 |  | 0 |  | 0 | 0.00015 | 0.030381 |  | 0 | [7 empty] | I |  | 78441-2301 | 784412301 | 45.44.21 | [8 empty] | IK | S
|  |  | stropy sadrokartonové RF RFI | [17 empty] | a
|  |  | 27,97+67 = 94,970 | [17 empty] | a
|  |  | steny | [17 empty] | a
|  |  | 107,568 = 107,568 | [17 empty] | a
116 | 784 | 784452271 | Maľba zo zmesí tekut. 1 far. dvojnás. v miest. do 3,8m | 202.538 | m2 |  | 0 |  | 0 | 0.00018 | 0.036457 |  | 0 | [7 empty] | I |  | 78445-2271 | 784452271 | 45.44.21 | [8 empty] | IK | S
|  |  | . | [17 empty] | a
|  |  | 784 - Maľby spolu: | 0 |  |  | 0 | 0 | 0 |  | 0.066838 |  | 0 | [8 empty] | 0
|  |  | PRÁCE A DODÁVKY PSV spolu: | 0 |  |  | 0 | 0 | 0 |  | 27.6918 |  | 16.6184 | [8 empty] | 0
PRÁCE A DODÁVKY M
M21 - 155 Elektromontáže
117 | 921 | 210-001 | SO 03 Elektroinštalácia | 1 | kpl. |  | 0 |  | 0 |  | 0 |  | 0 | [7 empty] | M |  | 74211-0001 | 210-001 | 45.31.1* | [8 empty] | MK | S
|  |  | M21 - 155 Elektromontáže spolu: | 0 |  |  | 0 | 0 | 0 |  | 0 |  | 0 | [8 empty] | 0
M22 - 156 Montáž oznam. signal. a zab. zariadení
118 | 921 | 220-001 | SO 04 Bleskozvod | 1 | kpl. |  | 0 |  | 0 |  | 0 |  | 0 | [7 empty] | M |  | 74211-0001 | 220-001 | 45.31.1* | [8 empty] | MK | S
119 | 921 | 220-002 | SO 06 Fotovotika | 1 | kpl. |  | 0 |  | 0 |  | 0 |  | 0 | [7 empty] | M |  | 74211-0001 | 220-002 | 45.31.1* | [8 empty] | MK | S
120 | 921 | 220-003 | SO 07 Rekuperácia | 1 | kpl. |  | 0 |  | 0 |  | 0 |  | 0 | [7 empty] | M |  | 74211-0001 | 220-003 | 45.31.1* | [8 empty] | MK | S
|  |  | M22 - 156 Montáž oznam. signal. a zab. zariadení spolu: | 0 |  |  | 0 | 0 | 0 |  | 0 |  | 0 | [8 empty] | 0
|  |  | PRÁCE A DODÁVKY M spolu: | 0 |  |  | 0 | 0 | 0 |  | 0 |  | 0 | [8 empty] | 0
|  |  | Za rozpočet celkom | 0 |  |  | 0 | 0 | 0 |  | 229.1599 |  | 121.6148 | [8 empty] | 0

## Figury
Odberateľ: Obec Horovce, Horovce č.25, 07202 |  |  | Spracoval:
Projektant: Ing.Alžbeta KOČIŠOVÁ ul.Špitálska č.5 071 01 Michalovce |  |  | JKSO :
Dodávateľ: |  |  | Dátum: 17.07.2021
Stavba : ZNÍŹENIE ENER.NÁROĆNOSTI BUDOVY MŠ V OBCI HOROVCE k.ú.Horovce č.p.172
Objekt : SO 01 Arch.stav.časť ostatné opravnené náklady
Ing. Juraj Mojsej - MOCHOSTAV
Názov figúry | Popis figúry | Aritmetický výraz | Hodnota | Figura