## Zadanie
Odberateľ: Obec Horovce, Horovce č.25, 07202 | [7 empty] | Spracoval: | [16 empty] | V module | Hlavička1 | Mena | Hlavička2 | Obdobie | Počet des.miest | Formát
Projektant: Ing.Alžbeta KOČIŠOVÁ ul.Špitálska č.5 071 01 Michalovce | [7 empty] | JKSO : | [16 empty] | Rozpočet | Prehľad rozpočtových nákladov v | EUR |  |  | 1 | 123.5
Dodávateľ: | [7 empty] | Dátum: 17.07.2021 | [16 empty] | Čerpanie | Súpis vykonaných prác a dodávok v | EUR | za obdobie | Mesiac 2011 | 2 | 123.46
[25 empty] | VK | Prehľad kalkulovaných nákladov v | EUR |  |  | 3 | 123.457
Stavba : ZNÍŹENIE ENER.NÁROĆNOSTI BUDOVY MŠ V OBCI HOROVCE k.ú.Horovce č.p.172 | [24 empty] | VF | Súpis vykonaných prác a dodávok v | EUR | za obdobie | Mesiac 2011 | 4 | 123.4567
Objekt : SO 01 Arch.stavebná časť - zateplenie obvodového plášťa | [29 empty] | N | 123.46
Prehľad rozpočtových nákladov v EUR
Por. | Kód | Kód položky | Popis položky, stavebného dielu, remesla, | Množstvo | Merná | Jednotková | Konštrukcie | Špecifikovaný | Spolu | Hmotnosť v tonách |  | Suť v tonách |  | DPH | Pozícia | Množstvo | Množstvo | Množstvo | Vyňatý | Vysoká sadzba | Typ | Nh | Kód položky | Kód položky | Klasifikácia | Katalógové | Typ | AC | AD | Jedn. cena | Index JC | Množstvo | Index mn. | Zaradenie | Lev0
číslo | cen. |  | výkaz-výmer | výmera | jednotka | cena |  | materiál |  | Jednotková | Spolu | Jednotková | Spolu | % |  | rozpočtované | od začiatku | dodatok | z režimu stavba | DPH ( materiál ) | položky |  | pre tlač |  | produkcie | číslo | ceny | [6 empty] | pre KL | pozícia
PRÁCE A DODÁVKY HSV
1 - ZEMNE PRÁCE
1 | 001 | 130001101 | Príplatok za sťažené vykopávky v blízkosti budovy | 25.566 | m3 |  | 0 |  | 0 |  | 0 |  | 0 | [7 empty] | E |  | 13000-1101 | 130001101 | 45.11.21 | [8 empty] | EK | S
2 | 272 | 132201101 | Hĺbenie rýh šírka do 60 cm v horn. tr. 3 do 100 m3 | 25.566 | m3 |  | 0 |  | 0 |  | 0 |  | 0 | [7 empty] | E |  | 13220-1101 | 132201101 | 45.11.21 | [8 empty] | EK | S
|  |  | (47,25+16,3)*0,6*0,6 = 22,878 | [17 empty] | a
|  |  | po obode budovy | [17 empty] | a
|  |  | vonkajšíe schodisko | [17 empty] | a
|  |  | 1,4*0,4*1,2*4 = 2,688 | [17 empty] | a
3 | 272 | 132201109 | Príplatok za lepivosť horniny tr. 3 v rýhach š. do 60 cm | 25.566 | m3 |  | 0 |  | 0 |  | 0 |  | 0 | [7 empty] | E |  | 13220-1109 | 132201109 | 45.11.21 | [8 empty] | EK | S
4 | 272 | 162201101 | Vodorovné premiestnenie výkopu do 20 m horn. tr. 1-4 | 25.566 | m3 |  | 0 |  | 0 |  | 0 |  | 0 | [7 empty] | E |  | 16220-1101 | 162201101 | 45.11.24 | [8 empty] | EK | S
5 | 232 | 171206111 | Uloženie zeminy do násypu s urovnaním | 25.566 | m3 |  | 0 |  | 0 |  | 0 |  | 0 | [7 empty] | E |  | 17120-6111 | 171206111 | 45.11.23 | [8 empty] | EK | S
|  |  | 1 - ZEMNE PRÁCE spolu: | 0 |  |  | 0 | 0 | 0 |  | 0 |  | 0 | [8 empty] | 0
2 - ZÁKLADY
6 | 002 | 271571111 | Vankúš pod základy zo štrkopiesku triedeného | 0.665 | m3 |  | 0 |  | 0 | 1.9397 | 1.2899 |  | 0 | [7 empty] | E |  | 27157-1111 | 271571111 | 45.25.21 | [8 empty] | EK | S
|  |  | 1,4*0,4*0,10*4 = 0,224 | [17 empty] | a
|  |  | 4,331*1,019*0,10 = 0,441 | [17 empty] | a
7 | 011 | 274313711 | Základové pásy z betónu prostého tr. C25/30 | 2.24 | m3 |  | 0 |  | 0 | 2.2075 | 4.9449 |  | 0 | [7 empty] | E |  | 27431-3711 | 274313711 | 45.25.32 | [8 empty] | EK | S
|  |  | 1,4*0,4*1,0*4 = 2,240 | [17 empty] | a
8 | 002 | 289970404 | Nopová izolícia | 49.88 | m2 |  | 0 |  | 0 | 0.00234 | 0.11672 |  | 0 | [7 empty] | E |  | 28997-0405 | 289970404 | . . | [8 empty] | EK | S
|  |  | (47,25+15,1)*2* 0.4 = 49,880 | [17 empty] | a
|  |  | 2 - ZÁKLADY spolu: | 0 |  |  | 0 | 0 | 0 |  | 6.3515 |  | 0 | [8 empty] | 0
3 - ZVISLÉ A KOMPLETNÉ KONŠTRUKCIE
9 | 011 | 311272348 | Murivo presné porobet tvárnice PPT-PD Ytong, 350mm, P4-550 | 0.142 | m3 |  | 0 |  | 0 | 0.80755 | 0.11467 |  | 0 | [7 empty] | E |  | 31127-2348 | 311272348 | 45.25.50 | [8 empty] | EK | S
|  |  | 1,35*0,30*0,35 = 0,142 | [17 empty] | a
|  |  | 3 - ZVISLÉ A KOMPLETNÉ KONŠTRUKCIE spolu: | 0 |  |  | 0 | 0 | 0 |  | 0.11467 |  | 0 | [8 empty] | 0
6 - ÚPRAVY POVRCHOV, PODLAHY, VÝPLNE
10 | 011 | 622465112 | Omietka vonk. stien Terranova Terra-Marmolit (resp.alt.)mramorové zrná strednozrnná | 124.7 | m2 |  | 0 |  | 0 | 0.0062 | 0.77314 |  | 0 | [7 empty] | E |  | 62246-5112 | 622465112 | 45.41.10 | [8 empty] | EK | S
|  |  | (47,25+15,1)*2*1,0 = 124,700 | [17 empty] | a
11 | 011 | 622466141 | Stierka vonk. stien BAUMIT vyrovnávacia ,strojne, ručne nanášaná hr.3 mm | 515.905 | m2 |  | 0 |  | 0 | 0.004 | 2.0636 |  | 0 | [7 empty] | E |  | 62246-6141 | 622466141 | 45.41.10 | [8 empty] | EK | S
|  |  | 124,70+391,205 = 515,905 | [17 empty] | a
12 | 011 | 622481119 | Potiahnutie vonk. stien sklovláknitým pletivom vtlačeným do tmelu s prichytením | 515.905 | m2 |  | 0 |  | 0 | 0.00456 | 2.3525 |  | 0 | [7 empty] | E |  | 62248-1119 | 622481119 | 45.41.10 | [8 empty] | EK | S
13 | 011 | 625131110 | Zateplenie stien sokel základy polystyrén 10 cm | 124.7 | m2 |  | 0 |  | 0 | 0.00464 | 0.57861 |  | 0 | [7 empty] | E |  | 62513-1110 | 625131110 | 45.41.10 | [8 empty] | EK | S
14 | 011 | 6259911161 | Zatepl. vonk. stien omietka silikonová zrnitosť 1,5mm ISOVER TP PROFi(resp.alt.) hr.160 mm- kompl. | 391.205 | m2 |  | 0 |  | 0 | 0.03228 | 12.6281 |  | 0 | [7 empty] | E |  | 62599-1116 | 6259911161 | 45.41.10 | [8 empty] | EK | S
|  |  | obvodový plášť | [17 empty] | a
|  |  | (47,25+15,1)*2*3,15 = 392,805 | [17 empty] | a
|  |  | odpočet otvorov | [17 empty] | a
|  |  | --2,25*1,35 | [17 empty] | a
|  |  | -0,9*1,35*2 = -2,430 | [17 empty] | a
|  |  | -1,7*1,35*4 = -9,180 | [17 empty] | a
|  |  | -0,65*0,9 = -0,585 | [17 empty] | a
|  |  | -1,2*1,2 *3 = -4,320 | [17 empty] | a
|  |  | -0,55*0,9*2 = -0,990 | [17 empty] | a
|  |  | -0,9*0,9*2 = -1,620 | [17 empty] | a
|  |  | -1,2*1,5*3 = -5,400 | [17 empty] | a
|  |  | -0,9*0,6*3 = -1,620 | [17 empty] | a
|  |  | -1,5*1,35*2 = -4,050 | [17 empty] | a
|  |  | -0,6*0,6*3 = -1,080 | [17 empty] | a
|  |  | -1,7*1,5*4 = -10,200 | [17 empty] | a
|  |  | komín | [17 empty] | a
|  |  | 5,05+1,35*1,9+2,7*1,3 = 11,125 | [17 empty] | a
|  |  | +2*1,35+2,05 = 4,750 | [17 empty] | a
|  |  | štíty | [17 empty] | a
|  |  | 15,0+9,0 = 24,000 | [17 empty] | a
15 | 011 | 629993401 | Zatepl.vonk.ostenia -Klasik EPS70 hr.30mm boky | 69.3 | m |  | 0 |  | 0 | 0.00126 | 0.087318 |  | 0 | [7 empty] | E |  | 62999-3401 | 629993401 | 45.41.10 | [8 empty] | EK | S
|  |  | 1,35*2*1 = 2,700 | [17 empty] | a
|  |  | 1,35*2*2 = 5,400 | [17 empty] | a
|  |  | 1,35*2*4 = 10,800 | [17 empty] | a
|  |  | 0,9*2*1 = 1,800 | [17 empty] | a
|  |  | 1,2*2*3 = 7,200 | [17 empty] | a
|  |  | 0,9*2*2 = 3,600 | [17 empty] | a
|  |  | 0,9*2*2 = 3,600 | [17 empty] | a
|  |  | 1,5*2*3 = 9,000 | [17 empty] | a
|  |  | 0,6*2*3 = 3,600 | [17 empty] | a
|  |  | 1,5*2*2 = 6,000 | [17 empty] | a
|  |  | 0,6*2*3 = 3,600 | [17 empty] | a
|  |  | 1,5*2*4 = 12,000 | [17 empty] | a
16 | 011 | 6299934010 | Zatepl.vonk.ostenia EPS70 hr.20mm nadpražie | 35.9 | m |  | 0 |  | 0 | 0.00126 | 0.045234 |  | 0 | [7 empty] | E |  | 62999-3401 | 6299934010 | 45.41.10 | [8 empty] | EK | S
|  |  | 2,25 = 2,250 | [17 empty] | a
|  |  | 0,9*2 = 1,800 | [17 empty] | a
|  |  | 1,7*4 = 6,800 | [17 empty] | a
|  |  | 0,65*1 = 0,650 | [17 empty] | a
|  |  | 1,2*3 = 3,600 | [17 empty] | a
|  |  | 0,55*2 = 1,100 | [17 empty] | a
|  |  | 0,9*2 = 1,800 | [17 empty] | a
|  |  | 1,2*3 = 3,600 | [17 empty] | a
|  |  | 0,9*3 = 2,700 | [17 empty] | a
|  |  | 1,5*2 = 3,000 | [17 empty] | a
|  |  | 0,6*3 = 1,800 | [17 empty] | a
|  |  | 1,7*4 = 6,800 | [17 empty] | a
|  |  | 6 - ÚPRAVY POVRCHOV, PODLAHY, VÝPLNE spolu: | 0 |  |  | 0 | 0 | 0 |  | 18.5285 |  | 0 | [8 empty] | 0
9 - OSTATNÉ KONŠTRUKCIE A PRÁCE
17 | 003 | 941941051 | Montáž lešenia ľahk. radového s podlahami š. do 1,5 m v. do 10 m | 258.786 | m2 |  | 0 |  | 0 |  | 0 |  | 0 | [7 empty] | E |  | 94194-1051 | 941941051 | 45.25.10 | [8 empty] | EK | S
|  |  | (47,25+18,1)*2*(3,78-1,8) = 258,786 | [17 empty] | a
18 | 003 | 941941391 | Príplatok za prvý a každý ďalší mesiac použitia lešenia k pol. -1051 | 517.572 | m2 |  | 0 |  | 0 | 0.00073 | 0.37783 |  | 0 | [7 empty] | E |  | 94194-1391 | 941941391 | 45.25.10 | [8 empty] | EK | S
|  |  | 258,786*2 = 517,572 | [17 empty] | a
19 | 003 | 941941851 | Demontáž lešenia ľahk. radového s podlahami š. do 1,5 m v. do 10 m | 258.786 | m2 |  | 0 |  | 0 |  | 0 |  | 0 | [7 empty] | E |  | 94194-1851 | 941941851 | 45.25.10 | [8 empty] | EK | S
20 | 011 | 998011002 | Presun hmôt pre budovy murované výšky do 12 m | 25.373 | t |  | 0 |  | 0 |  | 0 |  | 0 | [7 empty] | E |  | 99801-1002 | 998011002 | 45.21.6* | [8 empty] | EK | S
|  |  | . | [17 empty] | a
|  |  | 9 - OSTATNÉ KONŠTRUKCIE A PRÁCE spolu: | 0 |  |  | 0 | 0 | 0 |  | 0.37783 |  | 0 | [8 empty] | 0
|  |  | PRÁCE A DODÁVKY HSV spolu: | 0 |  |  | 0 | 0 | 0 |  | 25.3726 |  | 0 | [8 empty] | 0
PRÁCE A DODÁVKY PSV
713 - Izolácie tepelné
21 | 713 | 7131111111 | Montáž tep. izolácie ukladaná medzi existujúce drevené trámy hr.200mm | 305 | m2 |  | 0 |  | 0 |  | 0 |  | 0 | [7 empty] | I |  | 71311-1111 | 7131111111 | 45.32.11 | [8 empty] | IK | S
22 | MAT | 2831BA1411 | Doska izolačná Isover Unirol Plus hr.200mm(resp.Alt.) | 311.1 | m2 |  |  | 0 | 0 |  | 0 |  | 0 | [7 empty] | D |  | 2831BA141 | 2831BA1411 | . . | [8 empty] | IZ | S
23 | 713 | 713121111 | Montáž tep. izolácie podláh 1 x položenie | 765.32 | m2 |  | 0 |  | 0 | 3e-05 | 0.02296 |  | 0 | [7 empty] | I |  | 71312-1111 | 713121111 | 45.32.11 | [8 empty] | IK | S
|  |  | 382,66*2 = 765,320 | [17 empty] | a
24 | MAT | 2831BA2561 | Doska izolačná Isover term pir Al.50 hr, 25 (2*25) | 803.586 | m2 |  |  | 0 | 0 |  | 0 |  | 0 | [7 empty] | D |  | 2831BA256 | 2831BA2561 | . . | [8 empty] | IZ | S
|  |  | 765,32*1,05 = 803,586 | [17 empty] | a
25 | 713 | 7131914102 | Izolácia parozábrany I | 305 | m2 |  | 0 |  | 0 | 7e-05 | 0.02135 |  | 0 | [7 empty] | I |  | 71319-1410 | 7131914102 | 45.32.11 | [8 empty] | IK | S
26 | 713 | 998713202 | Presun hmôt pre izolácie tepelné v objektoch výšky do 12 m |  | % |  | 0 |  | 0 |  | 0 |  | 0 | [7 empty] | I |  | 99871-3202 | 998713202 | 45.32.11 | [8 empty] | IK | S
|  |  | 713 - Izolácie tepelné spolu: | 0 |  |  | 0 | 0 | 0 |  | 0.04431 |  | 0 | [8 empty] | 0
|  |  | PRÁCE A DODÁVKY PSV spolu: | 0 |  |  | 0 | 0 | 0 |  | 0.04431 |  | 0 | [8 empty] | 0
|  |  | Za rozpočet celkom | 0 |  |  | 0 | 0 | 0 |  | 25.4169 |  | 0 | [8 empty] | 0

## Figury
Odberateľ: Obec Horovce, Horovce č.25, 07202 |  |  | Spracoval:
Projektant: Ing.Alžbeta KOČIŠOVÁ ul.Špitálska č.5 071 01 Michalovce |  |  | JKSO :
Dodávateľ: |  |  | Dátum: 17.07.2021
Stavba : ZNÍŹENIE ENER.NÁROĆNOSTI BUDOVY MŠ V OBCI HOROVCE k.ú.Horovce č.p.172
Objekt : SO 01 Arch.stavebná časť - zateplenie obvodového plášťa
Ing. Juraj Mojsej - MOCHOSTAV
Názov figúry | Popis figúry | Aritmetický výraz | Hodnota | Figura