## Zadanie
Odberateľ: Obec Horovce, Horovce č.25, 07202 | [7 empty] | Spracoval: | [16 empty] | V module | Hlavička1 | Mena | Hlavička2 | Obdobie | Počet des.miest | Formát
Projektant: Ing.Alžbeta KOČIŠOVÁ ul.Špitálska č.5 071 01 Michalovce | [7 empty] | JKSO : | [16 empty] | Rozpočet | Prehľad rozpočtových nákladov v | EUR |  |  | 1 | 123.5
Dodávateľ: | [7 empty] | Dátum: 17.07.2021 | [16 empty] | Čerpanie | Súpis vykonaných prác a dodávok v | EUR | za obdobie | Mesiac 2011 | 2 | 123.46
[25 empty] | VK | Prehľad kalkulovaných nákladov v | EUR |  |  | 3 | 123.457
Stavba : Zníženie energ.náročnosti budovy MŠ v obci Horovce k.ú.Horovce č.p.172 | [24 empty] | VF | Súpis vykonaných prác a dodávok v | EUR | za obdobie | Mesiac 2011 | 4 | 123.4567
Objekt : SO 01 Arch.stavebná časť - ostatné neopravnené náklady | [29 empty] | N | 123.46
Prehľad rozpočtových nákladov v EUR
Por. | Kód | Kód položky | Popis položky, stavebného dielu, remesla, | Množstvo | Merná | Jednotková | Konštrukcie | Špecifikovaný | Spolu | Hmotnosť v tonách |  | Suť v tonách |  | DPH | Pozícia | Množstvo | Množstvo | Množstvo | Vyňatý | Vysoká sadzba | Typ | Nh | Kód položky | Kód položky | Klasifikácia | Katalógové | Typ | AC | AD | Jedn. cena | Index JC | Množstvo | Index mn. | Zaradenie | Lev0
číslo | cen. |  | výkaz-výmer | výmera | jednotka | cena |  | materiál |  | Jednotková | Spolu | Jednotková | Spolu | % |  | rozpočtované | od začiatku | dodatok | z režimu stavba | DPH ( materiál ) | položky |  | pre tlač |  | produkcie | číslo | ceny | [6 empty] | pre KL | pozícia
PRÁCE A DODÁVKY HSV
1 - ZEMNE PRÁCE
1 | 001 | 120001101 | Príplatok za sťaženú vykopávku v blízkosti podzem. vedenia | 3.15 | m3 |  | 0 |  | 0 |  | 0 |  | 0 | [7 empty] | E |  | 12000-1101 | 120001101 | 45.11.21 | [8 empty] | EK | S
2 | 001 | 122201101 | Odkopávky a prekopávky nezapaž. v horn. tr. 3 do 100 m3 | 3.15 | m3 |  | 0 |  | 0 |  | 0 |  | 0 | [7 empty] | E |  | 12220-1101 | 122201101 | 45.11.21 | [8 empty] | EK | S
|  |  | 3,0*1,5*0,20 = 0,900 | [17 empty] | a
|  |  | 1,5*1,5*0,20 = 0,450 | [17 empty] | a
|  |  | 6,0*1,5*0,20 = 1,800 | [17 empty] | a
3 | 001 | 122201109 | Príplatok za lepivosť horniny tr.3 | 3.15 | m3 |  | 0 |  | 0 |  | 0 |  | 0 | [7 empty] | E |  | 12220-1109 | 122201109 | 45.11.21 | [8 empty] | EK | S
4 | 272 | 162201101 | Vodorovné premiestnenie výkopu do 20 m horn. tr. 1-4 | 3.15 | m3 |  | 0 |  | 0 |  | 0 |  | 0 | [7 empty] | E |  | 16220-1101 | 162201101 | 45.11.24 | [8 empty] | EK | S
5 | 232 | 171206111 | Uloženie zeminy do násypu s urovnaním | 3.15 | m3 |  | 0 |  | 0 |  | 0 |  | 0 | [7 empty] | E |  | 17120-6111 | 171206111 | 45.11.23 | [8 empty] | EK | S
|  |  | 1 - ZEMNE PRÁCE spolu: | 0 |  |  | 0 | 0 | 0 |  | 0 |  | 0 | [8 empty] | 0
5 - KOMUNIKÁCIE
6 | 221 | 5646511111 | Podklad z kameniva hrub. drveného 8-16 mm hr. 150 mm | 18.15 | m2 |  | 0 |  | 0 | 0.2916 | 5.2925 |  | 0 | [7 empty] | E |  | 56465-1111 | 5646511111 | 45.23.11 | [8 empty] | EK | S
|  |  | 3,0*1,5 = 4,500 | [17 empty] | a
|  |  | 1,5*1,5 = 2,250 | [17 empty] | a
|  |  | 6,0*1,5 = 9,000 | [17 empty] | a
|  |  | 4,0*0,6 = 2,400 | [17 empty] | a
|  |  | 5 - KOMUNIKÁCIE spolu: | 0 |  |  | 0 | 0 | 0 |  | 5.2925 |  | 0 | [8 empty] | 0
9 - OSTATNÉ KONŠTRUKCIE A PRÁCE
7 | 014 | 998991111 | Presun hmôt pre opravy v objektoch výšky do 25 m | 5.293 | t |  | 0 |  | 0 |  | 0 |  | 0 | [7 empty] | E |  | 99899-1111 | 998991111 | 45.41.10 | [8 empty] | EK | S
|  |  | 9 - OSTATNÉ KONŠTRUKCIE A PRÁCE spolu: | 0 |  |  | 0 | 0 | 0 |  | 0 |  | 0 | [8 empty] | 0
|  |  | PRÁCE A DODÁVKY HSV spolu: | 0 |  |  | 0 | 0 | 0 |  | 5.2925 |  | 0 | [8 empty] | 0
PRÁCE A DODÁVKY PSV
767 - Konštrukcie doplnk. kovové stavebné
8 | 767 | 767995108 | Montáž atypických stavebných doplnk. konštrukcií nad 500 kg | 1483.59 | kg |  | 0 |  | 0 | 5e-05 | 0.074179 |  | 0 | [7 empty] | I |  | 76799-5108 | 767995108 | 45.42.12 | [8 empty] | IK | S
9 | MAT | 553000020 | Oceľové konštrukcie - predbežná cena | 1483.59 | kg |  |  | 0 | 0 | 0.001 | 1.4836 |  | 0 | [7 empty] | D |  | 553000020 | 553000020 | 28.11.23 | [8 empty] | IZ | S
10 | 767 | 998767202 | Presun hmôt pre kovové stav. doplnk. konštr. v objektoch výšky do 12 m |  | % |  | 0 |  | 0 |  | 0 |  | 0 | [7 empty] | I |  | 99876-7202 | 998767202 | 45.42.12 | [8 empty] | IK | S
|  |  | 767 - Konštrukcie doplnk. kovové stavebné spolu: | 0 |  |  | 0 | 0 | 0 |  | 1.5578 |  | 0 | [8 empty] | 0
783 - Nátery
11 | 783 | 783225400 | Nátery kov. stav. dopl. konšt. synt. dvojn.+1x email s tmel | 47.475 | m2 |  | 0 |  | 0 | 0.00026 | 0.012343 |  | 0 | [7 empty] | I |  | 78322-5400 | 783225400 | 45.44.21 | [8 empty] | IK | S
|  |  | 1,48359*32 = 47,475 | [17 empty] | a
12 | 783 | 783226100 | Nátery kov. stav. doplnk. konštr. syntet. základné | 47.475 | m2 |  | 0 |  | 0 | 8e-05 | 0.003798 |  | 0 | [7 empty] | I |  | 78322-6100 | 783226100 | 45.44.21 | [8 empty] | IK | S
|  |  | 783 - Nátery spolu: | 0 |  |  | 0 | 0 | 0 |  | 0.016141 |  | 0 | [8 empty] | 0
|  |  | PRÁCE A DODÁVKY PSV spolu: | 0 |  |  | 0 | 0 | 0 |  | 1.5739 |  | 0 | [8 empty] | 0
|  |  | Za rozpočet celkom | 0 |  |  | 0 | 0 | 0 |  | 6.8665 |  | 0 | [8 empty] | 0

## Figury
Odberateľ: Obec Horovce, Horovce č.25, 07202 |  |  | Spracoval:
Projektant: Ing.Alžbeta KOČIŠOVÁ ul.Špitálska č.5 071 01 Michalovce |  |  | JKSO :
Dodávateľ: |  |  | Dátum: 17.07.2021
Stavba : Zníženie energ.náročnosti budovy MŠ v obci Horovce k.ú.Horovce č.p.172
Objekt : SO 01 Arch.stavebná časť - ostatné neopravnené náklady
Ing. Juraj Mojsej - MOCHOSTAV
Názov figúry | Popis figúry | Aritmetický výraz | Hodnota | Figura