## FVE MŠ Horovce
Akce : | Fotovoltaický systém MŠ Horovce
Projekčný rozpočet
Položka specifikace | Položka
Pozice | Název | Kód | Měrná jednotka | Počet jednotek
* | * | * | * | *
| Elektromateriál (dodávky vrátane dopravy, montáže, oživenia, nastavenia apod.) |  |  | 0
Pozn: Výkaz je orientačný, presné položky určí dodávateľ.
1 | Fotovoltaický striedač |  | ks | 1
| Regulátor |  | ks | 1
| Fotovoltaický panel 370W |  | ks | 24
| Konštrukcia FVE pre šikmú strechu – set pre 1ks panelu vrátane kotevných prvkov a montážneho příslušenstva |  | kompl | 24
2 | Rozvádzač RFVE
| Odpínač poistkový pre FV systémy |  | ks | 2
| Poistka válcová PC10 16A gPV |  | ks | 4
| Prepäťová ochrana DC pre FVE 1000V DC |  | ks | 2
| Istič inštalačný OEZ LTN B16/ 3 |  | ks | 2
| Prepäťová ochrana AC, 3+1m 280V/12,5kA B+C+D |  | ks | 1
| Rozvádzač nástenným plastový, modulový, 2x12 modulov, min. IP44 |  | ks | 1
| Ostatný montážny materiál a príslušenstvo (vodiče, štítky, apod.) |  | kompl | 1
2 | Rozvádzač HDR – doplnenie
| Istič inštalačný |  | ks | 1
| Elektromer |  | ks | 1
3 | Montážny materiál
Káble celoplastové + príslušenstvo
| Solárny kábel pr. 6mm2 čierny |  | m | 100
| Kabel CYKY-J 5x2,5mm2 |  | m | 30
| Kabel CYKY-J 5x4mm2 |  | m | 20
| Vodič CYA 6mm2 zelená/žltá |  | m | 50
| Vodič CYA 16mm2 zelená/žltá |  | m | 50
| Konektory MC PV-KST4/6I-UR |  | ks | 4
| Konektory MC PV-KBT4/6I-UR |  | ks | 4
| Ostatné príslušenstvo a drobný montážny materiál |  | kompl | 1
| Trubka instalačná DN25 vrátane príchytiek a tvaroviek vonkajších |  | m | 30
| Sťahovacia páska čierna (odolná proti UV) 200x4,5mm |  | bal | 1
| Ostatné montážne príslušenstvo (vývodky, svorky, atd.) |  | kompl | 1
| Administratíva, zaistenie pripojenia, apod. |  | kompl | 1