## ZSCABAJSKA01 - Rekapitulácia ob
Rekapitulácia objektov stavby
Stavba: | ZŠ Cabajská - školský pavilón, stravovací pavilón v Nitre - zateplenie
Objednávateľ: | Mesto Nitra, Štefánikova trieda 60, Nitra
Zhotoviteľ: | [5 empty] | Spracoval:
Miesto: | Nitra |  |  |  |  | Dátum: | 2. 9. 2021
Kód | Zákazka | Cena bez DPH | DPH | Cena s DPH | Ostatné | ZRN | HZS | VRN | KČ
ZSCABAJSKA01 | ZŠ Cabajská - školský pavilón, stravovací pavilón v Nitre - zateplenie
SO01 | SO 01 Zateplenie školského pavilónu
ZFS01 | Zateplenie fasády a strechy
BLS01 | Bleskozvod
VR01 | Hydraulické vyregulovanie vykurovacej sústavy
SO02 | SO 02 Zateplenie stravovacieho pavilónu
ZFJ02 | Zateplenie fasády a strechy
BLS02 | Bleskozvod
VR02 | Hydraulické vyregulovanie vykurovacej sústavy
VZT01 | Vzduchotechnika
Celkom

## ZFS01 - Zadanie
ZADANIE
Stavba: ZŠ Cabajská - školský pavilón, stravovací pavilón v Nitre - zateplenie
Objekt: SO 01 Zateplenie školského pavilónu
Časť: |  | Zateplenie fasády a strechy
Objednávateľ: Mesto Nitra, Štefánikova trieda 60, Nitra
Zhotoviteľ: |  |  |  |  | Spracoval:
Miesto: Nitra |  |  |  |  | Dátum: 2. 9. 2021
Č. | Kód položky | Popis | MJ | Množstvo celkom | Jednotková cena zadania | Celková cena zadania
1 | 2 | 3 | 4 | 5 | 6 | 7
| HSV | Práce a dodávky HSV
| 1 | Zemné práce
1 | 113106121.S | Rozoberanie dlažby, z betónových alebo kamenin. dlaždíc, dosiek alebo tvaroviek, -0,13800t | m2 | 4.8
2 | 132211101.S | Hĺbenie rýh šírky do 600 mm v hornine tr.3 súdržných - ručným náradím | m3 | 37.86
3 | 132211119.S | Príplatok za lepivosť pri hĺbení rýh š do 600 mm ručným náradím v hornine tr. 3 | m3 | 12.49
4 | 133201101.S | Výkop šachty zapaženej, hornina 3 do 100 m3 | m3 | 1.34
5 | 133201109.S | Príplatok k cenám za lepivosť pri hĺbení šachiet zapažených i nezapažených v hornine 3 | m3 | 0.44
6 | 174101001.S | Zásyp sypaninou so zhutnením jám, šachiet, rýh, zárezov alebo okolo objektov do 100 m3 | m3 | 16.22
| 2 | Zakladanie
7 | 275313711.S | Betón základových pätiek, prostý tr. C 25/30 | m3 | 1.39
| 5 | Komunikácie
8 | 564251111.S | Podklad alebo podsyp zo štrkopiesku s rozprestretím, vlhčením a zhutnením, po zhutnení hr. 150 mm | m2 | 67.6
| 6 | Úpravy povrchov, podlahy, osadenie
9 | 620991121.S | Zakrývanie výplní vonkajších otvorov s rámami a zárubňami, zábradlí, oplechovania, atď. zhotovené z lešenia akýmkoľvek spôsobom | m2 | 253.22
10 | 621460124.S | Príprava vonkajšieho podkladu podhľadov penetráciou pod omietky a nátery | m2 | 9.69
11 | 621461053.S | Vonkajšia omietka podhľadov pastovitá silikónová roztieraná, hr. 2 mm | m2 | 9.69
12 | 622460114.S | Príprava vonkajšieho podkladu stien na hladké nenasiakavé podklady adhéznym mostíkom | m2 | 6
13 | 622461291.S | Vonkajšia omietka stien pastovitá dekoratívna dizajnová bez použitia šablóny - imitácia betón | m2 | 6
14 | 622465185.S | Vonkajší sanačný systém stien s obsahom cementu, tepelnoizolačná omietka, hr. 30 mm | m2 | 107.04
15 | 622465185.S1 | Vonkajší sanačný systém stien s obsahom cementu, tepelnoizolačná omietka - oprava 30% | m2 | 857.32
16 | 622460121.S | Príprava vonkajšieho podkladu stien penetráciou základnou | m2 | 1036.02
17 | 622460124.S | Príprava vonkajšieho podkladu stien penetráciou pod omietky a nátery - podkladný náter | m2 | 1036.02
18 | 622461053.S | Vonkajšia omietka stien pastovitá silikónová roztieraná, hr. 2 mm | m2 | 1036.02
19 | 625250121.S | Príplatok za zhotovenie vodorovnej podhľadovej konštrukcie z kontaktného zatepľovacieho systému z MW hr. do 190 mm | m2 | 5.58
20 | 625250122.S | Príplatok za zhotovenie vodorovnej podhľadovej konštrukcie z kontaktného zatepľovacieho systému z MW hr. nad 190 mm | m2 | 4.11
21 | 625250550.S1 | Kontaktný zatepľovací systém soklovej alebo vodou namáhanej časti hr. 120 mm, kotvy vr. líšt, lemovania, zosilenia, dilatácie, tmelu - komplet | m2 | 133.8
22 | 625250701.S | Kontaktný zatepľovací systém z minerálnej vlny hr. 30 mm, skrutkovacie kotvy | m2 | 35.4
23 | 625250703.S | Kontaktný zatepľovací systém z minerálnej vlny hr. 50 mm, skrutkovacie kotvy | m2 | 5.58
24 | 625250707.S1 | Kontaktný zatepľovací systém z minerálnej vlny hr. 100 mm, kotvy vr. líšt, lemovaní, dilatácie, zosilenia, tmelu - komplet | m2 | 6.72
25 | 625250711.S1 | Kontaktný zatepľovací systém z minerálnej vlny hr. 160 mm, kotvy vr. líšt, lemovaní, dilatácie, zosilenia, tmelu - komplet | m2 | 831.18
26 | 625250713.S1 | Kontaktný zatepľovací systém z minerálnej vlny hr. 200 mm, kotvy vr. líšt, profilov, dilatácií, tmelu - komplet | m2 | 4.11
27 | 625250762.S | Kontaktný zatepľovací systém ostenia z minerálnej vlny hr. 30 mm vr. líšt, lemovaní, zosilenia, tmelu - komplet | m2 | 164.7
28 | 625250951.S | Kontaktný zatepľovací systém ostenia z PIR hr. 20 mm | m2 | 39.14
29 | 631313661.S | Mazanina z betónu prostého (m3) tr. C 20/25 hr.nad 80 do 120 mm | m3 | 6.76
30 | 631319173.S | Príplatok za strhnutie povrchu mazaniny latou pre hr. obidvoch vrstiev mazaniny nad 80 do 120 mm | m3 | 6.76
31 | 631362412.S | Výstuž mazanín z betónov (z kameniva) a z ľahkých betónov zo sietí KARI, priemer drôtu 5/5 mm, veľkosť oka 150x150 mm | m2 | 67.6
32 | 632311011.S | Brúsenie povrchu podláh strojné - liateho terazza | m2 | 5.17
33 | 632451681.S | Oprava a vyrovnanie konštrukcie rýchlotuhnúcou vyrovnávacou maltou hr. 5 mm | m2 | 5.58
34 | 632459987.S1 | Oprava a vyrovnanie konštrukcie atiky hr. 20-50 mm vr. debnenia | m2 | 93.66
35 | 632452247.S1 | Cementový poter (vhodný aj ako spádový), pevnosti v tlaku 25 MPa, hr. 30-50 mm | m2 | 5.58
36 | 634601511.S | Zaplnenie dilatačných škár v mazaninách tmelom silikónovým šírky škáry do 5 mm | m | 135.2
| 9 | Ostatné konštrukcie a práce-búranie
37 | 917762112.S | Osadenie chodník. obrubníka betónového ležatého do lôžka z betónu prosteho tr. C 16/20 s bočnou oporou | m | 135.2
38 | 592170003500.S | Obrubník rovný, lxšxv 1000x100x200 mm, prírodný | ks | 136.55
39 | 918101112.S | Lôžko pod obrubníky, krajníky alebo obruby z dlažobných kociek z betónu prostého tr. C 16/20 | m3 | 8.11
40 | 941941042.S | Montáž lešenia ľahkého pracovného radového s podlahami šírky nad 1,00 do 1,20 m, výšky nad 10 do 30 m | m2 | 1150.38
41 | 941941292.S | Príplatok za prvý a každý ďalší i začatý mesiac použitia lešenia ľahkého pracovného radového s podlahami šírky nad 1,00 do 1,20 m, v. nad 10 do 30 m | m2 | 3451.14
42 | 941941852.S | Demontáž lešenia ľahkého pracovného radového s podlahami šírky nad 1,20 do 1,50 m, výšky nad 10 do 24 m | m2 | 1150.38
43 | 941955101.S | Lešenie ľahké pracovné v schodisku plochy do 6 m2, s výškou lešeňovej podlahy do 1,50 m | m2 | 9.69
44 | 952901110 | Čistenie budov umývaním vonkajších plôch okien a dverí | m2 | 857.32
45 | 952903014.S | Čistenie fasád tlakovou vodou od prachu, usadenín a pavučín z lešenia | m2 | 857.32
46 | 953944423.S | Demontáž a spätná montáž drobných predmetov na fasáde - tabule, skrinky | kpl | 1
47 | 953944433.S | Zrealizovanie sondy (6x) + odtrhové skúšky | kpl | 1
48 | 953995191.S | Demontáž bleskozvodu | kpl | 1
49 | 953995192.S | Demontáž a spätná montáž svietidiel + nové svietidlá | kpl | 1
50 | 953995991.S | Úprava oceľového prístrešku pri zateplení - spojovacej chodby | kpl | 1
51 | 953995996.S | Preosadenie jestvujúceho komína - demontáž + spätná montáž | kpl | 1
52 | 965042141.S | Búranie podkladov pod dlažby, liatych dlažieb a mazanín,betón alebo liaty asfalt hr.do 100 mm, plochy nad 4 m2 -2,20000t | m3 | 7.36
53 | 965042141.S | Búranie podkladov pod dlažby, liatych dlažieb a mazanín,betón alebo liaty asfalt hr.do 100 mm, plochy nad 4 m2 -2,20000t | m3 | 20.57
54 | 968081115.S | Demontáž okien plastových, 1 bm obvodu - 0,007t | m | 8.5
55 | 971033651.S | Vybúranie otvorov v murive tehl. plochy do 4 m2 hr. do 600 mm, -1,87500t | m3 | 1.42
56 | 978015251.S | Otlčenie omietok vonkajších priečelí jednoduchých, s vyškriabaním škár, očistením muriva, v rozsahu do 40 %, -0,02300t | m2 | 857.32
57 | 978015281.S1 | Otlčenie omietok vonkajších jednoduchých, s očistením, v rozsahu do 70 %, -0,04600t | m2 | 5.58
58 | 978036191.S | Otlčenie omietok šľachtených a pod., vonkajších brizolitových, v rozsahu do 100 %, -0,05000t | m2 | 80.28
59 | 979011131.S | Zvislá doprava sutiny po schodoch ručne do 3,5 m | t | 486.64
60 | 979011141.S | Príplatok za každých ďalších 3,5 m | t | 2433.2
61 | 979011201.S | Plastový sklz na stavebnú suť výšky do 10 m | ks | 16.6
62 | 979011232.S | Demontáž sklzu na stavebnú suť výšky do 20 m | m | 16.6
63 | 979081111.S | Odvoz sutiny a vybúraných hmôt na skládku do 1 km | t | 486.64
64 | 979081121.S | Odvoz sutiny a vybúraných hmôt na skládku za každý ďalší 1 km | t | 9246.16
65 | 979082111.S | Vnútrostavenisková doprava sutiny a vybúraných hmôt do 10 m | t | 486.64
66 | 979082121.S | Vnútrostavenisková doprava sutiny a vybúraných hmôt za každých ďalších 5 m | t | 486.64
67 | 979089012.S | Poplatok za skladovanie - betón, tehly, dlaždice (17 01) ostatné | t | 486.64
68 | 979089713.S | Prenájom kontajneru 7 m3 | ks | 2
| 99 | Presun hmôt HSV
69 | 999281111.S | Presun hmôt pre opravy a údržbu objektov vrátane vonkajších plášťov výšky do 25 m | t | 210.53
| PSV | Práce a dodávky PSV
| 711 | Izolácie proti vode a vlhkosti
70 | 711111221.S2 | Izolácia proti zemnej vlhkosti, protiradónová, stierka hydroizolačná betón. podklad, zvislá | m2 | 133.8
71 | 711132107.S | Zhotovenie izolácie proti zemnej vlhkosti nopovou fóloiu položenou voľne na ploche zvislej | m2 | 133.8
72 | 283230002700.S | Nopová HDPE fólia hrúbky 0,5 mm, výška nopu 18 mm, proti zemnej vlhkosti s radónovou ochranou, pre spodnú stavbu | m2 | 153.87
73 | 711142559.S | Zhotovenie izolácie proti zemnej vlhkosti a tlakovej vode zvislá NAIP pritavením | m2 | 133.8
74 | 628310001200.S | Pás asfaltový s jemným posypom hr. 4,0 mm vystužený sklenenou rohožou a hliníkovou fóliou | m2 | 160.56
75 | 998711202.S | Presun hmôt pre izoláciu proti vode v objektoch výšky nad 6 do 12 m | %
| 712 | Izolácie striech, povlakové krytiny
76 | 712300833.S | Odstránenie povlakovej krytiny na strechách plochých 10° trojvrstvovej, -0,01400t | m2 | 685.6
77 | 712300834.S | Odstránenie povlakovej krytiny na strechách plochých do 10° každé ďalšie vrstvy, -0,00600t | m2 | 6856
78 | 712300841.S3 | Odstránenie povlakovej krytiny na strechách plochých do 10° - očistenie -0,00200t | m2 | 685.6
79 | 712311101.S | Zhotovenie povlakovej krytiny striech plochých do 10° za studena náterom penetračným | m2 | 685.6
80 | 111630002800.S | Penetračný náter na živičnej báze s obsahom rozpoušťadiel | l | 171.4
81 | 712341559.S | Zhotovenie povlak. krytiny striech plochých do 10° pásmi pritav. NAIP na celej ploche, oxidované pásy | m2 | 685.6
82 | 628310001200.S | Pás asfaltový s jemným posypom hr. 4,0 mm vystužený sklenenou rohožou a hliníkovou fóliou | m2 | 788.44
83 | 712370070.S | Zhotovenie povlakovej krytiny striech plochých do 10° PVC-P fóliou upevnenou prikotvením so zvarením spoju | m2 | 685.6
84 | 283220002001.S | Hydroizolačná fólia PVC-P hr. 2 mm izolácia plochých striech | m2 | 788.44
85 | 311970001500.S | Vrut do dĺžky 150 mm na upevnenie do kombi dosiek | ks | 4113.6
86 | 712873240.S | Zhotovenie povlakovej krytiny vytiahnutím izol. povlaku PVC-P na konštrukcie prevyšujúce úroveň strechy nad 50 cm prikotvením so zváraným spojom | m2 | 66.9
87 | 283220002001.S | Hydroizolačná fólia PVC-P hr. 2 mm izolácia plochých striech | m2 | 35.48
88 | 311970001500.S | Vrut do dĺžky 150 mm na upevnenie do kombi dosiek | ks | 272.28
89 | 712973220.S | Detaily k PVC-P fóliam osadenie hotovej strešnej vpuste | ks | 2
90 | 283770003700 | Strešná vpusť - komplet | ks | 2
91 | 311690001000.S | Rozperný nit 6x30 mm do betónu, hliníkový | ks | 10
92 | 712973232.S | Detaily k PVC-P fóliam zaizolovanie kruhového prestupu 101 – 250 mm | ks | 2
93 | 283220001300.S | Hydroizolačná fólia PVC-P, hr. 2 mm izolácia balkónov, strešných detailov | m2 | 0.57
94 | 712973233.S | Detaily k PVC-P fóliam zaizolovanie kruhového prestupu 251 – 400 mm | ks | 2
95 | 283220001200 | Hydroizolačná fólia PVC-P FATRAFOL 804, hr. 2 mm, š. 1,2 m, izolácia balkónov, strešných detailov, farba sivá, FATRA IZOLFA | m2 | 0.91
96 | 712973245.S | Zhotovenie flekov v rohoch na povlakovej krytine z PVC-P fólie | ks | 16
97 | 283220001300.S | Hydroizolačná fólia PVC-P, hr. 2 mm izolácia balkónov, strešných detailov | m2 | 0.64
98 | 712973620.S1 | Detaily k termoplastom všeobecne, nárožný a kútový uholník z hrubopoplast. plechu RŠ 100 mm, ohyb 90-135° | m | 133.8
99 | 311690001000.S | Rozperný nit 6x30 mm do betónu, hliníkový | ks | 1070.4
100 | 712973765.S1 | Detaily k termoplastom všeobecne, ukončujúci profil na stene - krycia lišta pri ukončení z HPP rš 220 mm | m | 133.8
101 | 311690001000.S | Rozperný nit 6x30 mm do betónu, hliníkový | ks | 1070.4
102 | 712973781.S | Detaily k termoplastom všeobecne, stenový kotviaci pásik z hrubopoplast. plechu RŠ 70 mm | m | 155.2
103 | 311690001000.S | Rozperný nit 6x30 mm do betónu, hliníkový | ks | 1241.6
104 | 712973850.S1 | Detaily k termoplastom všeobecne, oplechovanie krycím plechom z Al. popolpast. plechu | m | 133.8
105 | 311690001000.S | Rozperný nit 6x30 mm do betónu, hliníkový | ks | 1070.4
106 | 712990040.S | Položenie geotextílie vodorovne alebo zvislo na strechy ploché do 10° | m2 | 754.16
107 | 693110000900 | Geotextília polypropylénová Geofiltex 63 63/30, šxl 4x50 m, 300 g/m2, IZOLA | m2 | 867.28
108 | 712990200.S | Montáž strešného držiaka bleskozvodu, vrátane zaizolovania | ks | 2
109 | 283220001300.S | Hydroizolačná fólia PVC-P, hr. 2 mm izolácia balkónov, strešných detailov | m2 | 0.36
110 | 354410067100.S | Držiak strešný bleskozvodu PV21 | ks | 2
111 | 712990813.S | Odstránenie povlakovej krytiny striech násypu alebo nánosu do 10st. hr. nad 50 do 100mm, -0,16700t | m2 | 685.6
112 | 712990816.S | Odstránenie povlakovej krytiny striech ostatné násypu alebo nánosu-príplatok k cene za každých ďalších 50 mm, -0,08400t | m2 | 2742.4
113 | 712991040.S | Montáž podkladnej konštrukcie z OSB dosiek na atike šírky 411 - 620 mm pod klampiarske konštrukcie | m | 133.8
114 | 311690001000.S | Rozperný nit 6x30 mm do betónu, hliníkový | ks | 1070.4
115 | 607260000450.S | Doska OSB nebrúsená hr. 25 mm | m2 | 82.96
116 | 998712202.S | Presun hmôt pre izoláciu povlakovej krytiny v objektoch výšky nad 6 do 12 m | %
| 713 | Izolácie tepelné
117 | 713142155.S | Montáž tepelnej izolácie striech plochých do 10° polystyrénom, rozloženej v jednej vrstve, prikotvením | m2 | 5.58
118 | 283750001800.S | Doska XPS 300 hr. 50 mm, zakladanie stavieb, podlahy, obrátené ploché strechy | m2 | 5.69
119 | 713142160.S | Montáž tepelnej izolácie striech plochých do 10° spádovými doskami z polystyrénu v jednej vrstve | m2 | 685.6
120 | 283760007400.S | Doska spádová EPS 100 S grafitová pre vyspádovanie plochých striech | m3 | 102.84
121 | 713144080.S1 | Montáž tepelnej izolácie na atiku do lepidla | m2 | 133.8
122 | 283750004245.S1 | Doska PIR hr. 100 mm | m2 | 82.69
123 | 283750004220.S1 | Doska PIR hr. 50 mm | m2 | 53.52
124 | 713146410.S1 | Montáž tepelnej izolácie striech plochých do 10° PIR hr. do 150 mm kotv. | m2 | 685.6
125 | 283750004260.S | Doska PIR hr. 150 mm | m2 | 706.17
126 | 998713202.S | Presun hmôt pre izolácie tepelné v objektoch výšky nad 6 m do 12 m | %
| 762 | Konštrukcie tesárske
127 | 762361124.S | Montáž spádových klinov pre rovné strechy z reziva nad 120 do 224 cm2 | m | 133.8
128 | 60511000000.S | Rezivo | m3 | 3.31
129 | 762431306.S | Obloženie stien z dosiek OSB skrutkovaných na zraz hr. dosky 25 mm | m2 | 6
130 | 762810047.S1 | Záklop stropov z dosiek OSB kotvených do ŽB hr. dosky 25 mm | m2 | 5.58
131 | 998762202.S | Presun hmôt pre konštrukcie tesárske v objektoch výšky do 12 m | %
| 764 | Konštrukcie klampiarske
132 | 764321830.S1 | Demontáž oplechovania rš 660 mm, -0,00520t | m | 5.58
133 | 764357801.S | Demontáž žľabov medzistrešných a zaatikových rš 1100 mm, -0,00820t | m | 26.9
134 | 764361810.S | Demontáž strešného okna a poklopu na krytine vlnitej a korýt., alebo hlad. a drážk. do 30st, -0,02000t | ks | 1
135 | 764367800.S | Demontáž strešných otvorov, oplechovanie strešného okienka, so sklonom do 30° -0.0058t | m2 | 1
136 | 764410850.S | Demontáž oplechovania parapetov rš od 100 do 330 mm, -0,00135t | m | 158.45
137 | 764421562.S | Oplechovanie markíz Al.plechom | m2 | 5.58
138 | 764430840.S | Demontáž oplechovania múrov a nadmuroviek rš od 330 do 500 mm, -0,00230t | m | 139.3
139 | 764439911.S | Demontáž zvislých zvodov a prečistenie | kpl | 3
140 | 764454124.S1 | Zvodové rúry , kruhové KJG | m | 16
141 | 764711116,S | Oplechovanie parapetov z plechu poplastovaného vr. krytiek | m | 156.1
142 | 998764202.S | Presun hmôt pre konštrukcie klampiarske v objektoch výšky nad 6 do 12 m | %
| 766 | Konštrukcie stolárske
143 | 766641161.S | Montáž dverí plastových, vchodových, 1 m obvodu dverí | m | 10.7
144 | 611730000191.S | Dvere plastové dvojdielne šxv 2350x3000 mm, izolačné trojsklo vr. zámku, kovania - komplet O1 | ks | 1
145 | 766694981.S | Demontáž parapetnej dosky drevenej šírky do 300 mm, dĺžky nad 1600 mm, -0,006t | ks | 1
146 | 998766201.S | Presun hmot pre konštrukcie stolárske v objektoch výšky do 6 m | %
| 767 | Konštrukcie doplnkové kovové
147 | 767310100.S | Montáž výlezu do plochej strechy | ks | 1
148 | 611330000501.S | Strešný výlez 600x600mm mm, pre plochú strechu | ks | 1
149 | 767661991.S | Montáž a dodávka bubnov pre vonkajšie žalúzie | m | 130.45
150 | 767995103.S | Montáž ostatných atypických kovových stavebných doplnkových konštrukcií nad 10 do 20 kg | kg | 375
151 | 13400001 | Oceľová plošina pre imobilných vr. zábradlia s prídavným madlom a povrchovej úpravy a kotvenia - komplet vr. projektovej dokumentácie | kpl | 1
152 | 767995104.S | Montáž ostatných atypických kovových stavebných doplnkových konštrukcií nad 20 do 50 kg | kg | 416
153 | 13400002 | Oceľová konštrukcia stienok markízy pri vstupe vr. kotvenia a povrchovej úpravy | kg | 416
154 | 998767201.S | Presun hmôt pre kovové stavebné doplnkové konštrukcie v objektoch výšky do 6 m | %
| 769 | Montáže vzduchotechnických zariadení
155 | 769021499.S | Montáž výfukovej hlavice kruhovej priemeru 250-365 mm | ks | 2
156 | 429720007101.S | Hlavica výfuková kruhová s prírubou Lomaco BIB 14 | ks | 2
157 | 769083330.S | Demontáž výfukovej hlavice kruhovej priemeru 355-450 mm, -0,0170 t | ks | 2
158 | 998769203 | Presun hmôt pre montáž vzduchotechnických zariadení v stavbe (objekte) výšky nad 7 do 24 m | %
| 783 | Nátery
159 | 783201811 | Odstránenie starých náterov z kovových stavebných doplnkových konštrukcií oškrabaním | m2 | 15
160 | 783222100 | Nátery kov.stav.doplnk.konštr. syntetické farby šedej na vzduchu schnúce dvojnásobné - 70µm | m2 | 15
161 | 783226100 | Nátery kov.stav.doplnk.konštr. syntetické na vzduchu schnúce základný - 35µm | m2 | 15
162 | 783782404.S | Nátery tesárskych konštrukcií, povrchová impregnácia proti drevokaznému hmyzu, hubám a plesniam, jednonásobná | m2 | 88.31
163 | 783903811 | Ostatné práce odmastenie chemickými rozpúšťadlami | m2 | 15
164 | 783903812 | Ostatné práce odmastenie chemickými saponátmi | m2 | 15
165 | 783904811 | Ostatné práce odmastenie chemickými odhrdzavenie kovových konštrukcií | m2 | 15
Celkom

## BLS01 - Zadanie
ZADANIE
Stavba: ZŠ Cabajská - školský pavilón, stravovací pavilón v Nitre - zateplenie
Objekt: SO 01 Zateplenie školského pavilónu
Časť: |  | Bleskozvod
Objednávateľ: Mesto Nitra, Štefánikova trieda 60, Nitra
Zhotoviteľ: |  |  |  |  | Spracoval:
Miesto: Nitra |  |  |  |  | Dátum: 2. 9. 2021
Č. | Kód položky | Popis | MJ | Množstvo celkom | Jednotková cena zadania | Celková cena zadania
1 | 2 | 3 | 4 | 5 | 6 | 7
| M | Práce a dodávky M
| 21-M | Elektromontáže
1 | 210220021 | Uzemňovacie vedenie v zemi FeZn vrátane izolácie spojov O 10mm | m | 63
2 | 3544224150 | Územňovací vodič ocelový žiarovo zinkovaný označenie O 10 ZIN HRONSKY BENADIKT | kg | 40.75
3 | 210220101.S | Podpery vedenia FeZn na plochú strechu PV21 | ks | 136
4 | 354410034800.S | Podpera vedenia FeZn na ploché strechy označenie PV 21 oceľ | ks | 136
5 | 354410034900.S | Podložka plastová k podpere vedenia FeZn označenie podložka k PV 21 | ks | 136
6 | 210220201.S | Zachytávacia tyč FeZn 1-2m s vrutom JD10-20 a podstavcom | ks | 1
7 | 354410022200.S | DEHN Zachytávací stožiar Al 3000 na trojnožke +závažie+3xpodložka | ks | 1
8 | 210220240 | Svorka FeZn k uzemňovacej tyči SJ | ks | 18
9 | 3544219000 | Svorka k zemniacej tyči D= 25 ocelová žiarovo zinkovaná označenie SJ 02 ZIN HRONSKY BENADIKT | ks | 18
10 | 210220248 | Svorka FeZn na potrubie ST01-09 1/2"- 4" | ks | 3
11 | 354410005200 | Svorka FeZn na 2" potrubie označenie ST 06 | ks | 3
12 | 210220260 | Ochranný uholník FeZn OU | ks | 9
13 | 3544221650 | Ochraný uholník ocelový žiarovo zinkovaný označenie OU 2 m | ks | 9
14 | 210220261 | Držiak ochranného uholníka FeZn DU-Z,D a DOU | ks | 18
15 | 3544221750 | Držiak ochranného uholníka do muriva ocelový žiarovo zinkovaný označenie DU Z | ks | 18
16 | 210220280 | Uzemňovacia tyč FeZn ZT | ks | 18
17 | 3544222550 | Zemniaca tyč ocelová žiarovo zinkovaná označenie ZT 2 m ZIN HRONSKY BENADIKT | ks | 18
18 | 210220800 | Uzemňovacie vedenie na povrchu AlMgSi O 8-10 | m | 290
19 | 3544245350 | Územňovací vodič zliatina AlMgSi označenie O 8 Al | kg | 39.15
20 | 210220105 | Podpery vedenia FeZn do muriva PV 01h a PV01-03 | ks | 58
21 | 3544216400 | Podpera vedenia do muriva na hmoždinku ocelová žiarovo zinkovaná označenie PV 01 h | ks | 58
22 | 210220241 | Svorka FeZn krížová SK a diagonálna krížová DKS | ks | 6
23 | 3544219150 | Svorka krížová ocelová žiarovo zinkovaná označenie SK ZIN HRONSKY BENADIKT | ks | 6
24 | 210220243 | Svorka FeZn spojovacia SS | ks | 58
25 | 3544219500 | Svorka spojovacia ocelová žiarovo zinkovaná označenie SS s p. 2 skr ZIN HRONSKY BENADIKT | ks | 58
26 | 210220245 | Svorka FeZn pripojovacia SP | ks | 4
27 | 3544219850 | Svorka pripojovacia pre spojenie kovových súčiastok ocelová žiarovo zinkovaná označenie SP 1 | ks | 4
28 | 210220246 | Svorka FeZn na odkvapový žľab SO | ks | 18
29 | 3544219950 | Svorka okapová ocelová žiarovo zinkovaná označenie SO ZIN HRONSKY BENADIKT | ks | 18
30 | 210220247 | Svorka FeZn skúšobná SZ | ks | 9
31 | 3544220000 | Svorka skušobná ocelová žiarovo zinkovaná označenie SZ ZIN HRONSKY BENADIKT | ks | 9
32 | 210220050 | Označenie zvodov číselnými štítkami | ks | 9
33 | 3544247920 | Štítok orientačný 0, obj. č. EBL000000358; bleskozvodný a uzemňovací materiál | ks | 9
34 | HZS-002 | Revízna správa, odborná skúška bleskozvodu | kpl | 1
35 | MV | Murárske výpomoci | %
36 | PM | Podružný materiál | %
37 | PPV | Podiel pridružených výkonov | %
| 9 | Ostatné konštrukcie a práce-búranie
38 | 949942101 | Hydraulická zdvíhacia plošina vrátane obsluhy inštalovaná na automobilovom podvozku výšky zdvihu do 27 m | hod | 6
| 46-M | Zemné práce pri extr.mont.prácach
39 | 460200163.S | Hĺbenie káblovej ryhy ručne 35 cm širokej a 80 cm hlbokej, v zemine triedy 3 | m | 27
Celkom

## VR01 - Zadanie
ZADANIE
Stavba: ZŠ Cabajská - školský pavilón, stravovací pavilón v Nitre - zateplenie
Objekt: SO 01 Zateplenie školského pavilónu
Časť: |  | Hydraulické vyregulovanie vykurovacej sústavy
Objednávateľ: Mesto Nitra, Štefánikova trieda 60, Nitra
Zhotoviteľ: |  |  |  |  | Spracoval:
Miesto: Nitra |  |  |  |  | Dátum: 2. 9. 2021
Č. | Kód položky | Popis | MJ | Množstvo celkom | Jednotková cena zadania | Celková cena zadania
1 | 2 | 3 | 4 | 5 | 6 | 7
| PSV | Práce a dodávky PSV
| 732 | Ústredné kúrenie - strojovne
1 | 732420812.S | Demontáž čerpadla obehového špirálového (do potrubia) DN 40, -0,02100t | ks | 1
2 | 732429112.S | Montáž čerpadla (do potrubia) obehového špirálového DN 40 | súb. | 1
3 | 1001 | Obehové čerpadlo WILO Stratos MAXO 30/0,5-8 | ks | 1
4 | 998732201.S | Presun hmôt pre strojovne v objektoch výšky do 6 m | %
| 733 | Ústredné kúrenie - rozvodné potrubie
5 | 733191913.S | Oprava rozvodov potrubí z oceľových rúrok zaslepenie kovaním a zavarením DN 15 | ks | 2
6 | 733191924.S | Oprava rozvodov potrubí - privarenie odbočky do DN 20 | ks | 4
| 734 | Ústredné kúrenie - armatúry
7 | 734200821.S | Demontáž armatúry závitovej s dvomi závitmi do G 1/2 -0,00045t | ks | 96
8 | 734200822.S | Demontáž armatúry závitovej s dvomi závitmi nad 1/2 do G 1, -0,00110t | ks | 10
9 | 734209112.S | Montáž závitovej armatúry s 2 závitmi do G 1/2 | ks | 48
10 | V2420D0010 | Radiátorový regulačný ventil do spiatočky Honeywell Verafix-E priamy, DN10 | ks | 14
11 | V2420E0010 | Radiátorový regulačný ventil do spiatočky Honeywell Verafix-E rohový, DN10 | ks | 7
12 | V2420D0015 | Radiátorový regulačný ventil do spiatočky Honeywell Verafix-E priamy, DN15 | ks | 15
13 | V2420E0015 | Radiátorový regulačný ventil do spiatočky Honeywell Verafix-E rohový, DN15 | ks | 12
14 | 734209114.S | Montáž závitovej armatúry s 2 závitmi G 3/4 | ks | 4
15 | V2420D0020 | Radiátorový regulačný ventil do spiatočky Honeywell Verafix-E priamy, DN20 | ks | 1
16 | V2420E0020 | Radiátorový regulačný ventil do spiatočky Honeywell Verafix-E rohový, DN20 | ks | 3
17 | 734223110.S | Montáž ventilu závitového termostatického rohového jednoregulačného G 3/8 | ks | 20
18 | V2020DSX10 | Radiátorový termostatický ventil Honeywell SX priamy, DN10 | ks | 14
19 | V2020ESX10 | Radiátorový termostatický ventil Honeywell SX rohový, DN10 | ks | 6
20 | 734223120.S | Montáž ventilu závitového termostatického rohového jednoregulačného G 1/2 | ks | 28
21 | V2020DSX15 | Radiátorový termostatický ventil Honeywell SX priamy, DN15 | ks | 15
22 | V2020ESX15 | Radiátorový termostatický ventil Honeywell SX rohový, DN15 | ks | 13
23 | 734223130.S | Montáž ventilu závitového termostatického rohového jednoregulačného G 3/4 | ks | 4
24 | V2020DLX20 | Radiátorový termostatický ventil Honeywell LX priamy, DN20 | ks | 1
25 | V2020ELX20 | Radiátorový termostatický ventil Honeywell LX rohový, DN20 | ks | 1
26 | V2020ESX20 | Radiátorový termostatický ventil Honeywell SX rohový, DN20 | ks | 2
27 | 734223208.S | Montáž termostatickej hlavice kvapalinovej jednoduchej | súb. | 52
28 | T3019W0 | Termostatická hlavica Honeywell Thera 6 | ks | 52
29 | TA6900A | Krúžok k zaisteniu proti krádeži | ks | 52
30 | 734291931.S | Oprava armatúry závitovej, závitového medzikusa priameho,rohového do G 1/2 | ks | 48
31 | 734291932.S | Oprava armatúry závitovej, závitového medzikusa priameho,rohového nad 1/2 do G 1 | ks | 4
32 | 998734203.S | Presun hmôt pre armatúry v objektoch výšky nad 6 do 24 m | %
| 735 | Ústredné kúrenie - vykurovacie telesá
33 | 735000912.S | Vyregulovanie dvojregulačného ventilu s termostatickým ovládaním | ks | 57
34 | 735110912.S | Oprava vykurovacieho telesa článkového liatinového, rozpojenie vykurovacieho telesa teplovodného | ks | 52
35 | 735111810.S | Demontáž vykurovacích telies liatinových článkových, -0,02380t | m2 | 9.8
36 | 735191910.S | Napustenie vody do vykurovacieho systému vrátane potrubia o v. pl. vykurovacích telies | m2 | 310
37 | 735291800.S | Demontáž konzol alebo držiakov vykurovacieho telesa, registra, konvektora do odpadu, 0,00075t | ks | 6
38 | 735494811.S | Vypúšťanie vody z vykurovacích sústav o v. pl. vykurovacích telies | m2 | 310
39 | 998735202.S | Presun hmôt pre vykurovacie telesá v objektoch výšky nad 6 do 12 m | %
| M | Práce a dodávky M
| 23-M | Montáže potrubia
40 | 230040023.S | Zhotovenie vonkajšieho závitu G 3/8" | ks | 21
41 | 230040024.S | Zhotovenie vonkajšieho závitu G 1/2" | ks | 27
42 | 230040025.S | Zhotovenie vonkajšieho závitu G 3/4" | ks | 4
| OST | Ostatné
| O01 | Ostatné
43 | HZS-001 | Hydraulické vyregulovanie vykurovacej sústavy s vystavením protokolu | sub | 1
44 | HZS-008 | Vykurovacia skúška | hod | 72
Celkom

## ZFJ02 - Zadanie
ZADANIE
Stavba: ZŠ Cabajská - školský pavilón, stravovací pavilón v Nitre - zateplenie
Objekt: SO 02 Zateplenie stravovacieho pavilónu
Časť: |  | Zateplenie fasády a strechy
Objednávateľ: Mesto Nitra, Štefánikova trieda 60, Nitra
Zhotoviteľ: |  |  |  |  | Spracoval:
Miesto: Nitra |  |  |  |  | Dátum: 2. 9. 2021
Č. | Kód položky | Popis | MJ | Množstvo celkom | Jednotková cena zadania | Celková cena zadania
1 | 2 | 3 | 4 | 5 | 6 | 7
| HSV | Práce a dodávky HSV
| 1 | Zemné práce
1 | 132211101.S | Hĺbenie rýh šírky do 600 mm v hornine tr.3 súdržných - ručným náradím | m3 | 33.04
2 | 132211119.S | Príplatok za lepivosť pri hĺbení rýh š do 600 mm ručným náradím v hornine tr. 3 | m3 | 10.9
3 | 174101001.S | Zásyp sypaninou so zhutnením jám, šachiet, rýh, zárezov alebo okolo objektov do 100 m3 | m3 | 14.16
| 5 | Komunikácie
4 | 564251111.S | Podklad alebo podsyp zo štrkopiesku s rozprestretím, vlhčením a zhutnením, po zhutnení hr. 150 mm | m2 | 59
| 6 | Úpravy povrchov, podlahy, osadenie
5 | 611422429.S | Oprava vnútorných vápenných omietok stropov železobetónových rebrových, opravovaná plocha 70 %, hladká | m2 | 154.03
6 | 612409991.S | Začistenie omietok (s dodaním hmoty) okolo okien, dverí, podláh, obkladov atď. | m | 58.42
7 | 612460121.S | Príprava vnútorného podkladu stien penetráciou základnou | m2 | 568.4
8 | 612460124.S | Príprava vnútorného podkladu stien penetráciou pod omietky a nátery | m2 | 568.4
9 | 612460152.S | Príprava vnútorného podkladu stien vápenným prednástrekom, hr. 3 mm | m2 | 568.4
10 | 612460363.S | Vnútorná omietka stien vápennocementová jednovrstvová, hr. 10 mm | m2 | 568.4
11 | 620991121.S | Zakrývanie výplní vonkajších otvorov s rámami a zárubňami, zábradlí, oplechovania, atď. zhotovené z lešenia akýmkoľvek spôsobom | m2 | 123.08
12 | 622465185.S | Vonkajší sanačný systém stien s obsahom cementu, tepelnoizolačná omietka, hr. 30 mm | m2 | 135.78
13 | 622465185.S1 | Vonkajší sanačný systém stien s obsahom cementu, tepelnoizolačná omietka - oprava 30% | m2 | 387.92
14 | 622460121.S | Príprava vonkajšieho podkladu stien penetráciou základnou | m2 | 618.49
15 | 622460124.S | Príprava vonkajšieho podkladu stien penetráciou pod omietky a nátery - podkladný náter | m2 | 618.49
16 | 622461053.S | Vonkajšia omietka stien pastovitá silikónová roztieraná, hr. 2 mm | m2 | 618.49
17 | 625250121.S | Príplatok za zhotovenie vodorovnej podhľadovej konštrukcie z kontaktného zatepľovacieho systému z MW hr. do 190 mm | m2 | 154.03
18 | 625250550.S1 | Kontaktný zatepľovací systém soklovej alebo vodou namáhanej časti hr. 120 mm, kotvy vr. líšt, lemovania, zosilenia, dilatácie, tmelu - komplet | m2 | 115.2
19 | 625250701.S | Kontaktný zatepľovací systém z minerálnej vlny hr. 30 mm, skrutkovacie kotvy | m2 | 23.99
20 | 625250703.S | Kontaktný zatepľovací systém z minerálnej vlny hr. 50 mm, skrutkovacie kotvy | m2 | 4.95
21 | 625250704.S1 | Kontaktný zatepľovací systém z minerálnej vlny hr. 50 mm, kotvy vr. líšt, lemovaní, dilatácie, zosilenia, tmelu - lamely komplet s povrchovou úpravou - strop pivnice | m2 | 154.03
22 | 625250707.S1 | Kontaktný zatepľovací systém z minerálnej vlny hr. 100 mm, kotvy vr. líšt, lemovaní, dilatácie, zosilenia, tmelu - komplet | m2 | 0
23 | 625250708.S1 | Kontaktný zatepľovací systém z minerálnej vlny hr. 120 mm, kotvy vr. líšt, lemovaní, dilatácie, zosilenia, tmelu - komplet | m2 | 89.7
24 | 625250711.S1 | Kontaktný zatepľovací systém z minerálnej vlny hr. 160 mm, kotvy vr. líšt, lemovaní, dilatácie, zosilenia, tmelu - komplet | m2 | 387.92
25 | 625250762.S | Kontaktný zatepľovací systém ostenia z minerálnej vlny hr. 30 mm vr. líšt, lemovaní, zosilenia, tmelu - komplet | m2 | 104.67
26 | 631313661.S | Mazanina z betónu prostého (m3) tr. C 20/25 hr.nad 80 do 120 mm | m3 | 5.9
27 | 631319173.S | Príplatok za strhnutie povrchu mazaniny latou pre hr. obidvoch vrstiev mazaniny nad 80 do 120 mm | m3 | 5.9
28 | 631362412.S | Výstuž mazanín z betónov (z kameniva) a z ľahkých betónov zo sietí KARI, priemer drôtu 5/5 mm, veľkosť oka 150x150 mm | m2 | 59
29 | 632451681.S | Oprava a vyrovnanie konštrukcie rýchlotuhnúcou vyrovnávacou maltou hr. 5 mm | m2 | 4.5
30 | 632452318.S1 | Cementový poter rýchlotuhnúci (vhodný aj ako spádový), pevnosti v tlaku 30 MPa, hr. 20-30 mm | m2 | 154.03
31 | 632452247.S1 | Cementový poter (vhodný aj ako spádový), pevnosti v tlaku 25 MPa, hr. 30-50 mm | m2 | 4.5
32 | 634601511.S | Zaplnenie dilatačných škár v mazaninách tmelom silikónovým šírky škáry do 5 mm | m | 118
33 | 642944121.S | Dodatočná montáž oceľovej dverovej zárubne, plochy otvoru do 2,5 m2 | ks | 5
34 | 553310008600.S | Zárubňa oceľová oblá šxvxhr 700x1970x160 mm | ks | 3
35 | 553310009101.S | Zárubňa oceľová oblá šxvxhr 1000x1970x160 mm | ks | 2
| 9 | Ostatné konštrukcie a práce-búranie
36 | 917762112.S | Osadenie chodník. obrubníka betónového ležatého do lôžka z betónu prosteho tr. C 16/20 s bočnou oporou | m | 118
37 | 592170003500.S | Obrubník rovný, lxšxv 1000x100x200 mm, prírodný | ks | 119.18
38 | 918101112.S | Lôžko pod obrubníky, krajníky alebo obruby z dlažobných kociek z betónu prostého tr. C 16/20 | m3 | 7.08
39 | 941941042.S | Montáž lešenia ľahkého pracovného radového s podlahami šírky nad 1,00 do 1,20 m, výšky nad 10 do 30 m | m2 | 600
40 | 941941292.S | Príplatok za prvý a každý ďalší i začatý mesiac použitia lešenia ľahkého pracovného radového s podlahami šírky nad 1,00 do 1,20 m, v. nad 10 do 30 m | m2 | 1800
41 | 941941852.S | Demontáž lešenia ľahkého pracovného radového s podlahami šírky nad 1,20 do 1,50 m, výšky nad 10 do 24 m | m2 | 600
42 | 941955101.S | Lešenie ľahké pracovné v schodisku plochy do 6 m2, s výškou lešeňovej podlahy do 1,50 m | m2 | 154.03
43 | 943943221.S | Montáž lešenia priestorového ľahkého bez podláh pri zaťaženie do 2 kPa, výšky do 10 m | m3 | 200.24
44 | 943943291.S | Príplatok k cene za pôdorysnú plochu do 6 m2 lešenia priestorového ľahkého bez podláh, výšky do 22 m | m3 | 200.24
45 | 943943821.S | Demontáž lešenia priestorového ľahkého bez podláh pri zaťažení do 2 kPa, výšky do 10 m | m3 | 200.24
46 | 943955021.S | Montáž lešeňovej podlahy s priečnikmi alebo pozdĺžnikmi výšky do do 10 m | m2 | 154.03
47 | 943955191.S | Príplatok za prvý a každý i začatý mesiac použitia lešeňovej podlahy pre všetky výšky do 40 m | m2 | 154.03
48 | 943955821.S | Demontáž lešeňovej podlahy s priečnikmi alebo pozdľžnikmi výšky do 10 m | m2 | 154.03
49 | 952901110 | Čistenie budov umývaním vonkajších plôch okien a dverí | m2 | 387.92
50 | 952901111.S | Vyčistenie po vybúraní podlahy | m2 | 154.03
51 | 952903014.S | Čistenie fasád tlakovou vodou od prachu, usadenín a pavučín z lešenia | m2 | 405.96
52 | 953944423.S | Demontáž a spätná montáž drobných predmetov na fasáde - tabule, skrinky | kpl | 1
53 | 953944433.S | Zrealizovanie sondy (6x) + odtrhové skúšky | kpl | 1
54 | 953995191.S | Demontáž bleskozvodu | kpl | 1
55 | 953995192.S | Demontáž a spätná montáž svietidiel vo vstupe | kpl | 1
56 | 953995989.S | Demontáž VZT zariadení (alt. oživenie funkčnosti) | kpl | 1
57 | 953995991.S | Úprava oceľového prístrešku pri zateplení - spojovacej chodby | kpl | 1
58 | 953995999.S | Preosadenie plynovej prípojky - demontáž + spätná montáž + revízia | kpl | 1
59 | 965042141.S | Búranie podkladov pod dlažby, liatych dlažieb a mazanín,betón alebo liaty asfalt hr.do 100 mm, plochy nad 4 m2 -2,20000t | m3 | 5.9
60 | 965043341.S | Búranie podkladov pod dlažby, liatych dlažieb a mazanín,betón s poterom,teracom hr.do 100 mm, plochy nad 4 m2 -2,20000t | m3 | 12.32
61 | 968061125.S | Vyvesenie dreveného dverného krídla do suti plochy do 2 m2, -0,02400t | ks | 3
62 | 968061126.S | Vyvesenie dreveného dverného krídla do suti plochy nad 2 m2, -0,02700t | ks | 2
63 | 968072455.S | Vybúranie kovových dverových zárubní plochy do 2 m2, -0,07600t | m2 | 4.92
64 | 968072456.S | Vybúranie kovových dverových zárubní plochy nad 2 m2, -0,06300t | m2 | 4.51
65 | 968081115.S | Demontáž okien plastových, 1 bm obvodu - 0,007t | m | 58.42
66 | 978011191.S1 | Otlčenie omietok stropov vnútorných vápenných alebo vápennocementových v rozsahu 50-100 %, -0,05000t | m2 | 154.03
67 | 978013191.S | Otlčenie omietok stien vnútorných vápenných alebo vápennocementových v rozsahu do 100 %, -0,04600t | m2 | 568.4
68 | 978015251.S | Otlčenie omietok vonkajších priečelí jednoduchých, s vyškriabaním škár, očistením muriva, v rozsahu do 40 %, -0,02300t | m2 | 387.92
69 | 978015281.S1 | Otlčenie omietok vonkajších jednoduchých, s očistením, v rozsahu do 70 %, -0,04600t | m2 | 4.5
70 | 978036191.S | Otlčenie omietok šľachtených a pod., vonkajších brizolitových, v rozsahu do 100 %, -0,05000t | m2 | 153.82
71 | 979011131.S | Zvislá doprava sutiny po schodoch ručne do 3,5 m | t | 93.68
72 | 979011141.S | Príplatok za každých ďalších 3,5 m | t | 468.4
73 | 979011201.S | Plastový sklz na stavebnú suť výšky do 10 m | ks | 16.6
74 | 979011232.S | Demontáž sklzu na stavebnú suť výšky do 20 m | m | 16.6
75 | 979081111.S | Odvoz sutiny a vybúraných hmôt na skládku do 1 km | t | 93.68
76 | 979081121.S | Odvoz sutiny a vybúraných hmôt na skládku za každý ďalší 1 km | t | 1779.92
77 | 979082111.S | Vnútrostavenisková doprava sutiny a vybúraných hmôt do 10 m | t | 93.68
78 | 979082121.S | Vnútrostavenisková doprava sutiny a vybúraných hmôt za každých ďalších 5 m | t | 93.68
79 | 979089012.S | Poplatok za skladovanie - betón, tehly, dlaždice (17 01) ostatné | t | 93.68
80 | 979089713.S | Prenájom kontajneru 7 m3 | ks | 2
| 99 | Presun hmôt HSV
81 | 999281111.S | Presun hmôt pre opravy a údržbu objektov vrátane vonkajších plášťov výšky do 25 m | t | 180.3
| PSV | Práce a dodávky PSV
| 711 | Izolácie proti vode a vlhkosti
82 | 711111221.S2 | Izolácia proti zemnej vlhkosti, protiradónová, stierka hydroizolačná betón. podklad, zvislá | m2 | 115.2
83 | 711132107.S | Zhotovenie izolácie proti zemnej vlhkosti nopovou fóloiu položenou voľne na ploche zvislej | m2 | 115.2
84 | 283230002700.S | Nopová HDPE fólia hrúbky 0,5 mm, výška nopu 18 mm, proti zemnej vlhkosti s radónovou ochranou, pre spodnú stavbu | m2 | 132.48
85 | 711142559.S | Zhotovenie izolácie proti zemnej vlhkosti a tlakovej vode zvislá NAIP pritavením | m2 | 115.2
86 | 628310001200.S | Pás asfaltový s jemným posypom hr. 4,0 mm vystužený sklenenou rohožou a hliníkovou fóliou | m2 | 138.24
87 | 998711202.S | Presun hmôt pre izoláciu proti vode v objektoch výšky nad 6 do 12 m | %
| 712 | Izolácie striech, povlakové krytiny
88 | 712300841.S5 | Odstránenie povlakovej krytiny na strechách plochých do 10° - očistenie -0,00200t | m2 | 591.25
89 | 712341559.S | Zhotovenie povlak. krytiny striech plochých do 10° pásmi pritav. NAIP na celej ploche, oxidované pásy | m2 | 591.25
90 | 628310001200.S | Pás asfaltový s jemným posypom hr. 4,0 mm vystužený sklenenou rohožou a hliníkovou fóliou | m2 | 679.94
91 | 712370070.S | Zhotovenie povlakovej krytiny striech plochých do 10° PVC-P fóliou upevnenou prikotvením so zvarením spoju | m2 | 591.25
92 | 283220002001.S | Hydroizolačná fólia PVC-P hr. 2 mm izolácia plochých striech | m2 | 679.94
93 | 311970001500.S | Vrut do dĺžky 150 mm na upevnenie do kombi dosiek | ks | 3547.5
94 | 712873240.S | Zhotovenie povlakovej krytiny vytiahnutím izol. povlaku PVC-P na konštrukcie prevyšujúce úroveň strechy nad 50 cm prikotvením so zváraným spojom | m2 | 63.1
95 | 283220002001.S | Hydroizolačná fólia PVC-P hr. 2 mm izolácia plochých striech | m2 | 35.48
96 | 311970001500.S | Vrut do dĺžky 150 mm na upevnenie do kombi dosiek | ks | 256.82
97 | 712973220.S | Detaily k PVC-P fóliam osadenie hotovej strešnej vpuste | ks | 3
98 | 283770003700 | Strešná vpusť - komplet | ks | 3
99 | 311690001000.S | Rozperný nit 6x30 mm do betónu, hliníkový | ks | 15
100 | 712973232.S | Detaily k PVC-P fóliam zaizolovanie kruhového prestupu 101 – 250 mm | ks | 3
101 | 283220001300.S | Hydroizolačná fólia PVC-P, hr. 2 mm izolácia balkónov, strešných detailov | m2 | 0.86
102 | 712973233.S | Detaily k PVC-P fóliam zaizolovanie kruhového prestupu 251 – 400 mm | ks | 2
103 | 283220001200 | Hydroizolačná fólia PVC-P FATRAFOL 804, hr. 2 mm, š. 1,2 m, izolácia balkónov, strešných detailov, farba sivá, FATRA IZOLFA | m2 | 0.91
104 | 712973240.S | Detaily k PVC-P fóliam osadenie vetracích komínkov | ks | 4
105 | 283220002300.S | Hydroizolačná fólia PVC-P hr. 2,0 mm izolácia plochých striech | m2 | 1.6
106 | 283770004000.S | Odvetrávací komín pre PVC-P fólie, výška 225 mm, priemer 75 mm | ks | 4
107 | 311690001000.S | Rozperný nit 6x30 mm do betónu, hliníkový | ks | 20
108 | 712973245.S | Zhotovenie flekov v rohoch na povlakovej krytine z PVC-P fólie | ks | 40
109 | 283220001300.S | Hydroizolačná fólia PVC-P, hr. 2 mm izolácia balkónov, strešných detailov | m2 | 1.6
110 | 712973620.S1 | Detaily k termoplastom všeobecne, nárožný a kútový uholník z hrubopoplast. plechu RŠ 100 mm, ohyb 90-135° | m | 126.2
111 | 311690001000.S | Rozperný nit 6x30 mm do betónu, hliníkový | ks | 1009.6
112 | 712973765.S1 | Detaily k termoplastom všeobecne, ukončujúci profil na stene - krycia lišta pri ukončení z HPP rš 220 mm | m | 126.2
113 | 311690001000.S | Rozperný nit 6x30 mm do betónu, hliníkový | ks | 1009.6
114 | 712973781.S | Detaily k termoplastom všeobecne, stenový kotviaci pásik z hrubopoplast. plechu RŠ 70 mm | m | 162.2
115 | 311690001000.S | Rozperný nit 6x30 mm do betónu, hliníkový | ks | 1297.6
116 | 712973850.S1 | Detaily k termoplastom všeobecne, oplechovanie krycím plechom z Al. popolpast. plechu | m | 126.2
117 | 311690001000.S | Rozperný nit 6x30 mm do betónu, hliníkový | ks | 1009.6
118 | 712990040.S | Položenie geotextílie vodorovne alebo zvislo na strechy ploché do 10° | m2 | 650.38
119 | 693110000900 | Geotextília polypropylénová Geofiltex 63 63/30, šxl 4x50 m, 300 g/m2, IZOLA | m2 | 747.94
120 | 712990200.S | Montáž strešného držiaka bleskozvodu, vrátane zaizolovania | ks | 2
121 | 283220001300.S | Hydroizolačná fólia PVC-P, hr. 2 mm izolácia balkónov, strešných detailov | m2 | 0.36
122 | 354410067100.S | Držiak strešný bleskozvodu PV21 | ks | 2
123 | 712991040.S | Montáž podkladnej konštrukcie z OSB dosiek na atike šírky 411 - 620 mm pod klampiarske konštrukcie | m | 120.7
124 | 311690001000.S | Rozperný nit 6x30 mm do betónu, hliníkový | ks | 965.6
125 | 607260000450.S | Doska OSB nebrúsená hr. 25 mm | m2 | 74.83
126 | 998712202.S | Presun hmôt pre izoláciu povlakovej krytiny v objektoch výšky nad 6 do 12 m | %
| 713 | Izolácie tepelné
127 | 713142155.S | Montáž tepelnej izolácie striech plochých do 10° polystyrénom, rozloženej v jednej vrstve, prikotvením | m2 | 4.5
128 | 283750001800.S | Doska XPS 300 hr. 50 mm, zakladanie stavieb, podlahy, obrátené ploché strechy | m2 | 4.59
129 | 713144080.S1 | Montáž tepelnej izolácie na atiku do lepidla | m2 | 80.64
130 | 283750004245.S1 | Doska PIR hr. 100 mm | m2 | 83.06
131 | 713146410.S1 | Montáž tepelnej izolácie striech plochých do 10° PIR hr. do 150 mm kotv. | m2 | 591.25
132 | 283750004260.S | Doska PIR hr. 150 mm | m2 | 608.99
133 | 998713202.S | Presun hmôt pre izolácie tepelné v objektoch výšky nad 6 m do 12 m | %
| 721 | Zdravotechnika - vnútorná kanalizácia
134 | 721262897.S | Demontáž vetracích komínkov | ks | 4
| 762 | Konštrukcie tesárske
135 | 762810047.S1 | Záklop stropov z dosiek OSB kotvených do ŽB hr. dosky 25 mm | m2 | 4.5
136 | 998762202.S | Presun hmôt pre konštrukcie tesárske v objektoch výšky do 12 m | %
| 764 | Konštrukcie klampiarske
137 | 764321860.S | Demontáž oplechovania ríms pod nadrímsovým žľabom vrátane podkladového plechu, do 30° rš 1000 mm, -0,00740t | m | 4.3
138 | 764410850.S | Demontáž oplechovania parapetov rš od 100 do 330 mm, -0,00135t | m | 64.69
139 | 764421562.S | Oplechovanie markíz Al.plechom | m2 | 4.5
140 | 764430840.S | Demontáž oplechovania múrov a nadmuroviek rš od 330 do 500 mm, -0,00230t | m | 120.7
141 | 764439911.S | Demontáž zvislých zvodov a prečistenie | kpl | 3
142 | 764454124.S1 | Zvodové rúry , kruhové KJG | m | 15
143 | 764711116,S | Oplechovanie parapetov z plechu poplastovaného vr. krytiek | m | 64.69
144 | 998764202.S | Presun hmôt pre konštrukcie klampiarske v objektoch výšky nad 6 do 12 m | %
| 766 | Konštrukcie stolárske
145 | 766621400.S | Montáž okien plastových s hydroizolačnými ISO páskami (exteriérová a interiérová) | m | 58.42
146 | 283290006100.S | Tesniaca paropriepustná fólia polymér-flísová, š. 290 mm, dĺ. 30 m, pre tesnenie pripájacej škáry okenného rámu a muriva z exteriéru | m | 61.34
147 | 283290006200.S | Tesniaca paronepriepustná fólia polymér-flísová, š. 70 mm, dĺ. 30 m, pre tesnenie pripájacej škáry okenného rámu a muriva z interiéru | m | 61.34
148 | 611410000100.S | Plastové okno jednokrídlové OS, vxš 1180x490 mm, izolačné trojsklo vr. interierového parapetu, kovania - komplet | ks | 13
149 | 611410000101.S | Plastová okno 3650x2000mm s dverami 1100x2650mm, vr. interierového parapetu, kovania, zámku - komplet | ks | 1
150 | 766662113.S | Montáž dverového krídla otočného jednokrídlového bezpoldrážkového, do existujúcej zárubne, vrátane kovania | ks | 5
151 | 611610001500.S | Systémové dvere do pivníc 700-1000/2020mm , plné vr. kovania, klučiek, zámku, štítkov - komplet | ks | 5
152 | 766694980.S | Demontáž parapetnej dosky drevenej šírky do 300 mm, dĺžky do 1600 mm, -0,003t | ks | 13
153 | 766694981.S | Demontáž parapetnej dosky drevenej šírky do 300 mm, dĺžky nad 1600 mm, -0,006t | ks | 1
154 | 998766201.S | Presun hmot pre konštrukcie stolárske v objektoch výšky do 6 m | %
| 767 | Konštrukcie doplnkové kovové
155 | 767662291.S | Demontáž mreží pevných | m2 | 9.88
156 | 767991913.S | Preosadenie rebríka - demontáž + spätná montáž | kpl | 2
157 | 998767201.S | Presun hmôt pre kovové stavebné doplnkové konštrukcie v objektoch výšky do 6 m | %
| 769 | Montáže vzduchotechnických zariadení
158 | 769035078 | Montáž krycej mriežky hranatej do prierezu 0.100 m2 | ks | 20
159 | 429720204101.S | Mriežka krycia hranatá KMH, rozmery šxv 150x150 mm - MR | ks | 20
160 | 769035081.S | Montáž krycej mriežky hranatej prierezu 0.125-0.355 m2 | ks | 2
161 | 429720200400.S | Mriežka krycia hranatá, rozmery šxv 400x400 mm | ks | 1
162 | 429720200501.S | Mriežka krycia hranatá, rozmery šxv 450x450 mm | ks | 1
163 | 769082785 | Demontáž krycej mriežky hranatej do prierezu 0.100 m2 | ks | 20
164 | 769082790.S | Demontáž krycej mriežky hranatej prierezu 0.125-0.355 m2, -0,0048 t | ks | 2
165 | 998769201.S | Presun hmôt pre montáž vzduchotechnických zariadení v stavbe (objekte) výšky do 7 m | %
| 777 | Podlahy syntetické
166 | 777511105.S | Epoxidová stierka hr. 1 mm, použitie v interiéry, 1x stierka, uzatvárací náter | m2 | 154.03
| 783 | Nátery
167 | 783201811 | Odstránenie starých náterov z kovových stavebných doplnkových konštrukcií oškrabaním | m2 | 24
168 | 783222100 | Nátery kov.stav.doplnk.konštr. syntetické farby šedej na vzduchu schnúce dvojnásobné - 70µm | m2 | 24
169 | 783226100 | Nátery kov.stav.doplnk.konštr. syntetické na vzduchu schnúce základný - 35µm | m2 | 24
170 | 783903811 | Ostatné práce odmastenie chemickými rozpúšťadlami | m2 | 24
171 | 783903812 | Ostatné práce odmastenie chemickými saponátmi | m2 | 24
172 | 783904811 | Ostatné práce odmastenie chemickými odhrdzavenie kovových konštrukcií | m2 | 24
| 784 | Maľby
173 | 784410010 | Oblepenie vypínačov, zásuviek páskou výšky do 3,80 m | ks | 40
174 | 784412301 | Pačokovanie vápenným mliekom dvojnásobné jemnozrnných povrchov do 3,80 m | m2 | 722.43
175 | 784418012 | Zakrývanie podláh a zariadení papierom v miestnostiach alebo na schodisku | m2 | 154.03
176 | 784422271 | Maľby vápenné základné dvojnásobné, ručne nanášané na jemnozrnný podklad výšky do 3,80 m | m2 | 722.43
Celkom

## BLS02 - Zadanie
ZADANIE
Stavba: ZŠ Cabajská - školský pavilón, stravovací pavilón v Nitre - zateplenie
Objekt: SO 02 Zateplenie stravovacieho pavilónu
Časť: |  | Bleskozvod
Objednávateľ: Mesto Nitra, Štefánikova trieda 60, Nitra
Zhotoviteľ: |  |  |  |  | Spracoval:
Miesto: Nitra |  |  |  |  | Dátum: 2. 9. 2021
Č. | Kód položky | Popis | MJ | Množstvo celkom | Jednotková cena zadania | Celková cena zadania
1 | 2 | 3 | 4 | 5 | 6 | 7
| M | Práce a dodávky M
| 21-M | Elektromontáže
1 | 210220021 | Uzemňovacie vedenie v zemi FeZn vrátane izolácie spojov O 10mm | m | 48
2 | 3544224150 | Územňovací vodič ocelový žiarovo zinkovaný označenie O 10 ZIN HRONSKY BENADIKT | kg | 31.05
3 | 210220101.S | Podpery vedenia FeZn na plochú strechu PV21 | ks | 110
4 | 354410034800.S | Podpera vedenia FeZn na ploché strechy označenie PV 21 oceľ | ks | 110
5 | 354410034900.S | Podložka plastová k podpere vedenia FeZn označenie podložka k PV 21 | ks | 110
6 | 210220201.S | Zachytávacia tyč FeZn 1-2m s vrutom JD10-20 a podstavcom | ks | 1
7 | 354410022600.S | Tyč zachytávacia FeZn s vrutom do dreva označenie JD 20 | ks | 1
8 | 354410024700.S | Podstavec oceľový k zachytávacej tyči FeZn označenie JD | ks | 1
9 | 210220204.S | Zachytávacia tyč FeZn bez osadenia a s osadením JP10-30 | ks | 2
10 | 354410023200.S | Tyč zachytávacia FeZn na upevnenie do muriva označenie JP 20 | ks | 2
11 | 354410024600.S | Držiak FeZn izolačnej tyče FROB | ks | 4
12 | 354410025100.S | Izolačná tyč | ks | 4
13 | 354410001500.S | Svorka FeZn k uzemňovacej tyči označenie SJ 01 | ks | 2
14 | 354410001600.S | Svorka FeZn k izolačnej tyči | ks | 4
15 | 210220240 | Svorka FeZn k uzemňovacej tyči SJ | ks | 16
16 | 3544219000 | Svorka k zemniacej tyči D= 25 ocelová žiarovo zinkovaná označenie SJ 02 ZIN HRONSKY BENADIKT | ks | 16
17 | 210220248 | Svorka FeZn na potrubie ST01-09 1/2"- 4" | ks | 4
18 | 354410005200 | Svorka FeZn na 2" potrubie označenie ST 06 | ks | 4
19 | 210220260 | Ochranný uholník FeZn OU | ks | 8
20 | 3544221650 | Ochraný uholník ocelový žiarovo zinkovaný označenie OU 2 m | ks | 8
21 | 210220261 | Držiak ochranného uholníka FeZn DU-Z,D a DOU | ks | 16
22 | 3544221750 | Držiak ochranného uholníka do muriva ocelový žiarovo zinkovaný označenie DU Z | ks | 16
23 | 210220280 | Uzemňovacia tyč FeZn ZT | ks | 16
24 | 3544222550 | Zemniaca tyč ocelová žiarovo zinkovaná označenie ZT 2 m ZIN HRONSKY BENADIKT | ks | 16
25 | 210220800 | Uzemňovacie vedenie na povrchu AlMgSi O 8-10 | m | 220
26 | 3544245350 | Územňovací vodič zliatina AlMgSi označenie O 8 Al | kg | 29.7
27 | 210220105 | Podpery vedenia FeZn do muriva PV 01h a PV01-03 | ks | 36
28 | 3544216400 | Podpera vedenia do muriva na hmoždinku ocelová žiarovo zinkovaná označenie PV 01 h | ks | 36
29 | 210220241 | Svorka FeZn krížová SK a diagonálna krížová DKS | ks | 6
30 | 3544219150 | Svorka krížová ocelová žiarovo zinkovaná označenie SK ZIN HRONSKY BENADIKT | ks | 6
31 | 210220243 | Svorka FeZn spojovacia SS | ks | 88
32 | 3544219500 | Svorka spojovacia ocelová žiarovo zinkovaná označenie SS s p. 2 skr ZIN HRONSKY BENADIKT | ks | 88
33 | 210220245 | Svorka FeZn pripojovacia SP | ks | 8
34 | 3544219850 | Svorka pripojovacia pre spojenie kovových súčiastok ocelová žiarovo zinkovaná označenie SP 1 | ks | 8
35 | 210220246 | Svorka FeZn na odkvapový žľab SO | ks | 16
36 | 3544219950 | Svorka okapová ocelová žiarovo zinkovaná označenie SO ZIN HRONSKY BENADIKT | ks | 16
37 | 210220247 | Svorka FeZn skúšobná SZ | ks | 8
38 | 3544220000 | Svorka skušobná ocelová žiarovo zinkovaná označenie SZ ZIN HRONSKY BENADIKT | ks | 8
39 | 210220050 | Označenie zvodov číselnými štítkami | ks | 8
40 | 3544247920 | Štítok orientačný 0, obj. č. EBL000000358; bleskozvodný a uzemňovací materiál | ks | 8
41 | HZS-002 | Revízna správa, odborná skúška bleskozvodu | kpl | 1
42 | MV | Murárske výpomoci | %
43 | PM | Podružný materiál | %
44 | PPV | Podiel pridružených výkonov | %
| 9 | Ostatné konštrukcie a práce-búranie
45 | 949942101 | Hydraulická zdvíhacia plošina vrátane obsluhy inštalovaná na automobilovom podvozku výšky zdvihu do 27 m | hod | 6
| 46-M | Zemné práce pri extr.mont.prácach
46 | 460200163.S | Hĺbenie káblovej ryhy ručne 35 cm širokej a 80 cm hlbokej, v zemine triedy 3 | m | 24
Celkom

## VR02 - Zadanie
ZADANIE
Stavba: ZŠ Cabajská - školský pavilón, stravovací pavilón v Nitre - zateplenie
Objekt: SO 02 Zateplenie stravovacieho pavilónu
Časť: |  | Hydraulické vyregulovanie vykurovacej sústavy
Objednávateľ: Mesto Nitra, Štefánikova trieda 60, Nitra
Zhotoviteľ: |  |  |  |  | Spracoval:
Miesto: Nitra |  |  |  |  | Dátum: 2. 9. 2021
Č. | Kód položky | Popis | MJ | Množstvo celkom | Jednotková cena zadania | Celková cena zadania
1 | 2 | 3 | 4 | 5 | 6 | 7
| PSV | Práce a dodávky PSV
| 734 | Ústredné kúrenie - armatúry
1 | 734200821.S | Demontáž armatúry závitovej s dvomi závitmi do G 1/2 -0,00045t | ks | 61
2 | 734200822.S | Demontáž armatúry závitovej s dvomi závitmi nad 1/2 do G 1, -0,00110t | ks | 2
3 | 734209112.S | Montáž závitovej armatúry s 2 závitmi do G 1/2 | ks | 34
4 | V2420D0010 | Radiátorový regulačný ventil do spiatočky Honeywell Verafix-E priamy, DN10 | ks | 10
5 | V2420D0015 | Radiátorový regulačný ventil do spiatočky Honeywell Verafix-E priamy, DN15 | ks | 19
6 | V2420E0015 | Radiátorový regulačný ventil do spiatočky Honeywell Verafix-E rohový, DN15 | ks | 1
7 | 734209114.S | Montáž závitovej armatúry s 2 závitmi G 3/4 | ks | 1
8 | V2420D0020 | Radiátorový regulačný ventil do spiatočky Honeywell Verafix-E priamy, DN20 | ks | 1
9 | 734223110.S | Montáž ventilu závitového termostatického rohového jednoregulačného G 3/8 | ks | 10
10 | V2020DSX10 | Radiátorový termostatický ventil Honeywell SX priamy, DN10 | ks | 10
11 | 734223120.S | Montáž ventilu závitového termostatického rohového jednoregulačného G 1/2 | ks | 20
12 | V2020DSX15 | Radiátorový termostatický ventil Honeywell SX priamy, DN15 | ks | 19
13 | V2020ESX15 | Radiátorový termostatický ventil Honeywell SX rohový, DN15 | ks | 1
14 | 734223130.S | Montáž ventilu závitového termostatického rohového jednoregulačného G 3/4 | ks | 1
15 | V2020DSX20 | Radiátorový termostatický ventil Honeywell SX priamy, DN20 | ks | 1
16 | 734223208.S | Montáž termostatickej hlavice kvapalinovej jednoduchej | súb. | 31
17 | T3019W0 | Termostatická hlavica Honeywell Thera 6 | ks | 25
18 | T301920W0 | Termostatická hlavica Honeywell Thera 6 s externým snímačom teploty | ks | 5
19 | VA2200D001 | Ručná hlavica Honeywell | ks | 1
20 | TA6900A | Krúžok k zaisteniu proti krádeži | ks | 30
21 | 734291931.S | Oprava armatúry závitovej, závitového medzikusa priameho,rohového do G 1/2 | ks | 30
22 | 734291932.S | Oprava armatúry závitovej, závitového medzikusa priameho,rohového nad 1/2 do G 1 | ks | 1
23 | 998734203.S | Presun hmôt pre armatúry v objektoch výšky nad 6 do 24 m | %
| 735 | Ústredné kúrenie - vykurovacie telesá
24 | 735000911.S | Vyregulovanie dvojregulačného ventilu a kohútika s ručným ovládaním | ks | 1
25 | 735000912.S | Vyregulovanie dvojregulačného ventilu s termostatickým ovládaním | ks | 33
26 | 735110912.S | Oprava vykurovacieho telesa článkového liatinového, rozpojenie vykurovacieho telesa teplovodného | ks | 33
27 | 735153300.S | Príplatok k cene za odvzdušňovací ventil telies panelových oceľových s príplatkom 8 % | ks | 1
28 | 735154142.S | Montáž vykurovacieho telesa panelového dvojradového výšky 600 mm/ dĺžky 1000-1200 mm | ks | 1
29 | K00226010009016011 | Oceľové panelové radiátory KORAD 22K 600x1000, s bočným pripojením, s 2 panelmi a 2 konvektormi | ks | 1
30 | 735158120.S | Vykurovacie telesá panelové dvojradové, tlaková skúška telesa vodou | ks | 1
31 | 735191910.S | Napustenie vody do vykurovacieho systému vrátane potrubia o v. pl. vykurovacích telies | m2 | 160
32 | 735494811.S | Vypúšťanie vody z vykurovacích sústav o v. pl. vykurovacích telies | m2 | 160
33 | 998735202.S | Presun hmôt pre vykurovacie telesá v objektoch výšky nad 6 do 12 m | %
| M | Práce a dodávky M
| 23-M | Montáže potrubia
34 | 230040023.S | Zhotovenie vonkajšieho závitu G 3/8" | ks | 10
35 | 230040024.S | Zhotovenie vonkajšieho závitu G 1/2" | ks | 20
36 | 230040025.S | Zhotovenie vonkajšieho závitu G 3/4" | ks | 1
| OST | Ostatné
| O01 | Ostatné
37 | HZS-001 | Hydraulické vyregulovanie vykurovacej sústavy s vystavením protokolu | sub | 1
38 | HZS-008 | Vykurovacia skúška | hod | 72
Celkom

## VZT01 - Zadanie
ZADANIE
Stavba: ZŠ Cabajská - školský pavilón, stravovací pavilón v Nitre - zateplenie
Objekt: SO 02 Zateplenie stravovacieho pavilónu
Časť: |  | Vzduchotechnika
Objednávateľ: Mesto Nitra, Štefánikova trieda 60, Nitra
Zhotoviteľ: |  |  |  |  | Spracoval:
Miesto: Nitra |  |  |  |  | Dátum: 2. 9. 2021
Č. | Kód položky | Popis | MJ | Množstvo celkom | Jednotková cena zadania | Celková cena zadania
1 | 2 | 3 | 4 | 5 | 6 | 7
| PSV | Práce a dodávky PSV
| 769 | Montáže vzduchotechnických zariadení
|  | Názov komponentu | Typové ozn
Zariadenie č.1
1 |  | Rekuperačná jednotka | kpl | 1
2 |  | Rekuperačná jednotka | kpl | 1
Qpriv.vzduch: 2 010m3/h / 300Pa Qodv.vzduch: 2 010m3/h / 300Pa Qelektrický ohrev: 4,2kW / 230V Qprív. ventilátor: 2,5kW / 400V Qodv. ventilátor: 2,5kW / 400V
3 |  | Izolačné gumy pod nosným rámom VZT jednotky | kpl | 1
4 |  | Izolačné gumy pod nosným rámom VZT jednotky | kpl | 1
5 |  | odvod kondenzátu dopojiť na prípravu od ZTI cez protizápachový uzáver | kpl | 1
6 |  | odvod kondenzátu dopojiť na prípravu od ZTI cez protizápachový uzáver | kpl | 1
7 |  | Systém MaR | kpl | 1
8 |  | Systém MaR | kpl | 1
Kompletný systém MaR + prekáblovanie systému MaR a všetkých snímačov Vzdialený ovládač 1x priestor obsluhy Pred obejdnaním zariadenia odkomunikovať všetky vstupy a výstupy pre ovládanie zariadenia s investorom (spôsob regulácie)
9 |  | Prekáblovanie vzdialeného ovládača | bm | 30
10 |  | Prekáblovanie vzdialeného ovládača | bm | 30
11 |  | Protidažďová žalúzia PZ-ZN-710x400-S | kpl | 2
12 |  | Protidažďová žalúzia PZ-ZN-710x400-S | kpl | 2
13 |  | Tlmič hluku THP-10-600x400-1000-3 | kpl | 1
14 |  | Tlmič hluku THP-10-600x400-1000-3 | kpl | 1
15 |  | Tlmič hluku THP-10-600x400-3000-3 | kpl | 1
16 |  | Tlmič hluku THP-10-600x400-3000-3 | kpl | 1
17 |  | Tlmič hluku THP-10-600x400-2500-3 | kpl | 1
18 |  | Tlmič hluku THP-10-600x400-2500-3 | kpl | 1
19 |  | Prívodná výustka NOVA-C-2-825x125-R2 | kpl | 5
20 |  | Prívodná výustka NOVA-C-2-825x125-R2 | kpl | 5
21 |  | Odvodná výustka NOVA-C-1-825x125-R1 | kpl | 5
VZT potrubie štvorhranné SK.I.
22 |  | Odvodná výustka NOVA-C-1-825x125-R1 | kpl | 5
VZT potrubie štvorhranné SK.I.
23 |  | Do obvodu 2400mm (100% tv.) | bm | 25
VZT potrubie kruhové SPIRO
24 |  | Do obvodu 2400mm (100% tv.) | bm | 25
VZT potrubie kruhové SPIRO
25 |  | 400 (40% tv.) | bm | 48
26 |  | 400 (40% tv.) | bm | 48
27 |  | Tepelná izolácia vnútorných rozvodov hr.20mm, samolep AL, sanie čerstvého vzduchu | m2 | 25
Príslušenstvo pre montáž zariadenia
28 |  | Tepelná izolácia vnútorných rozvodov hr.20mm, samolep AL, sanie čerstvého vzduchu | m2 | 25
Príslušenstvo pre montáž zariadenia
29 |  | Realizačná dokumentácia | kpl | 1
30 |  | Montážny spojovací a tesniaci materiál | kpl | 1
31 |  | Montážny spojovací a tesniaci materiál | kpl | 1
32 |  | Skúšky a zaregulovanie | kpl | 1
33 |  | Skúšky a zaregulovanie | kpl | 1
34 |  | Dopravné náklady | kpl | 1
Celkom