## Arkusz1
Montaż powietrznnych pomp ciepła wraz z niezbędnymi urządzeniami do ogrzewania budynku warsztatu - etap I
Pakiet II
Lp. | Podstawa | Opis i wyliczenia | j.m. | Poszcz. | Razem
1 |  | Budynek warsztatowy - etap I
1.1 |  | Roboty demontażowe
1 d.1.1 | KNNR 8 0529-01 analogia | Demontaż kotła i innych urządzeń w kotłowni 1 | kpl kpl | 1
|  |  |  | RAZEM | 1
1.2 |  | Roboty montażowe
2 d.1.2 | KNNR 4 0501-01 analogia | Pompy ciepła dwusprężarkowa typu powietrze-woda np. Pompa ciepła Glen Dimplex LA 22TBS lub inna o porównywalnych parametrach 1 | kpl. kpl. | 1
|  |  |  | RAZEM | 1
3 d.1.2 | KNR INSTAL 0311-03 analogia | Zbiornik buforowy o pojemności całkowitej 200 dm3 1 | szt. szt. | 1
|  |  |  | RAZEM | 1
4 d.1.2 | KNNR 5 0406-02 analogia | Grzałka zanurzeniowa do zbiornika buforowego - 1 szt. 1 | szt. szt. | 1
|  |  |  | RAZEM | 1
5 d.1.2 | KNR INSTAL 0311-01 | Naczynie wzbiorcze przeponowe o pojemności całkowitej do 25 dm3 1 | szt. szt. | 1
|  |  |  | RAZEM | 1
6 d.1.2 | KNR 0-35 0216-04 | Zawory bezpieczeństwa pełnoskokowe membranowe śr. nom. 15 mm 1 | szt. szt. | 1
|  |  |  | RAZEM | 1
7 d.1.2 | KNR 0-35 0208-01 | Pompy obiegowe do centralnego ogrzewania o wydajności do 4,5 m3/h i śr. nominalnej króćców przyłączeniowych 1" (25 mm) wraz z podejściem 3 | szt. szt. | 3
|  |  |  | RAZEM | 3
8 d.1.2 | KNR-W 2-15 0411-03 | Zawory przelotowe i zwrotne o połączeniach gwintowanych o śr. nominalnej 25 mm zawory przelotowe 9 zawory zwrotne 3 | szt. szt. szt. | 9.000 3.000
|  |  |  | RAZEM | 12
9 d.1.2 | KNR-W 2-15 0411-02 | Zawory przelotowe i zwrotne o połączeniach gwintowanych o śr. nominalnej 20 mm zawory przelotowe 11 zawory zwrotne 2 zawory trójdrogowe DN20 2 | szt. szt. szt. szt. | 11.000 2.000 2.000
|  |  |  | RAZEM | 15
10 d.1.2 | KNR 0-35 0216-07 | Manometry techniczne; śr. nom. 15 mm 6 | szt. szt. | 6
|  |  |  | RAZEM | 6
11 d.1.2 | KNR 0-35 0216-11 | Filtry osadnikowe siatkowe; śr. nom. 25 mm 1 | szt. szt. | 1
|  |  |  | RAZEM | 1
12 d.1.2 | KNR 0-35 0216-10 | Filtry osadnikowe siatkowe; śr. nom. 20 mm 2 | szt. szt. | 2
|  |  |  | RAZEM | 2
13 d.1.2 | KNR 0-35 0201-05 | Rurociągi miedziane o śr. zewn i gr. ścianki 22x1 mm układane na przegro- dach budowlanych z kapilarnym połączeniem elementów lutem miękkim w bu- dynkach mieszkalnych i niemieszkalnych 23.6 | m m | 23.6
|  |  |  | RAZEM | 23.6
14 d.1.2 | KNR 0-35 0201-06 | Rurociągi miedziane o śr. zewn i gr. ścianki 28x1,5 mm układane na przegro- dach budowlanych z kapilarnym połączeniem elementów lutem miękkim w bu- dynkach mieszkalnych i niemieszkalnych 13.4 | m m | 13.4
|  |  |  | RAZEM | 13.4
15 d.1.2 | KNR INSTAL 0411-01 | Rozdzielacz z rur miedzianych do pomp i wymienników o śr. zew.do 108 mm o połączeniach gwintowanych o śr. nom.króćców do 25 mm 2*2 | m m | 4
|  |  |  | RAZEM | 4
Lp. | Podstawa | Opis i wyliczenia | j.m. | Poszcz. | Razem
16 d.1.2 | KNR 0-35 0128-28 | Otuliny termoizolacyjne z pianki PE z nacięciem wzdłużnym gr. 20 mm; śr. zewn. rurociągu 22 mm 23.6 | m m | 23.6
|  |  |  | RAZEM | 23.6
17 d.1.2 | KNR 0-35 0128-29 | Otuliny termoizolacyjne z pianki PE z nacięciem wzdłużnym gr. 20 mm; śr. zewn. rurociągu 28 mm 13.4 | m m | 13.4
|  |  |  | RAZEM | 13.4
18 d.1.2 | KNZ-15 33- 04 | Montaż otulin termoizolacyjnych "STEINONORM 300" typ M P I S dla rurocią- gów o śr. 100 mm, gr. izolacji 40 mm 2*2 | m m | 4
|  |  |  | RAZEM | 4
19 d.1.2 | KNR 4-01 0102-02 | Wykopy wąskoprzestrzenne, nieumocnione o szerokości dna do 1.5 m i głębo- kości do 1.5 m w gruncie kat. III 2.5*0.8*1 | m3 m3 | 2
|  |  |  | RAZEM | 2
20 d.1.2 | KNR 2-20 0215-04 analogia | Rurociągi z rur preizolowanych o średnicy 2x32/140 mm; dwie rury przewodo- we PEX w rurze ochronnej PEHD 140 mm 3.5 | m m | 3.5
|  |  |  | RAZEM | 3.5
21 d.1.2 | KNR 4-01 0105-02 | Zasypanie wykopów ziemią z ukopów z przerzutem ziemi na odległość do 3 m i ubiciem warstwami co 15 cm w gruncie kat. III 2.5*0.8*1 | m3 m3 | 2
|  |  |  | RAZEM | 2
22 d.1.2 | KNR 7-08 0301-01 analogia | Sterownik do układu pompy ciepła + okablowanie 1 | ukl. ukl. | 1
|  |  |  | RAZEM | 1
23 d.1.2 | KNR-W 2-15 0517-01 analogia | Uruchomienie układu z pompą ciepła, próby itp. 1 | kpl. kpl. | 1
|  |  |  | RAZEM | 1
1.3 |  | Roboty budowlane towarzyszące
24 d.1.3 | KNR 2-02 0205-01 analogia | Fundament pod pompę ciepła 1.5*1.3*0.3 | m3 m3 | 0.585
|  |  |  | RAZEM | 0.585
25 d.1.3 | KNR 2-02 1505-01 ściany sufit | Dwukrotne malowanie farbami emulsyjnymi powierzchni wewnętrznych - tyn- ków gładkich bez gruntowania 16.52*4.35 14.69 | m2 m2 m2 | 71.862 14.690
|  |  |  | RAZEM | 86.552
26 d.1.3 | KNR 4-01 0208-04 | Przebicie otworów o powierzchni do 0.05 m2 w elementach z betonu żwirowe- go o grubości do 40 cm 4 | szt. szt. | 4
|  |  |  | RAZEM | 4
2 |  | Budynek warsztatowy - etap II
2.1 |  | Wymiana grzejników budynek warsztatowy
27 d.2.1 | KNNR 8 0422-07 | Demontaż grzejnika stalowego płytowego 1 i 2 płytowego GP-2 i GP-4 o wys. 660-1060 mm 6 | kpl. kpl. | 6
|  |  |  | RAZEM | 6
28 d.2.1 | KNR 0-35 0209-06 z.sz. 3.1. | Grzejniki stalowe trzypłytowe typ C33, V33 o wys. 300-900 mm i dł. 1000-1400 mm, montaż grzejników na ścianie montaż grzejników z bezpośrednim oruro- waniem: 33KV/600/920 2 szt. 33KV/600/1120 1 szt. 33KV/600/1400 1 szt. 4 | szt. szt. | 4
|  |  |  | RAZEM | 4
29 d.2.1 | KNR 0-35 0209-09 z.sz. 3.1. | Grzejniki stalowe trzypłytowe typ C33, V33 o wys. 300-900 mm i dł. 1600-2000 mm, montaż grzejników na ścianie montaż grzejników z bezpośrednim oruro- waniem 33KV/600/2000 2 szt. 2 | szt. szt. | 2
|  |  |  | RAZEM | 2
30 d.2.1 | KNR-W 2-15 0436-01 | Próby z dokonaniem regulacji instalacji centralnego ogrzewania (na gorąco) 6 | urz. urz. | 6
|  |  |  | RAZEM | 6