## Tech. spec.Vozidlo "A"
Technická specifikace vozidla
Požadavek ČRo | 5 vozidel
Základní údaje | specifikace a údaje - vyplní účastník | požadované parametry ČRo
| uvést konkrétní údaj | Tovární značka
| uvést konkrétní údaj | Obchodní označení modelu
Pohon vozidla
Motor | ano/ne | benzinový
Točivý moment [Nm] | uvést konkrétní údaj | min. 160
Výkon motoru v kW | uvést konkrétní údaj | min. 70 Kw
Objem palivové nádrže v litrech | uvést konkrétní údaj | min. 45 l
Spotřeba paliva v litrech/100km | uvést konkrétní údaj | v souladu s nařízením vlády č. 173/2016 Sb., o stanovení závazných zadávacích podmínek pro veřejné zakázky na pořízení silničních vozidel
Minimální emisní limit EURO | uvést konkrétní údaj | EURO 6 a vyšší (v souladu s nařízením vlády č. 173/2016 Sb., o stanovení závazných zadávacích podmínek pro veřejné zakázky na pořízení silničních vozidel)
Pohon náprav | ano/ne | Pohon předních kol
Převodovka 5-ti, nebo více stupňová | uvést konkrétní údaj | automatická, nebo mechanická manuální
Karoserie
Typ karoserie | uvést konkrétní údaj | Hatchback, Liftback, COMBI
Kategorie | ano/ne | M1
Počet dveří | ano/ne | 5 (5. dveře se otevírají včetně zadního okna)
Počet míst k sezení | ano/ne | 5
Rozměry vozidla
Rozvor v mm | uvést konkrétní údaj | min. 2.400 mm
Výška v mm | uvést konkrétní údaj | max. 1.600 mm
Šířka v mm | uvést konkrétní údaj | max. 2.000 mm
Délka v mm | uvést konkrétní údaj | min. 4.100 mm
Efektivní prostor pro hlavu vpředu v mm | uvést konkrétní údaj | Min. 1000 mm, měřeno od spojnice sedáku s opěradlem kolmo k sedáku (sedadla v nejnižší možné poloze)
Efektivní prostor pro hlavu vzadu v mm | uvést konkrétní údaj | Min. 950 mm, měřeno od spojnice sedáku s opěradlem v prodloužené linii opěradla do stropu (nastavení sedadel odpovídající udávanému parametru objemu zavazadlového prostoru)
Objem zavazadlového prostoru v litrech po odečtení prostoru pro rezervní kolo, bez sklopených zadních sedadel, po zakrytí zavazadlového prostoru a dle metodiky ISO 3832 – ISO – V210 (VDA210) | uvést konkrétní údaj | min. 450 l
Exteriér | specifikace a údaje - vyplní účastník | požadované parametry ČRo
Barva bílá, může být bílá metalická | uvést konkrétní údaj | ano
Vnější kliky dveří lakované v barvě karoserie | ano/ne | ano
Vnější zpětná zrcátka elektricky ovládaná a vyhřívaná | ano/ne | ano
Nárazníky lakované v barvě karoserie | ano/ne | ano
Tónování skel všech oken, od "B" sloupku vzad s vyšším stupněm tónování (z výroby vozidla) | ano/ne | ano
Min. 15" Sada letních pneumatik včetně disků z lehkých slitin (celoroční pneumatiky jsou nepřípustné), v případě systému přímého měření tlaku vzduchu včetně senzorů | uvést konkrétní údaj | dle uvedeného popisu exteriéru ve sloupci A
Min. 15" Sada zimních pneumatik, předepsaného rychlostního koeficientu dle výrobce , včetně disků a originálních krytů kol (celoroční pneumatiky jsou nepřípustné, kompletní sada 4 kol) – montáž na vozidle dle aktuálního data předání (1.11. – 30.3. zimní pneu), v případě systému přímého měření tlaku vzduchu včetně senzorů | uvést konkrétní údaj | dle uvedeného popisu exteriéru ve sloupci A
Přední a zadní lapače nečistot (zástěrky), z originálního příslušenství výrobce vozidla | ano/ne | ano
Bezpečnostní výbava vozidla | specifikace a údaje - vyplní účastník | požadované parametry ČRo
Brzdy s posilovačem, kotoučové vpředu a vzadu | ano/ne | ano
ABS, ASR, ESP, nebo jinak označený elektronický stabilizační systém pomáhající samočinně stabilizovat automobil pomocí řízených brzdných zásahů a zásahů do řízení motoru i převodovky | uvést konkrétní údaj | dle uvedeného popisu výbavy ve sloupci A
Asistent pro bezpečný rozjezd do kopce | ano/ne | ano
LED denní svícení, automaticky aktivované při nastartování vozidla | ano/ne | ano
Airbagy čelní pro řidiče a spolujezdce vpředu | ano/ne | ano
Airbagy boční pro řidiče a spolujezdce vpředu | ano/ne | ano
Airbagy hlavové pro řidiče a spolujezdce vpředu a vzadu | ano/ne | ano
Deaktivace airbagu spolujezdce | ano/ne | ano
Tříbodové bezpečnostní pásy pro všechna sedadla | ano/ne | ano
Signalizace nezapnutí bezpečnostních pásů | ano/ne | ano
Hlavové opěrky, výškově nastavitelné | ano/ne | ano
Funkční výbava vozidla | specifikace a údaje - vyplní účastník | požadované parametry ČRo
Min. poloautomatická klimatizace | uvést konkrétní údaj | ano
Boční okna vpředu elektricky ovládaná | ano/ne | ano
Okno 5. dveří elektricky vyhřívané, s ostřikovačem a stěračem | ano/ne | ano
Tempomat s nastavením požadované rychlosti | ano/ne | ano
Centrální zamykání s dálkovým ovládáním, dva funkční klíče (karty) | ano/ne | ano
Imobilizér | ano/ne | ano
Čalounění na všech sedadlech s převládající tmavou barvou | ano/ne | ano
Interiér s převládající tmavou barvou | ano/ne | ano
Sedadlo řidiče nastavitelné podélně i výškově | ano/ne | ano
Vertikálně dělená sklopná opěradla zadních sedadel | ano/ne | ano
Loketní opěrka mezi předními sedadly | ano/ne | ano
Volant výškově a podélně nastavitelný | ano/ne | ano
Uzavíratelná odkládací schránka integrovaná v přístrojové desce před spolujezdcem | ano/ne | ano
Odkládací kapsy na vnitřních výplních předních dveří, umožňující odložení PET lahví | ano/ne | ano
Zakrytí zavazadlového prostoru krycím platem nebo samonavinovací roletou | uvést konkrétní údaj | dle uvedeného popisu výbavy ve sloupci A
Palubní počítač, zobrazující mj. dojezd na zbývající PHM, ujeté km, aktuální čas, teplotu vně vozidla | ano/ne | ano
Infotainment (z výroby vozidla) s min. 8" barevným displejem | ano/ne | ano
Rádio s FM a DAB tunerem | ano/ne | ano
Handsfree sada s technologií Bluetooth, integrovaná do Infotainmentu vozidla. Možnost též párování s větším počtem telefonů | ano/ne | ano
Rozhraní (konektivita) USB, přehrávač MP3 | ano/ne | ano
Min. 6 reproduktorů | uvést konkrétní údaj | dle uvedeného popisu výbavy ve sloupci A
12V zásuvka v dosahu řidiče a spolujezdce | ano/ne | ano
Palubní počítač, Infotainment, rádio a HF sada komunikující plně v českém jazyce | ano/ne | ano
Ostřikovače hlavních světlometů | ano/ne | ano
Sledování a signalizace nedostatku kapaliny v nádrži pro ostřikovače oken / světlometů | ano/ne | ano
Rezervní kolo plnohodnotné / neplnohodnotné / dojezdové, zvedák vozidla, klíč na šrouby kol * | uvést konkrétní údaj | dle uvedeného popisu výbavy ve sloupci A
1x pojistný bezpečnostní šroub na každém kole vozidla | ano/ne | ano
Gumové interiérové rohožky vpředu a vzadu, z originálního příslušenství výrobce vozidla | ano/ne | ano
Gumová rohož (může být plastová "vana") ( do zavazadlového prostoru, z originálního příslušenství výrobce vozidla | uvést konkrétní údaj | dle uvedeného popisu výbavy ve sloupci A
Českou dálniční známku roční, platná na rok od data dne ve kterém dojde k převzetí vozidla | ano/ne | ano
Povinná výbava vozidla v souladu s platnou legislativou pro ČR + tažné lano | ano/ne | ano
Hasicí přístroj 1 kg práškový, pevně uchycený v prostoru k tomu určeném | uvést konkrétní údaj | dle uvedeného popisu výbavy ve sloupci A
Pružný upevňovací síťový program pro zavazadla v zavazadlovém prostoru | ano/ne | ano
Vozidlo musí být doplněno všemi provozními kapalinami na úroveň dle doporučení výrobce a nádrž na pohonné hmoty musí být naplněna nejméně 10 l pohonných hmot, nebo s dojezdem dle palubního Infotainmentu min. 100 km | ano/ne | ano
Prodloužená záruka výrobce vozidla na nový vůz min. 130.000 ujetých km, nebo min. 5 let, co nastane dříve | uvést konkrétní údaj | dle uvedeného popisu výbavy ve sloupci A
* v případě pneumatik typu runflat nemusí být tento bod splněn