## Prehlad
Odberateľ: |  |  |  | Spracoval: | [20 empty] | V module | Hlavička1 | Mena | Hlavička2 | Obdobie
Projektant: Stavoprojekt s.r.o., Prešov |  |  |  | JKSO : | [20 empty] | Rozpočet | Prehľad rozpočtových nákladov v | EUR
Dodávateľ: |  |  |  | Dátum: 05.08.2021 | [20 empty] | Čerpanie | Súpis vykonaných prác a dodávok v | EUR | za obdobie | Mesiac 2011
[25 empty] | VK | Prehľad kalkulovaných nákladov v | EUR
Stavba :PREŠOV - ZŠ Mirka Nešpora- Rekonštrukcia | [24 empty] | VF | Súpis vykonaných prác a dodávok v | EUR | za obdobie | Mesiac 2011
Objekt :ČASŤ "B" -Pavilón II.
Časť : Východ zo šatní
Stavoprojekt, s.r.o., Prešov |  |  | Prehľad rozpočtových nákladov v EUR
Por. | Kód | Kód položky | Popis položky, stavebného dielu, remesla, | Množstvo | Merná | Jednotková | Konštrukcie | Špecifikovaný | Spolu | Hmotnosť v tonách |  | Suť v tonách |  | DPH | Pozícia | Množstvo | Množstvo | Množstvo | Vyňatý | Vysoká sadzba | Typ | Nh | X | Y | Klasifikácia | Katalógové | Typ | AC | AD | Jedn. cena | Index JC | Množstvo | Index mn. | Zaradenie | Lev0
číslo | cen. |  | výkaz-výmer | výmera | jednotka | cena | a práce | materiál |  | Jednotková | Spolu | Jednotková | Spolu | % |  | rozpočtované | od začiatku | dodatok | z režimu stavba | DPH ( materiál ) | položky |  |  |  | produkcie | číslo | ceny | [6 empty] | pre KL | pozícia
PRÁCE A DODÁVKY HSV
1 - ZEMNE PRÁCE
1 | 272 | 131211101 | Hĺbenie jám v hornine 3 ručne | 11.25 | m3 |  | 0 |  | 0 |  | 0 |  | 0 | 20 | [6 empty] | E | 31.32 | 13121-1101 | 131211101 | 45.11.21 |  | 1 | [6 empty] | EK | S
|  |  | 5,00*3,00*0,75 = 11,250 | [17 empty] | a
2 | 272 | 132211101 | Hĺbenie rýh šírka do 60 cm v hornine 3 ručne | 2.916 | m3 |  | 0 |  | 0 |  | 0 |  | 0 | 20 | [6 empty] | E | 8.981 | 13221-1101 | 132211101 | 45.11.21 |  | 1 | [6 empty] | EK | S
|  |  | (4,525+1,55)*2*0,40*0,60 = 2,916 | [17 empty] | a
3 | 253 | 162207112 | Vodor. premiestnenie výkop. horn. 1-4 100 m | 28.332 | m3 |  | 0 |  | 0 |  | 0 |  | 0 | 20 | [6 empty] | E | 0.765 | 16220-7112 | 162207112 | 45.11.24 |  | 1 | [6 empty] | EK | S
|  |  | (11,25+2,916)*2 = 28,332 | [17 empty] | a
4 | 253 | 167106111 | Nakladanie výkopku horn. 1-7 | 14.166 | m3 |  | 0 |  | 0 |  | 0 |  | 0 | 20 | [6 empty] | E | 0.85 | 16710-6111 | 167106111 | 45.21.22 |  | 1 | [6 empty] | EK | S
|  |  | 11,25+2,916 = 14,166 | [17 empty] | a
5 | 001 | 171201205 | Uloženie sypaniny na medziskládky | 14.166 | m3 |  | 0 |  | 0 |  | 0 |  | 0 | 20 | [6 empty] | E | 0.099 | 17120-1204 | 171201205 | 45.11.21 |  | 7 | [6 empty] | EK | S
6 | 001 | 174101001 | Zásyp zhutnený jám, šachiet, rýh, zárezov alebo okolo objektov do 100 m3 | 6.023 | m3 |  | 0 |  | 0 |  | 0 |  | 0 | 20 | [6 empty] | E | 1.458 | 17410-1001 | 174101001 | 45.11.21 |  | 1 | [6 empty] | EK | S
|  |  | ((5,00*3,00)-(4,525*2,25))*1,25 = 6,023 | [17 empty] | a
7 | 231 | 181101132 | Úprava pozemku s rozpoj. a prehrnutím zeminy | 8.143 | m3 |  | 0 |  | 0 |  | 0 |  | 0 | 20 | [6 empty] | E | 0.13 | 18110-1132 | 181101132 | 45.11.21 |  | 1 | [6 empty] | EK | S
|  |  | 11,25+2,916-6,023 = 8,143 | [17 empty] | a
|  |  | 1 - ZEMNE PRÁCE spolu: | 0 |  |  | 0 | 0 | 0 |  | 0 |  | 0 | [8 empty] | 43.603
2 - ZÁKLADY
8 | 011 | 274313611 | Základové pásy z betónu prostého tr. C16/20 | 2.552 | m3 |  | 0 |  | 0 | 2.4193 | 6.1741 |  | 0 | 20 | [6 empty] | E | 1.164 | 27431-3611 | 274313611 | 45.25.32 |  | 1 | [6 empty] | EK | S
|  |  | (4,525+1,55)*2*0,40*0,50*1,05 = 2,552 | [17 empty] | a
|  |  | 2 - ZÁKLADY spolu: | 0 |  |  | 0 | 0 | 0 |  | 6.1741 |  | 0 | [8 empty] | 1.164
3 - ZVISLÉ A KOMPLETNÉ KONŠTRUKCIE
9 | 014 | 310238211 | Zamurovanie otvoru do 1 m2 v murive akejkoľvek hr. na maltu MVC | 0.499 | m3 |  | 0 |  | 0 | 1.7781 | 0.88726 |  | 0 | 20 | [6 empty] | E | 2.197 | 31023-8211 | 310238211 | 45.25.50 |  | 1 | [6 empty] | EK | S
|  |  | 0,50*(1,30+2,50)*0,25*1,05 = 0,499 | [17 empty] | a
10 | 011 | 311272200 | Murivo nosné z betónových tvárnic PREMAC DT15 hr. 150mm s výplňou C16/20 | 5.939 | m3 |  | 0 |  | 0 | 2.2348 | 13.2724 |  | 0 | 20 | [6 empty] | E | 19.533 | 31127-2200 | 311272200 | 45.25.50 |  | 1 | [6 empty] | EK | S
|  |  | 4,525*1,25*1,05 = 5,939 | [17 empty] | a
11 | 011 | 311272202 | Murivo nosné z betónových tvárnic PREMAC DT25 hr. 250mm s výplňou C16/20 | 1.993 | m3 |  | 0 |  | 0 | 2.2909 | 4.5657 |  | 0 | 20 | [6 empty] | E | 6.364 | 31127-2202 | 311272202 | 45.25.50 |  | 1 | [6 empty] | EK | S
|  |  | (4,525+1,55)*1,25*0,25*1,05 = 1,993 | [17 empty] | a
12 | 011 | 311361821 | Výstuž nadzákladových múrov nosných BSt 500 (10505) | 0.425 | t |  | 0 |  | 0 | 1.0405 | 0.44221 |  | 0 | 20 | [6 empty] | E | 20.786 | 31136-1821 | 311361821 | 45.25.32 |  | 1 | [6 empty] | EK | S
|  |  | (2,552+5,939)*50*0,001 = 0,425 | [17 empty] | a
13 | 011 | 342272536 | Priečky PPP hr.150mm | 6.365 | m2 |  | 0 |  | 0 | 0.11772 | 0.74929 |  | 0 | 20 | [6 empty] | E | 3.303 | 34227-2536 | 342272536 | 45.25.50 |  | 1 | [6 empty] | EK | S
|  |  | (2,35*3,25-0,80*1,97)*1,05 = 6,365 | [17 empty] | a
14 | 011 | 346272113 | Ochranné primurovky hr. 100 mm z tvárnic DT10 | 5.939 | m2 |  | 0 |  | 0 | 0.07262 | 0.43129 |  | 0 | 20 | [6 empty] | E | 4.246 | 34627-2113 | 346272113 | . . |  | 1 | [6 empty] | EK | S
|  |  | 4,525*1,25*1,05 = 5,939 | [17 empty] | a
|  |  | 3 - ZVISLÉ A KOMPLETNÉ KONŠTRUKCIE spolu: | 0 |  |  | 0 | 0 | 0 |  | 20.3481 |  | 0 | [8 empty] | 56.429
4 - VODOROVNÉ KONŠTRUKCIE
15 | 011 | 430321313 | Schodišťové konštrukcie zo železobetónu tr. C16/20 | 1.788 | m3 |  | 0 |  | 0 | 2.421 | 4.3288 |  | 0 | 20 | [6 empty] | E | 4.336 | 43032-1313 | 430321313 | 45.25.32 |  | 1 | [6 empty] | EK | S
|  |  | (3,00*1,75*0,15+3,00*0,30*0,15*2+2,25*0,97*0,15+1,75*0,28*0,162*0,5*8)*1,05 = 1,788 | [17 empty] | a
16 | 011 | 430361821 | Výstuž schodišťových konštrukcií BSt 500 (10505) | 0.089 | t |  | 0 |  | 0 | 1.0463 | 0.093122 |  | 0 | 20 | [6 empty] | E | 6.943 | 43036-1821 | 430361821 | 45.25.32 |  | 1 | [6 empty] | EK | S
|  |  | 1,788*50*0,001 = 0,089 | [17 empty] | a
17 | 011 | 431351121 | Debnenie podest priamočiar. s podpernou konštr. do 4 m zhotovenie | 1.698 | m2 |  | 0 |  | 0 | 0.00773 | 0.013126 |  | 0 | 20 | [6 empty] | E | 2.662 | 43135-1121 | 431351121 | 45.25.32 |  | 1 | [6 empty] | EK | S
|  |  | 1,75*0,97 = 1,698 | [17 empty] | a
18 | 011 | 433351131 | Debnenie schodníc priamočiarych s podpernou konštr. do 4 m zhotovenie | 7.968 | m2 |  | 0 |  | 0 | 0.00657 | 0.05235 |  | 0 | 20 | [6 empty] | E | 12.669 | 43335-1131 | 433351131 | 45.25.32 |  | 1 | [6 empty] | EK | S
|  |  | 3,00*1,75+3,00*0,15+1,75*0,162*8 = 7,968 | [17 empty] | a
19 | 011 | 433351132 | Debnenie schodníc priamočiarych s podpernou konštr. do 4 m odstránenie | 7.968 | m2 |  | 0 |  | 0 |  | 0 |  | 0 | 20 | [6 empty] | E | 3.02 | 43335-1132 | 433351132 | 45.25.32 |  | 1 | [6 empty] | EK | S
|  |  | 4 - VODOROVNÉ KONŠTRUKCIE spolu: | 0 |  |  | 0 | 0 | 0 |  | 4.4874 |  | 0 | [8 empty] | 29.63
6 - ÚPRAVY POVRCHOV, PODLAHY, VÝPLNE
20 | 014 | 612421331 | Oprava vnútorných vápenných omietok stien štukových 10-30% | 20.4 | m2 |  | 0 |  | 0 | 0.01695 | 0.34578 |  | 0 | 20 | [6 empty] | E | 5.794 | 61242-1331 | 612421331 | 45.41.10 |  | 1 | [6 empty] | EK | S
21 | 011 | 612474116 | Omietka vnút. stien zo suchých zmesí na tvárnice Ytong hr. 10mm | 14.1 | m2 |  | 0 |  | 0 | 0.014 | 0.1974 |  | 0 | 20 | [6 empty] | E | 4.442 | 61247-4116 | 612474116 | 45.41.10 |  | 1 | [6 empty] | EK | S
|  |  | 2,35*3,00*2 = 14,100 | [17 empty] | a
22 | 011 | 612481118 | Potiahnutie vnút. stien sklovláknitým pletivom vtlačeným do tmelu | 14.1 | m2 |  | 0 |  | 0 | 0.00446 | 0.062886 |  | 0 | 20 | [6 empty] | E | 3.722 | 61248-1118 | 612481118 | 45.41.10 |  | 1 | [6 empty] | EK | S
23 | 011 | 631313611 | Mazanina z betónu prostého tr. C16/20 hr. 8-12 cm | 1.889 | m3 |  | 0 |  | 0 | 2.421 | 4.5733 |  | 0 | 20 | [6 empty] | E | 4.66 | 63131-3611 | 631313611 | 45.25.32 |  | 1 | [6 empty] | EK | S
|  |  | 4,525*2,35*0,10*1,05 = 1,117 | [17 empty] | a
|  |  | 4,20*1,75*0,10*1,05 = 0,772 | [17 empty] | a
24 | 011 | 631319173 | Prípl. za stiahnutie povrchu mazaniny pred vlož. výstuže hr. do 12 cm | 1.117 | m3 |  | 0 |  | 0 |  | 0 |  | 0 | 20 | [6 empty] | E | 0.458 | 63131-9173 | 631319173 | 45.25.32 |  | 1 | [6 empty] | EK | S
25 | 011 | 631362162 | Výstuž betónových mazanín zo zvarovaných sietí Kari d drôtu 6 mm, oko 15 cm | 12.761 | m2 |  | 0 |  | 0 | 0.00352 | 0.044919 |  | 0 | 20 | [6 empty] | E | 0.523 | 63136-2162 | 631362162 | . . |  | 1 | [6 empty] | EK | S
|  |  | 4,525*2,35*1,20 = 12,761 | [17 empty] | a
26 | 011 | 642942111 | Osadenie dverných zárubní alebo rámov oceľových do 2,5 m2 | 1 | kus |  | 0 |  | 0 | 0.01886 | 0.01886 |  | 0 | 20 | [6 empty] | E | 0.754 | 64294-2111 | 642942111 | 45.42.11 |  | 1 | [6 empty] | EK | S
27 | MAT | 553301241 | Zárubňa oceľová CGU 80x197x16cm | 1 | kus |  |  | 0 | 0 | 0.0143 | 0.0143 |  | 0 | 20 | [6 empty] | D |  | 553301240 | 553301241 | 28.12.10 |  | 8 | [6 empty] | EZ | S
|  |  | 6 - ÚPRAVY POVRCHOV, PODLAHY, VÝPLNE spolu: | 0 |  |  | 0 | 0 | 0 |  | 5.2575 |  | 0 | [8 empty] | 20.353
9 - OSTATNÉ KONŠTRUKCIE A PRÁCE
28 | 003 | 941955002 | Lešenie ľahké prac. pomocné výš. podlahy do 1,9 m | 7.35 | m2 |  | 0 |  | 0 | 0.00166 | 0.012201 |  | 0 | 20 | [6 empty] | E | 1.36 | 94195-5002 | 941955002 | 45.25.10 |  | 1 | [6 empty] | EK | S
|  |  | 4,20*1,75 = 7,350 | [17 empty] | a
29 | 011 | 952901111 | Vyčistenie budov byt. alebo občian. výstavby pri výške podlažia do 4 m | 7.35 | m2 |  | 0 |  | 0 | 2e-05 | 0.000147 |  | 0 | 20 | [6 empty] | E | 2.08 | 95290-1111 | 952901111 | 45.45.13 |  | 1 | [6 empty] | EK | S
|  |  | 4,20*1,75 = 7,350 | [17 empty] | a
30 | 013 | 978013141 | Otlčenie vnút. omietok stien váp. vápenocem. 10- 30 % | 20.4 | m2 |  | 0 |  | 0 |  | 0 | 0.01 | 0.204 | 20 | [6 empty] | E | 2.244 | 97801-3141 | 978013141 | 45.11.11 |  | 1 | [6 empty] | EK | S
|  |  | (2,80+,60)*2*3,00 = 20,400 | [17 empty] | a
31 | 014 | 998991111 | Presun hmôt pre opravy v objektoch výšky do 25 m | 36.279 | t |  | 0 |  | 0 |  | 0 |  | 0 | 20 | [6 empty] | E | 90.044 | 99899-1111 | 998991111 | 45.41.10 |  | 1 | [6 empty] | EK | S
|  |  | 9 - OSTATNÉ KONŠTRUKCIE A PRÁCE spolu: | 0 |  |  | 0 | 0 | 0 |  | 0.012348 |  | 0.204 | [8 empty] | 95.728
|  |  | PRÁCE A DODÁVKY HSV spolu: | 0 |  |  | 0 | 0 | 0 |  | 36.2794 |  | 0.204 | [8 empty] | 246.907
PRÁCE A DODÁVKY PSV
711 - Izolácie proti vode a vlhkosti
32 | 700 | 711.411-01 | Izolácia proti tlakovej vode vodorovná 1x asf.modifikovaný pás 1x NP | 12.229 | m2 |  | 0 |  | 0 | 0.00578 | 0.070684 |  | 0 | 20 | [6 empty] | I | 2.128 | 711.411 | 711.411-01 | 45.00.00 |  | 7 | [6 empty] | IK | S
|  |  | 4,525*2,35*1,15 = 12,229 | [17 empty] | a
33 | 700 | 711.412-01 | Izolácia proti tlakovej vode zvislá 1x asf.modifikovaný pás 1x NP | 17.1 | m2 |  | 0 |  | 0 | 0.00683 | 0.11679 |  | 0 | 20 | [6 empty] | I | 5.198 | 711.412 | 711.412-01 | 45.00.00 |  | 7 | [6 empty] | IK | S
|  |  | (4,525*2+2,35)*1,25*1,20 = 17,100 | [17 empty] | a
34 | 711 | 711472051 | Zhotovenie izolácie tlakovej položením fólie PVC voľne zvislá | 10.313 | m2 |  | 0 |  | 0 | 0.00023 | 0.002372 |  | 0 | 20 | [6 empty] | I | 4.373 | 71147-2051 | 711472051 | 45.22.20 |  | 1 | [6 empty] | IK | S
|  |  | (4,525+2,35)*1,50 = 10,313 | [17 empty] | a
35 | MAT | 6282F0385 | Fólia nopová | 11.963 | m2 |  |  | 0 | 0 |  | 0 |  | 0 | 20 | [6 empty] | D |  | 6282F0385 | 6282F0385 | . . |  | 2 | [6 empty] | IZ | S
36 | 711 | 711491176 | Zhotovenie izolácie - ukončujúci profil,kompl.D+M | 7.563 | m |  | 0 |  | 0 | 1e-05 | 7.563e-05 |  | 0 | 20 | [6 empty] | I | 3.903 | 71149-1175 | 711491176 | 45.22.20 |  | 7 | [6 empty] | IK | S
|  |  | (4,525+2,35)*1,10 = 7,563 | [17 empty] | a
37 | 711 | 998711202 | Presun hmôt pre izolácie proti vode v objektoch výšky do 12 m | 6.885 | % |  | 0 |  | 0 |  | 0 |  | 0 | 20 | [6 empty] | I |  | 99871-1202 | 998711202 | 45.22.20 |  | 1 | [6 empty] | IK | S
|  |  | 711 - Izolácie proti vode a vlhkosti spolu: | 0 |  |  | 0 | 0 | 0 |  | 0.18992 |  | 0 | [8 empty] | 15.602
766 - Konštrukcie stolárske
38 | 766 | 766662112 | Montáž dvier kompl. otvár. do zamur. zár. 1-krídl. do 0,8m | 1 | kus |  | 0 |  | 0 |  | 0 |  | 0 | 20 | [6 empty] | I | 1.654 | 76666-2112 | 766662112 | 45.42.11 |  | 1 | [6 empty] | IK | S
39 | MAT | 611617671 | Dvere vnútorné zplné foliované s polodrážko 80x197 vč.kovania | 1 | kus |  |  | 0 | 0 | 0.038 | 0.038 |  | 0 | 20 | [6 empty] | D |  | 611617670 | 611617671 | 20.30.11 |  | 8 | [6 empty] | IZ | S
40 | 766 | 766669913 | Dokovanie - okopného plechu na dver. krídla | 2 | kus |  | 0 |  | 0 |  | 0 |  | 0 | 20 | [6 empty] | I | 0.716 | 76666-9913 | 766669913 | 45.42.11 |  | 1 | [6 empty] | IK | S
41 | 766 | 998766202 | Presun hmôt pre konštr. stolárske v objektoch výšky do 12 m | 1.995 | % |  | 0 |  | 0 |  | 0 |  | 0 | 20 | [6 empty] | I |  | 99876-6202 | 998766202 | 45.42.13 |  | 1 | [6 empty] | IK | S
|  |  | 766 - Konštrukcie stolárske spolu: | 0 |  |  | 0 | 0 | 0 |  | 0.038 |  | 0 | [8 empty] | 2.37
767 - Konštrukcie doplnk. kovové stavebné
42 | 700 | 767.595-01 | Odk.20 Konštrukcia krytého prístrešku na spôsob zimnej záhrady,kompl.D+M | 1 | kus |  | 0 |  | 0 |  | 0 |  | 0 | 20 | [6 empty] | I | 8.991 | 767.595 | 767.595-01 | 45.00.00 |  | 7 | [6 empty] | IK | S
|  |  | "konštrukcia z hlinikových profilov zasklená izolačným dvojsklom 3,65+2,25x2,50" 1 = 1,000 | [17 empty] | a
|  |  | "strecha polykarbonát komôrkový hr.16mm 4,45*2,25" | [17 empty] | a
|  |  | " s dverami š.900mm" | [17 empty] | a
43 | 767 | 767232343 | z6 Montáž nerez. zábradlia na schody ukotveného do podlahy | 5.4 | m |  | 0 |  | 0 |  | 0 |  | 0 | 20 | [6 empty] | I | 11 | 76723-2343 | 767232343 | . . |  | 1 | [6 empty] | IK | S
|  |  | 2,70*2 = 5,400 | [17 empty] | a
44 | MAT | 553467851 | z6 Zábradlie nerezové schodišťové dl.2,70m vč.kotvenia | 5.4 | m |  |  | 0 | 0 | 0.062 | 0.3348 |  | 0 | 20 | [6 empty] | D |  | 553467850 | 553467851 | 28.12.10 |  | 8 | [6 empty] | IZ | S
45 | 767 | 998767202 | Presun hmôt pre kovové stav. doplnk. konštr. v objektoch výšky do 12 m | 73.667 | % |  | 0 |  | 0 |  | 0 |  | 0 | 20 | [6 empty] | I |  | 99876-7202 | 998767202 | 45.42.12 |  | 1 | [6 empty] | IK | S
|  |  | 767 - Konštrukcie doplnk. kovové stavebné spolu: | 0 |  |  | 0 | 0 | 0 |  | 0.3348 |  | 0 | [8 empty] | 19.991
771 - Podlahy z dlaždíc keramických
46 | 700 | 771.414-01 | Dlažba z keramických dlaždíc do tmelu vč.soklíka,kompl.D+M | 10.099 | m2 |  | 0 |  | 0 | 0.07063 | 0.71329 |  | 0 | 20 | [6 empty] | I | 9.877 | 771.414 | 771.414-01 | 45.00.00 |  | 7 | [6 empty] | IK | S
|  |  | ((1,40+1,96+0,84)*1,75+1,75*0,162*8)*1,05 = 10,099 | [17 empty] | a
|  |  | 771 - Podlahy z dlaždíc keramických spolu: | 0 |  |  | 0 | 0 | 0 |  | 0.71329 |  | 0 | [8 empty] | 9.877
781 - Obklady z obkladačiek a dosiek
47 | 700 | 781.472 | Obklady vnútorné keramickés do tmelu,kompl.D+M | 14.879 | m2 |  | 0 |  | 0 | 0.09627 | 1.4324 |  | 0 | 20 | [6 empty] | I | 28.449 | 781.472 | 781.472 | 45.00.00 |  | 1 | [6 empty] | IK | S
|  |  | ((1,75+4,04)*2*1,30-1,00*1,30+1,30*0,16*2)*1,05 = 14,879 | [17 empty] | a
48 | 771 | 998781202 | Presun hmôt pre obklady keramické v objektoch výšky do 12 m | 6.776 | % |  | 0 |  | 0 |  | 0 |  | 0 | 20 | [6 empty] | I |  | 99878-1202 | 998781202 | 45.43.12 |  | 1 | [6 empty] | IK | S
|  |  | 781 - Obklady z obkladačiek a dosiek spolu: | 0 |  |  | 0 | 0 | 0 |  | 1.4324 |  | 0 | [8 empty] | 28.449
783 - Nátery
49 | 783 | 783222100 | Nátery kov. stav. doplnk. konštr. syntet. dvojnásobné | 1.25 | m2 |  | 0 |  | 0 | 0.00016 | 0.0002 |  | 0 | 20 | [6 empty] | I | 0.325 | 78322-2100 | 783222100 | 45.44.21 |  | 1 | [6 empty] | IK | S
50 | 783 | 783226100 | Nátery kov. stav. doplnk. konštr. syntet. základné | 1.25 | m2 |  | 0 |  | 0 | 8e-05 | 0.0001 |  | 0 | 20 | [6 empty] | I | 0.164 | 78322-6100 | 783226100 | 45.44.21 |  | 1 | [6 empty] | IK | S
|  |  | 1,25*1 = 1,250 | [17 empty] | a
51 | 783 | 783895020 | Nátery vnút. omiet. dvojnásobné umývateľné | 15.45 | m2 |  | 0 |  | 0 | 0.00068 | 0.010506 |  | 0 | 20 | [6 empty] | I | 2.209 | 78389-5020 | 783895020 | 45.41.10 |  | 1 | [6 empty] | IK | S
|  |  | (2,80+2,35)*2*1,50 = 15,450 | [17 empty] | a
|  |  | 783 - Nátery spolu: | 0 |  |  | 0 | 0 | 0 |  | 0.010806 |  | 0 | [8 empty] | 2.698
784 - Maľby
52 | 784 | 784453111 | Maľby dizperzné so základným náterom jednofarebné v miestnostnostiach v. do 3.8 | 101.2 | m2 |  | 0 |  | 0 | 0.00055 | 0.05566 |  | 0 | 20 | [6 empty] | I | 18.418 | 78445-3111 | 784453111 | . . |  | 1 | [6 empty] | IK | S
|  |  | 16,00+6,60 = 22,600 | [17 empty] | a
|  |  | (2,35*2+2,80+5,60)*2*3,00 = 78,600 | [17 empty] | a
|  |  | 784 - Maľby spolu: | 0 |  |  | 0 | 0 | 0 |  | 0.05566 |  | 0 | [8 empty] | 18.418
|  |  | PRÁCE A DODÁVKY PSV spolu: | 0 |  |  | 0 | 0 | 0 |  | 2.7749 |  | 0 | [8 empty] | 97.405
|  |  | Za rozpočet celkom | 0 |  |  | 0 | 0 | 0 |  | 39.0543 |  | 0.204 | [8 empty] | 344.312

## Figury
Odberateľ: |  |  | Spracoval:
Projektant: Stavoprojekt s.r.o., Prešov |  |  | JKSO :
Dodávateľ: |  |  | Dátum: 05.08.2021
Stavba :PREŠOV - ZŠ Mirka Nešpora- Rekonštrukcia
Objekt :ČASŤ "B" -Pavilón II.
Časť : Východ zo šatní
Stavoprojekt, s.r.o., Prešov
Názov figúry | Popis figúry | Aritmetický výraz | Hodnota | Figura
f
f

## Rekapitulacia
Odberateľ: |  |  |  | Spracoval: |  |  | V module | Hlavička1 | Mena | Hlavička2 | Obdobie
Projektant: Stavoprojekt s.r.o., Prešov |  |  |  | JKSO : |  |  | Rozpočet | Rekapitulácia rozpočtu v | EUR
Dodávateľ: |  |  |  | Dátum: 05.08.2021 |  |  | Čerpanie | Rekapitulácia splátky v | EUR | za obdobie | Mesiac 2011
[7 empty] | VK | Rekapitulácia výrobnej kalkulácie v | EUR
Stavba :PREŠOV - ZŠ Mirka Nešpora- Rekonštrukcia | [6 empty] | VF | Rekapitulácia splátky v | EUR | za obdobie | Mesiac 2011
Objekt :ČASŤ "B" -Pavilón II.
Časť : Východ zo šatní
Stavoprojekt, s.r.o., Prešov | Rekapitulácia rozpočtu v EUR
Popis položky, stavebného dielu, remesla | Konštrukcie | Špecifikovaný | Spolu | Hmotnosť v t | Suť v tonách | Nh
|  | materiál |  | Spolu | Spolu | Spolu
1 - ZEMNE PRÁCE | 0 | 0 | 0 | 0 | 0 | 43.603
2 - ZÁKLADY | 0 | 0 | 0 | 6.1741 | 0 | 1.164
3 - ZVISLÉ A KOMPLETNÉ KONŠTRUKCIE | 0 | 0 | 0 | 20.3481 | 0 | 56.429
4 - VODOROVNÉ KONŠTRUKCIE | 0 | 0 | 0 | 4.4874 | 0 | 29.63
6 - ÚPRAVY POVRCHOV, PODLAHY, VÝPLNE | 0 | 0 | 0 | 5.2575 | 0 | 20.353
9 - OSTATNÉ KONŠTRUKCIE A PRÁCE | 0 | 0 | 0 | 0.012348 | 0.204 | 95.728
PRÁCE A DODÁVKY HSV spolu: | 0 | 0 | 0 | 36.2794 | 0.204 | 246.907
711 - Izolácie proti vode a vlhkosti | 0 | 0 | 0 | 0.18992 | 0 | 15.602
766 - Konštrukcie stolárske | 0 | 0 | 0 | 0.038 | 0 | 2.37
767 - Konštrukcie doplnk. kovové stavebné | 0 | 0 | 0 | 0.3348 | 0 | 19.991
771 - Podlahy z dlaždíc keramických | 0 | 0 | 0 | 0.71329 | 0 | 9.877
781 - Obklady z obkladačiek a dosiek | 0 | 0 | 0 | 1.4324 | 0 | 28.449
783 - Nátery | 0 | 0 | 0 | 0.010806 | 0 | 2.698
784 - Maľby | 0 | 0 | 0 | 0.05566 | 0 | 18.418
PRÁCE A DODÁVKY PSV spolu: | 0 | 0 | 0 | 2.7749 | 0 | 97.405
Za rozpočet celkom | 0 | 0 | 0 | 39.0543 | 0.204 | 344.312

## Kryci list
Stavoprojekt, s.r.o., Prešov |  |  |  | Krycí list rozpočtu v EUR |  |  |  |  | V module | Hlavička1 | Mena | Hlavička2 | Obdobie
| Stavba :PREŠOV - ZŠ Mirka Nešpora- Rekonštrukcia |  |  |  | Miesto: | Prešov |  |  | Rozpočet | Krycí list rozpočtu v | EUR
| Objekt :ČASŤ "B" -Pavilón II. |  |  |  | JKSO : |  |  |  | Čerpanie | Krycí list splátky v | EUR | za obdobie | Mesiac 2011
| Časť : Východ zo šatní | [7 empty] | VK | Krycí list výrobnej kalkulácie v | EUR
| Rozpočet: |  | Zmluva č.: 21065 |  | Spracoval: |  | Dňa: | 05.08.2021 | VF | Krycí list splátky v | EUR | za obdobie | Mesiac 2011
| Odberateľ: |  |  |  | IČO:
DIČ:
| Dodávateľ: |  |  |  | IČO:
DIČ:
| Projektant: | Stavoprojekt s.r.o., Prešov |  |  | IČO:
DIČ:
1 | M3 OP |  |  | 0 | 1 | M |  | 0
1 | M2 ZP |  |  | 0 |  |  |  | 0
1 | M2 UP |  |  | 0 |  |  |  | 0
A | ZRN | Konštrukcie | Špecifikovaný materiál | Spolu ZRN | B | IN - Individuálne náklady
1 | HSV: | 0 | 0 | 0 | 6 | Práce nadčas |  | 0
2 | PSV: | 0 | 0 | 0 | 7 | Murárske výpomoce |  | 0
3 | MCE: |  |  | 0 | 8 | Bez pevnej podlahy |  | 0
4 | Iné: |  |  | 0 | 9 |  |  | 0
5 | Súčet: | 0 | 0 | 0 | 10 |  | Súčet riadkov 6 až 9: | 0
C |  | NUS - náklady umiestnenia stavby |  |  | D | ON - ostatné náklady
11 | Zariadenie staveniska |  | 0% | 0 | 16 | Ostatné náklady uvedené v rozpočte |  | 0
12 | Prevádzkové vplyvy |  | 0% | 0 | 17 | Inžinierska činnosť |  | 0
13 | Sťažené podmienky |  | 0% | 0 | 18 | Projektové práce |  | 0
14 |  |  | 0% | 0 | 19 |  |  | 0
15 |  |  | Sučet riadkov 11 až 14: | 0 | 20 |  | Sučet riadkov 16 až 19: | 0
| projektant, rozpočtár cenár |  | pečiatka: |  | E | Celkové náklady
[5 empty] | 21 |  | Súčet riadkov 5, 10, 15 a 20: | 0
| podpis: |  |  |  | 22 | DPH 20% z: | 0 | 0
| dátum: |  |  |  | 23 | DPH 0% z: | 0 | 0
[5 empty] | 24 |  | Sučet riadkov 21 až 23: | 0
[5 empty] | F | Odpočet - prípočet |  | 0
|  | odberateľ, obstarávateľ |  |  |  | dodávateľ, zhotoviteľ
| podpis: |  |  |  | podpis:
| dátum: |  |  |  | dátum:
| pečiatka: |  |  |  | pečiatka: