## 772021 - Krycí list rozpočtu
KRYCÍ LIST ROZPOČTU
| Názov stavby |  |  | Základná škola s Materskou školou Trnovec nad Váhom - Rozšírenie kapacít Materskej školy | [9 empty] | JKSO
EČO
[14 empty] | Miesto | k.ú. Trnovec nád Váhom parc.č. 643/1, 643/8, 643
[14 empty] | IČO |  | IČ DPH
| Objednávateľ |  |  | Obec Trnovec nad Váhom
Projektant
Zhotoviteľ
Spracoval
|  |  |  | Rozpočet číslo |  | Dňa |  |  | Položiek |  |  |  |  | CPV
[6 empty] | 2021-11-21 | [7 empty] | CPA
Merné a účelové jednotky
Počet |  |  |  | Náklady / 1 m.j. | Počet |  |  | Náklady / 1 m.j. |  | Počet |  |  |  |  | Náklady / 1 m.j.
|  |  |  | Rozpočtové náklady v |  |  | EUR
A |  | Základné rozp. náklady |  |  | B |  | Doplnkové náklady |  |  | C |  | Vedľajšie rozpočtové náklady
1 | HSV |  | Dodávky | 0 | 8 | Práce nadčas |  |  |  | 13 | GZS |  |  |  |  | 0
2 |  |  | Montáž | 0 | 9 | Bez pevnej podl. |  |  |  | 14 | Projektové práce |  |  |  |  | 0
3 | PSV |  | Dodávky | 0 | 10 | Kultúrna pamiatka |  |  |  | 15 | Sťažené podmienky |  |  |  |  | 0
4 |  |  | Montáž | 0 | 11 |  |  |  |  | 16 | Vplyv prostredia |  |  |  |  | 0
5 | "M" |  | Dodávky | 0 | [5 empty] | 17 | Iné VRN |  |  |  |  | 0
6 |  |  | Montáž | 0 | [5 empty] | 18 | VRN z rozpočtu |  |  |  |  | 0
7 | ZRN (r. 1-6) |  |  | 0 | 12 | DN (r. 8-11) |  |  |  | 19 | VRN (r. 13-18) |  |  |  |  | 0
20 | HZS |  |  | 0 | 21 | Kompl. činnosť |  | 0 |  | 22 | Ostatné náklady |  |  |  |  | 0
Projektant | [9 empty] | D |  | Celkové náklady
[10 empty] | 23 | Súčet 7, 12, 19-22 |  |  |  |  | 0
Dátum a podpis |  |  |  |  | Pečiatka |  |  |  |  | 24 | DPH | 20 | % z | 47543.11 |  | 0
Objednávateľ | [9 empty] | 25 | Cena s DPH (r. 23-24) |  |  |  |  | 0
Dátum a podpis |  |  |  |  | Pečiatka |  |  |  |  | E |  | Prípočty a odpočty
Zhotoviteľ | [9 empty] | 26 | Dodávky objednávateľa |  |  |  |  | 0
[10 empty] | 27 | Kĺzavá doložka |  |  |  |  | 0
Dátum a podpis |  |  |  |  | Pečiatka |  |  |  |  | 28 | Zvýhodnenie |  |  |  |  | 0

## 772021 - Rekapitulácia objektov
Rekapitulácia objektov stavby
Stavba: | Základná škola s Materskou školou Trnovec nad Váhom - Rozšírenie kapacít Materskej školy
Objednávateľ: | Obec Trnovec nad Váhom
Zhotoviteľ: | [5 empty] | Spracoval:
Miesto: | k.ú. Trnovec nád Váhom parc.č. 643/1, 643/8, 643 |  |  |  |  | Dátum: | 2021-11-21
Kód | Zákazka | Cena bez DPH | DPH | Cena s DPH | Ostatné | ZRN | HZS | VRN | KČ
77/2021 | Základná škola s Materskou školou Trnovec nad Váhom - Rozšírenie kapacít Materskej školy | 0 | 0 | 0 | 0 | 0 | 0 | 0 | 0
SO-01 | Buracie práce | 0 | 0 | 0 | 0 | 0 | 0 | 0 | 0
SO-02 | Stavebná časť | 0 | 0 | 0 | 0 | 0 | 0 | 0 | 0
SO-03 | Vykurovanie | 0 | 0 | 0 | 0 | 0 | 0 | 0 | 0
SO-04 | Elektroinštalacia | 0 | 0 | 0 | 0 | 0 | 0 | 0 | 0
| Celkom | 0 | 0 | 0 | 0 | 0 | 0 | 0 | 0

## SO-01 - Krycí list rozpočtu
KRYCÍ LIST ROZPOČTU
| Názov stavby |  |  | Základná škola s Materskou školou Trnovec nad Váhom - Rozšírenie kapacít Materskej školy | [8 empty] | JKSO
| Názov objektu |  |  | Buracie práce | [8 empty] | EČO
[13 empty] | Miesto | k.ú. Trnovec nád Váhom parc.č. 643/1, 643/8, 643
[13 empty] | IČO | IČ DPH
| Objednávateľ |  |  | Obec Trnovec nad Váhom
Projektant
Zhotoviteľ
Spracoval
|  |  |  | Rozpočet číslo |  | Dňa | [6 empty] | CPV
[6 empty] | 2021-11-21 | [6 empty] | CPA
Merné a účelové jednotky
Počet |  |  |  | Náklady / 1 m.j. | Počet |  |  | Náklady / 1 m.j. | Počet |  |  |  |  | Náklady / 1 m.j.
|  |  | 0 | 0 |  |  | 0 | 0 |  |  |  |  | 0 |  | 0
|  |  |  | Rozpočtové náklady v |  |  |  | EUR
A |  | Základné rozp. náklady |  |  | B |  | Doplnkové náklady |  | C |  | Vedľajšie rozpočtové náklady
1 | HSV |  | Dodávky | 0 | 8 | Práca nadčas |  | 0 | 13 | GZS |  |  |  |  | 0
2 |  |  | Montáž | 0 | 9 | Bez pevnej podl. |  | 0 | 14 | Projektové práce |  |  |  |  | 0
3 | PSV |  | Dodávky | 0 | 10 | Kultúrna pamiatka |  | 0 | 15 | Sťažené podmienky |  |  |  |  | 0
4 |  |  | Montáž | 0 | 11 |  |  | 0 | 16 | Vplyv prostredia |  |  |  |  | 0
5 | "M" |  | Dodávky | 0 |  |  |  |  | 17 | Iné VRN |  |  |  |  | 0
6 |  |  | Montáž | 0 |  |  |  |  | 18 | VRN z rozpočtu |  |  |  |  | 0
7 | ZRN (r. 1-6) |  |  | 0 | 12 | DN (r. 8-11) |  |  | 19 | VRN (r. 13-18) |  |  |  |  | 0
20 | HZS |  |  | 0 | 21 | Kompl. činnosť |  | 0 | 22 | Ostatné náklady |  |  |  |  | 0
Projektant | [8 empty] | D |  | Celkové náklady
[9 empty] | 23 | Súčet 7, 12, 19-22 |  |  |  |  | 0
Dátum a podpis |  |  |  |  | Pečiatka |  |  |  | 24 | DPH | 20 | % z | 1351.55 |  | 0
Objednávateľ | [8 empty] | 25 | Cena s DPH (r. 23-24) |  |  |  |  | 0
Dátum a podpis |  |  |  |  | Pečiatka |  |  |  | E |  | Prípočty a odpočty
Zhotoviteľ | [8 empty] | 26 | Dodávky zadávateľa |  |  |  |  | 0
[9 empty] | 27 | Kĺzavá doložka |  |  |  |  | 0
Dátum a podpis |  |  |  |  | Pečiatka |  |  |  | 28 | Zvýhodnenie + - |  |  |  |  | 0

## SO-01 - Zadanie
ZADANIE
Stavba: |  | Základná škola s Materskou školou Trnovec nad Váhom - Rozšírenie kapacít Materskej školy
Objekt: |  | Buracie práce
Objednávateľ: |  | Obec Trnovec nad Váhom
Zhotoviteľ: |  |  |  |  | Spracoval:
Miesto: |  | k.ú. Trnovec nád Váhom parc.č. 643/1, 643/8, 643 |  |  | Dátum: | 2021-11-21
Č. | KCN | Kód položky | Popis | MJ | Množstvo celkom | Cena jednotková | Cena celkom
1 | 2 | 3 | 4 | 5 | 6 | 7 | 8
|  | HSV | Práce a dodávky HSV
|  | 9 | Ostatné konštrukcie a práce-búranie
1 | 721 | 721210853.S | Demontáž odtokového žlabu -0,00558t | m | 7
2 | 221 | 113106612.S | Rozoberanie zámkovej dlažby všetkých druhov v ploche nad 20 m2, -0,26000t | m2 | 52.303
3 | 221 | 113204111.S | Vytrhanie obrúb kamenných, s vybúraním lôžka, záhonových, -0,04000t | m | 30.14
4 | 721 | 721171809.S | Demontáž potrubia z novodurových rúr odpadového alebo pripojovacieho D 114 mm - D 160 mm , -0,00263t | m | 8.95
5 | 760 | 968061126.S | Vyvesenie dreveného dverného krídla do suti plochy nad 2 m2, -0,02700t | ks | 2
6 | 760 | 968061115.S | Demontáž okien drevených, 1 bm obvodu - 0,008t | m | 13.2
7 | 764 | 764410850.S | Demontáž oplechovania parapetov rš od 100 do 330 mm, -0,00135t | m | 3
8 | 013 | 971033651.S | Vybúranie otvorov v murive tehl. plochy do 4 m2 hr. do 600 mm, -1,87500t | m3 | 1.458
9 | 013 | 979011111.S | Zvislá doprava sutiny a vybúraných hmôt za prvé podlažie nad alebo pod základným podlažím | t | 17.764
10 | 013 | 979082111.S | Vnútrostavenisková doprava sutiny a vybúraných hmôt do 10 m | t | 17.764
11 | 013 | 979082121.S | Vnútrostavenisková doprava sutiny a vybúraných hmôt za každých ďalších 5 m | t | 60.124
12 | 013 | 979081111.S | Odvoz sutiny a vybúraných hmôt na skládku do 1 km | t | 17.764
13 | 013 | 979081121.S | Odvoz sutiny a vybúraných hmôt na skládku za každý ďalší 1 km | t | 60.124
14 | 013 | 979089012.S | Poplatok za skladovanie - betón, tehly, dlaždice (17 01) ostatné | t | 17.764
Celkom

## SO-02 - Krycí list rozpočtu
KRYCÍ LIST ROZPOČTU
| Názov stavby |  |  | Základná škola s Materskou školou Trnovec nad Váhom - Rozšírenie kapacít Materskej školy | [8 empty] | JKSO
| Názov objektu |  |  | Stavebná časť | [8 empty] | EČO
[13 empty] | Miesto | k.ú. Trnovec nád Váhom parc.č. 643/1, 643/8, 643
[13 empty] | IČO | IČ DPH
| Objednávateľ |  |  | Obec Trnovec nad Váhom
Projektant
Zhotoviteľ
Spracoval
|  |  |  | Rozpočet číslo |  | Dňa | [6 empty] | CPV
[6 empty] | 2021-11-21 | [6 empty] | CPA
Merné a účelové jednotky
Počet |  |  |  | Náklady / 1 m.j. | Počet |  |  | Náklady / 1 m.j. | Počet |  |  |  |  | Náklady / 1 m.j.
|  |  | 0 | 0 |  |  | 0 | 0 |  |  |  |  | 0 |  | 0
|  |  |  | Rozpočtové náklady v |  |  |  | EUR
A |  | Základné rozp. náklady |  |  | B |  | Doplnkové náklady |  | C |  | Vedľajšie rozpočtové náklady
1 | HSV |  | Dodávky | 0 | 8 | Práca nadčas |  | 0 | 13 | GZS |  |  |  |  | 0
2 |  |  | Montáž | 0 | 9 | Bez pevnej podl. |  | 0 | 14 | Projektové práce |  |  |  |  | 0
3 | PSV |  | Dodávky | 0 | 10 | Kultúrna pamiatka |  | 0 | 15 | Sťažené podmienky |  |  |  |  | 0
4 |  |  | Montáž | 0 | 11 |  |  | 0 | 16 | Vplyv prostredia |  |  |  |  | 0
5 | "M" |  | Dodávky | 0 |  |  |  |  | 17 | Iné VRN |  |  |  |  | 0
6 |  |  | Montáž | 0 |  |  |  |  | 18 | VRN z rozpočtu |  |  |  |  | 0
7 | ZRN (r. 1-6) |  |  | 0 | 12 | DN (r. 8-11) |  |  | 19 | VRN (r. 13-18) |  |  |  |  | 0
20 | HZS |  |  | 0 | 21 | Kompl. činnosť |  | 0 | 22 | Ostatné náklady |  |  |  |  | 0
Projektant | [8 empty] | D |  | Celkové náklady
[9 empty] | 23 | Súčet 7, 12, 19-22 |  |  |  |  | 0
Dátum a podpis |  |  |  |  | Pečiatka |  |  |  | 24 | DPH | 20 | % z | 39425.68 |  | 0
Objednávateľ | [8 empty] | 25 | Cena s DPH (r. 23-24) |  |  |  |  | 0
Dátum a podpis |  |  |  |  | Pečiatka |  |  |  | E |  | Prípočty a odpočty
Zhotoviteľ | [8 empty] | 26 | Dodávky zadávateľa |  |  |  |  | 0
[9 empty] | 27 | Kĺzavá doložka |  |  |  |  | 0
Dátum a podpis |  |  |  |  | Pečiatka |  |  |  | 28 | Zvýhodnenie + - |  |  |  |  | 0

## SO-02 - Zadanie
ZADANIE
Stavba: |  | Základná škola s Materskou školou Trnovec nad Váhom - Rozšírenie kapacít Materskej školy
Objekt: |  | Stavebná časť
Objednávateľ: |  | Obec Trnovec nad Váhom
Zhotoviteľ: |  |  |  |  | Spracoval:
Miesto: |  | k.ú. Trnovec nád Váhom parc.č. 643/1, 643/8, 643 |  |  | Dátum: | 2021-11-21
Č. | KCN | Kód položky | Popis | MJ | Množstvo celkom | Cena jednotková | Cena celkom
1 | 2 | 3 | 4 | 5 | 6 | 7 | 8
|  | HSV | Práce a dodávky HSV
|  | 1 | Zemné práce
1 | 001 | 122201101.S | Odkopávka a prekopávka nezapažená v hornine 3, do 100 m3 | m3 | 26.152
2 | 001 | 122201109.S | Odkopávky a prekopávky nezapažené. Príplatok k cenám za lepivosť horniny 3 | m3 | 15.26
3 | 001 | 132201101.S | Výkop ryhy do šírky 600 mm v horn.3 do 100 m3 | m3 | 7.225
4 | 001 | 132201109.S | Príplatok k cene za lepivosť pri hĺbení rýh šírky do 600 mm zapažených i nezapažených s urovnaním dna v hornine 3 | m3 | 2.36
5 | 001 | 162201102.S | Vodorovné premiestnenie výkopku z horniny 1-4 nad 20-50m | m3 | 33.377
6 | 001 | 162501102.S | Vodorovné premiestnenie výkopku po spevnenej ceste z horniny tr.1-4, do 100 m3 na vzdialenosť do 3000 m | m3 | 33.377
7 | 001 | 171201201.S | Uloženie sypaniny na skládky do 100 m3 | m3 | 85.69
8 | R | 171209002 | Poplatok za skladovanie - zemina a kamenivo (17 05) ostatné | t | 53.403
|  | 2 | Zakladanie
9 | 011 | 271573001.S | Násyp pod základové konštrukcie so zhutnením zo štrkopiesku fr.0-32 mm | m3 | 5.935
10 | 011 | 273351217.S | Debnenie stien základových dosiek, zhotovenie-tradičné | m2 | 2.64
11 | 011 | 273351218.S | Debnenie stien základových dosiek, odstránenie-tradičné | m2 | 2.64
12 | 011 | 274313611.S | Betón základových pásov, prostý tr. C 16/20 | m3 | 5.839
13 | 011 | 274361821.S | Výstuž základových pásov z ocele B500 (10505) | t | 0.352
14 | 011 | 273362422.S | Výstuž základových dosiek zo zvár. sietí KARI, priemer drôtu 6/6 mm, veľkosť oka 150x150 mm | m2 | 40.498
15 | 011 | 273313611.S | Betón základových dosiek, prostý tr. C 16/20 | m3 | 6.23
|  | 3 | Zvislé a kompletné konštrukcie
16 | 011 | 312234213 | Murivo výplňové (m3) z tehál pálených HELUZ 30 FAMILY P 10 brúsených na pero a drážku, na lepidlo (300x247x249) | m3 | 3.148
17 | 011 | 342243164 | Priečky z tehál pálených HELUZ 14 P 10 brúsených na pero a drážku, na PUR penu (140x497x249) | m2 | 29.95
18 | 011 | 342240231.S | Priečky z tehál pálených dierovaných brúsených na pero a drážku hrúbky 100 mm, na murovaciu penu | m2 | 5.466
19 | 011 | 317160172.S | Keramický preklad nenosný šírky 145 mm, výšky 71 mm, dĺžky 1250 mm | ks | 1
20 | 011 | 317160174.S | Keramický preklad nenosný šírky 145 mm, výšky 71 mm, dĺžky 1750 mm | ks | 1
21 | 011 | 317160152.S | Keramický preklad nenosný šírky 115 mm, výšky 71 mm, dĺžky 1250 mm | ks | 1
|  | 4 | Vodorovné konštrukcie
22 | 011 | 417351115.S | Debnenie bočníc stužujúcich pásov a vencov vrátane vzpier zhotovenie | m2 | 26.214
23 | 011 | 417351116.S | Debnenie bočníc stužujúcich pásov a vencov vrátane vzpier odstránenie | m2 | 26.214
24 | 011 | 417361821.S | Výstuž stužujúcich pásov a vencov z betonárskej ocele B500 (10505) | t | 0.562
25 | 011 | 417391151.S | Montáž obkladu betónových konštrukcií vykonaný súčasne s betónovaním extrudovaným polystyrénom | m2 | 17.828
26 | 283 | 283750000700.S | Doska XPS hr. 50 mm, zateplenie soklov, suterénov, podláh | m2 | 18.719
27 | 011 | 417321414.S | Betón stužujúcich pásov a vencov železový tr. C 20/25 | m3 | 5.757
28 | 011 | 431351121.S | Debnenie do 4 m výšky - podest a podstupňových dosiek pôdorysne priamočiarych zhotovenie | m2 | 7.217
29 | 011 | 431351122.S | Debnenie do 4 m výšky - podest a podstupňových dosiek pôdorysne priamočiarych odstránenie | m2 | 7.217
30 | 011 | 430361821.S | Výstuž schodiskových konštrukcií z betonárskej ocele B500 (10505) | t | 0.189
31 | 011 | 430321315.S | Schodiskové konštrukcie, betón železový tr. C 20/25 | m3 | 1.126
|  | 5 | Komunikácie
32 | 221 | 564760111.S | Podklad alebo kryt z kameniva hrubého drveného veľ. 8-16 mm s rozprestretím a zhutnením hr. 200 mm | m2 | 20.05
33 | 221 | 564730111.S | Podklad alebo kryt z kameniva hrubého drveného veľ. 8-16 mm s rozprestretím a zhutnením hr. 100 mm | m2 | 20.05
34 | 583 | 583310001200.S | Kamenivo ťažené hrubé frakcia 8-16 mm | t | 10.819
35 | 221 | 596911141.S | Kladenie betónovej zámkovej dlažby komunikácií pre peších hr. 60 mm pre peších do 50 m2 so zriadením lôžka z kameniva hr. 30 mm | m2 | 20.05
36 | 592 | 592460007700.S | Dlažba betónová škárová, rozmer 200x165x60 mm, prírodná | m2 | 20.451
|  | 6 | Úpravy povrchov, podlahy, osadenie
37 | 011 | 612460363.S | Vnútorná omietka stien vápennocementová jednovrstvová, hr. 10 mm | m2 | 151.71
38 | 011 | 612460372.S | Vnútorná omietka stien vápennocementová tenkovrstvová, hr. 6 mm | m2 | 151.71
39 | 011 | 612481031.S | Rohový profil z pozinkovaného plechu pre hrúbku omietky 8 až 12 mm | m | 23.58
40 | 011 | 625250710.S | Kontaktný zatepľovací systém z minerálnej vlny hr. 150 mm, skrutkovacie kotvy | m2 | 13.485
41 | 011 | 625250553.S | Kontaktný zatepľovací systém soklovej alebo vodou namáhanej časti hr. 150 mm, skrutkovacie kotvy | m2 | 4.192
42 | 011 | 953995422.S | Rohový profil s integrovanou sieťovinou - flexibilný | m | 13.47
43 | 011 | 953996121 | PCI okenný APU profil s integrovanou tkaninou | m | 13.47
44 | 011 | 622464232 | Vonkajšia omietka stien tenkovrstvová BAUMIT, silikónová, Baumit SilikonTop, škrabaná, hr. 2 mm | m2 | 17.677
45 | 011 | 622466119 | Príprava vonkajšieho podkladu stien Univerzálny základ | m2 | 17.677
46 | 011 | 632001011 | Zhotovenie separačnej fólie v podlahových vrstvách z PE | m2 | 29.81
47 | 283 | 283290003600 | Separačná fólia FE, šxl 1,3x100 m, na oddelenie poterov, PE, BAUMIT | m2 | 29.81
48 | 011 | 632452255 | Cementový poter, pevnosti v tlaku 25 MPa, hr. 60 mm | m2 | 29.81
49 | 011 | 631362422.S | Výstuž mazanín z betónov (z kameniva) a z ľahkých betónov zo sietí KARI, priemer drôtu 6/6 mm, veľkosť oka 150x150 mm | m2 | 38.753
50 | 011 | 952901111.S | Vyčistenie budov pri výške podlaží do 4 m | m2 | 45.26
|  | 8 | Rúrové vedenie
51 | 221 | 935151124.S | Osadenie odvodňovacieho plastového žľabu svetlej šírky 150 mm s roštom pre zaťaženie triedy D 400 | m | 1
52 | 286 | 286630000300.S | Odvodňovací žľab plastový PP, svetlej šírky 150 mm, s ochrannou hrany | ks | 1
53 | 286 | 286630002000.S | Kombi stena pre začiatok/koniec plastová PP, pre odvodňovacie žľaby plastové svetlej šírky 150 mm | ks | 1
54 | 592 | 592270067700.S | Mriežkový rošt pozinkovaný, dĺ. 1 m, D 400, pre odvodňovacie žľaby univerzálne polymérbetónové alebo plastové s ochrannou hranou svetlej šírky 150 mm | ks | 1
55 | 721 | 721171110.S | Potrubie z PVC - U odpadové ležaté hrdlové D 125 mm | m | 12.3
56 | 721 | 721172299.S | Montáž kolena HT potrubia DN 125 | ks | 2
57 | 286 | 286540002800 | Koleno HT DN 125/45°, PP systém pre beztlakový rozvod vnútorného odpadu, PIPELIFE | ks | 2
|  | 9 | Ostatné konštrukcie a práce-búranie
58 | 003 | 941941031.S | Montáž lešenia ľahkého pracovného radového s podlahami šírky od 0,80 do 1,00 m, výšky do 10 m | m2 | 50
59 | 003 | 941941191.S | Príplatok za prvý a každý ďalší i začatý mesiac použitia lešenia ľahkého pracovného radového s podlahami šírky od 0,80 do 1,00 m, výšky do 10 m | m2 | 50
60 | 003 | 941941831.S | Demontáž lešenia ľahkého pracovného radového s podlahami šírky nad 0,80 do 1,00 m, výšky do 10 m | m2 | 50
61 | 003 | 941955002.S | Lešenie ľahké pracovné pomocné s výškou lešeňovej podlahy nad 1,20 do 1,90 m | m2 | 98.56
|  | PSV | Práce a dodávky PSV
|  | 711 | Izolácie proti vode a vlhkosti
62 | 711 | 711111002.S | Zhotovenie izolácie proti zemnej vlhkosti vodorovná asfaltovým lakom za studena | m2 | 31.416
63 | 246 | 246170000900.S | Lak asfaltový penetračný | t | 0.024
64 | 711 | 711141559.S | Zhotovenie izolácie proti zemnej vlhkosti a tlakovej vode vodorovná NAIP pritavením | m2 | 45.26
65 | 628 | 628310001000.S | Pás asfaltový s posypom hr. 3,5 mm vystužený sklenenou rohožou | m2 | 52.049
66 | 711 | 998711101.S | Presun hmôt pre izoláciu proti vode v objektoch výšky do 6 m | t | 0.27
|  | 713 | Izolácie tepelné
67 | 713 | 713122121.S | Montáž tepelnej izolácie podláh polystyrénom, kladeným voľne v dvoch vrstvách | m2 | 29.81
68 | 283 | 283720006400.S | Doska EPS hr. 80 mm, pevnosť v tlaku 70 kPa, do spodnej vrstvy v dvojvrstvovej skladbe plochých striech | m2 | 60.812
69 | 713 | 713111132.S | Montáž tepelnej izolácie stropov rebrových minerálnou vlnou, spodkom kladenými voľne na podbitie medzi rebrá | m2 | 29.81
70 | 631 | 631440004600.S | Doska z minerálnej vlny hr. 200 mm, izolácia pre šikmé strechy, nezaťažené stropy, priečky | m2 | 36.383
71 | 713 | 713111111.S | Montáž tepelnej izolácie stropov minerálnou vlnou, vrchom kladenou voľne | m2 | 35.67
72 | 631 | 631440004600.S | Doska z minerálnej vlny hr. 200 mm, izolácia pre šikmé strechy, nezaťažené stropy, priečky | m2 | 35.67
73 | 713 | 998713101.S | Presun hmôt pre izolácie tepelné v objektoch výšky do 6 m | t | 0.935
|  | 762 | Konštrukcie tesárske
74 | 762 | 762810037.S | Záklop stropov z dosiek OSB skrutkovaných na rošt na zraz hr. dosky 25 mm | m2 | 35.67
75 | 605 | 605120003000.S | Hranoly zo smreku neopracované hranené akosť I dĺ. 4000-6500 mm x hr. 160 mm, š. 160-220 mm | m3 | 1.253
76 | 762 | 762332140.S | Montáž viazaných konštrukcií krovov striech z reziva priemernej plochy 288 - 450 cm2 | m | 148.57
77 | 605 | 605120007700.S | Hranoly zo smrekovca neopracované hranené akosť I dĺ. 4000-6500 mm, hr. 140 mm, š. 140, 160, 200mm | m3 | 3.54
78 | 762 | 762822130.S | Montáž stropníc z hraneného a polohraneného reziva prierezovej plochy 288 - 450 cm2 | m | 58
79 | 762 | 762895000.S | Spojovacie prostriedky pre záklop, stropnice, podbíjanie - klince, svorky | m3 | 1.78
80 | 762 | 762341252.S | Montáž kontralát pre sklon od 22° do 35° | m | 110
81 | 605 | 605120002800.S | Hranoly z mäkkého reziva neopracované nehranené akosť II, prierez 25-100 cm2 | m3 | 0.44
82 | 762 | 762341201.S | Montáž latovania jednoduchých striech pre sklon do 60° | m | 260
83 | 605 | 605120002800.S | Hranoly z mäkkého reziva neopracované nehranené akosť II, prierez 25-100 cm2 | m3 | 0.572
84 | 762 | 762395000.S | Spojovacie prostriedky pre viazané konštrukcie krovov, debnenie a laťovanie, nadstrešné konštr., spádové kliny - svorky, dosky, klince, pásová oceľ, vruty | m3 | 3.98
|  | 763 | Konštrukcie - drevostavby
85 | 763 | 763138200.S | Podhľad SDK montovaný priamo na jednoúrovňovej oceľovej podkonštrukcií CD+UD, doska štandardná A 12.5 mm | m2 | 29.81
86 | 763 | 998763301.S | Presun hmôt pre sádrokartónové konštrukcie v objektoch výšky do 7 m | t | 0.356
|  | 764 | Konštrukcie klampiarske
87 | 764 | 764352427.S | Žľaby z pozinkovaného farbeného PZf plechu, pododkvapové polkruhové r.š. 330 mm | m | 12.24
88 | 764 | 764454454.S | Zvodové rúry z pozinkovaného farbeného PZf plechu, kruhové priemer 120 mm | m | 12
89 | 764 | 764410450.S | Oplechovanie parapetov z pozinkovaného farbeného PZf plechu, vrátane rohov r.š. 330 mm | m | 2.52
90 | 764 | 998764101.S | Presun hmôt pre konštrukcie klampiarske v objektoch výšky do 6 m | t | 0.067
|  | 765 | Konštrukcie - krytiny tvrdé
91 | 765 | 765331107 | Betónová krytina BRAMAC Rímska, jednoduchých striech, sklon od 22° do 35° | m2 | 78
92 | 765 | 765901343 | Strešná fólia BRAMAC Pro Plus od 22° do 35°, na krokvy | m2 | 89
93 | 765 | 998765101 | Presun hmôt pre tvrdé krytiny v objektoch výšky do 6 m | t | 2.76
|  | 766 | Konštrukcie stolárske
94 | 760 | 766621081 | Montáž okna plastového na PUR penu | m2 | 5.544
95 | 611 | 611410010100 | Plastové okno dvojkrídlové OS+O, vxš 2520x2100 mm, izolačné trojsklo, systém 6 komorový profil | ks | 1
96 | 760 | 766641161 | Montáž dverí plastových, vchodových, obvodu dverí | m2 | 9.525
97 | 553 | 5534130302 | Dvere vchodové plastové dvojkrídlové presklene svetlikom 1200x2000 mm + kovanie | ks | 1
98 | 553 | 5534130303 | Dvere vchodové plastové dvojkrídlové presklene svetlikom 1200x2700 mm + kovanie | ks | 2
99 | 760 | 766662112.S | Montáž dverového krídla otočného jednokrídlového poldrážkového, do existujúcej zárubne, vrátane kovania | ks | 2
100 | 611 | 6117103100 | Dvere vnútorné, fóliované M10, plné, š.60, 70, 80, 90cm/STN,obj.č.FOST10 | kus | 2
101 | R | 766702112 | Montáž obložkovej zárubne pre jednokrídlové dvere | kus | 2
102 | 611 | 6117103020 | Zárubňa dýhovaná, obložková, dub/buk jednokrídlová | kus | 2
|  | 767 | Konštrukcie doplnkové kovové
103 | 767 | 767230035.S | Montáž zábradlia nerezové na schody, výplň rebrovanie, kotvenie zboku | m | 3
104 | 553 | 553520000500.S | Zábradlie nerezové pre schody, horizontálna výplň nerez, výška 900 mm, dĺžka 3000 mm, kotvenie bočné | m | 3
105 | 767 | 998767101.S | Presun hmôt pre kovové stavebné doplnkové konštrukcie v objektoch výšky do 6 m | t | 0.041
|  | 771 | Podlahy z dlaždíc
106 | 771 | 771541215 | Montáž podláh z dlaždíc gres kladených do tmelu flexibil. mrazuvzdorného veľ. 300 x 300 mm | m2 | 29.81
107 | 597 | 597740001900 | Dlaždice keramické TAURUS GRANIT leštené, lxvxhr 295x295x8 mm, farba 61 SL Tunis, RAKO | m2 | 32.47
108 | 771 | 998771101 | Presun hmôt pre podlahy z dlaždíc v objektoch výšky do 6m | t | 0.893
|  | 784 | Maľby
109 | R | 783894612 | Náter farbami ekologickými riediteľnými vodou SADAKRINOM bielym pre náter sadrokartón. stropov 2x | m2 | 29.81
110 | R | 784452273 | Maľby z maliarskych zmesí Primalex, Farmal, ručne nanášané dvojnásobné základné na podklad hrubozrnný výšky do 3, 80 m | m2 | 151.71
Celkom

## SO-03 - Krycí list rozpočtu
KRYCÍ LIST ROZPOČTU
| Názov stavby |  |  | Základná škola s Materskou školou Trnovec nad Váhom - Rozšírenie kapacít Materskej školy | [8 empty] | JKSO
| Názov objektu |  |  | Vykurovanie | [8 empty] | EČO
[13 empty] | Miesto | Trnovec nad Váhom
[13 empty] | IČO | IČ DPH
| Objednávateľ |  |  | Obec Trnovec nad Váhom
Projektant
Zhotoviteľ
Spracoval
|  |  |  | Rozpočet číslo |  | Dňa | [6 empty] | CPV
[6 empty] | 2021-11-21 | [6 empty] | CPA
Merné a účelové jednotky
Počet |  |  |  | Náklady / 1 m.j. | Počet |  |  | Náklady / 1 m.j. | Počet |  |  |  |  | Náklady / 1 m.j.
|  |  | 0 | 0 |  |  | 0 | 0 |  |  |  |  | 0 |  | 0
|  |  |  | Rozpočtové náklady v |  |  |  | EUR
A |  | Základné rozp. náklady |  |  | B |  | Doplnkové náklady |  | C |  | Vedľajšie rozpočtové náklady
1 | HSV |  | Dodávky | 0 | 8 | Práca nadčas |  | 0 | 13 | GZS |  |  |  |  | 0
2 |  |  | Montáž | 0 | 9 | Bez pevnej podl. |  | 0 | 14 | Projektové práce |  |  |  |  | 0
3 | PSV |  | 0 | 0 | 10 | Kultúrna pamiatka |  | 0 | 15 | Sťažené podmienky |  |  |  |  | 0
4 |  |  | Montáž | 0 | 11 |  |  | 0 | 16 | Vplyv prostredia |  |  |  |  | 0
5 | "M" |  | Dodávky | 0 |  |  |  |  | 17 | Iné VRN |  |  |  |  | 0
6 |  |  | Montáž | 0 |  |  |  |  | 18 | VRN z rozpočtu |  |  |  |  | 0
7 | ZRN (r. 1-6) |  |  | 0 | 12 | DN (r. 8-11) |  |  | 19 | VRN (r. 13-18) |  |  |  |  | 0
20 | HZS |  |  | 0 | 21 | Kompl. činnosť |  | 0 | 22 | Ostatné náklady |  |  |  |  | 0
Projektant | [8 empty] | D |  | Celkové náklady
[9 empty] | 23 | Súčet 7, 12, 19-22 |  |  |  |  | 0
Dátum a podpis |  |  |  |  | Pečiatka |  |  |  | 24 | DPH | 20 | % z | 2559.74 |  | 0
Objednávateľ | [8 empty] | 25 | Cena s DPH (r. 23-24) |  |  |  |  | 0
Dátum a podpis |  |  |  |  | Pečiatka |  |  |  | E |  | Prípočty a odpočty
Zhotoviteľ | [8 empty] | 26 | Dodávky zadávateľa |  |  |  |  | 0
[9 empty] | 27 | Kĺzavá doložka |  |  |  |  | 0
Dátum a podpis |  |  |  |  | Pečiatka |  |  |  | 28 | Zvýhodnenie + - |  |  |  |  | 0

## SO-03 - Zadanie
ZADANIE
Stavba: |  | Základná škola s Materskou školou Trnovec nad Váhom - Rozšírenie kapacít Materskej školy
Objekt: |  | Vykurovanie
Objednávateľ: |  | Obec Trnovec nad Váhom
Zhotoviteľ: |  |  |  |  | Spracoval:
Miesto: |  | Trnovec nad Váhom |  |  | Dátum: | 2021-11-21
Č. | KCN | Kód položky | Popis | MJ | Množstvo celkom | Cena jednotková | Cena celkom
1 | 2 | 3 | 4 | 5 | 6 | 7 | 8
|  | PSV | Práce a dodávky PSV
|  | 713 | Izolácie tepelné
1 | 713 | 713482151 | Montáž trubíc z EPDM, hr.38-50,vnút.priemer do 38 mm | m | 16.1
2 | 283 | 283310001700 | Izolačná PE trubica TUBOLIT DG 40x9 mm (d potrubia x hr. izolácie), nadrezaná, AZ FLEX | m | 16.1
3 | 713 | 998713101 | Presun hmôt pre izolácie tepelné v objektoch výšky do 6 m | t | 0.01
|  | 733 | Ústredné kúrenie - rozvodné potrubie
4 | 731 | 733160000 | Montáž PP-RCT potrubia univerzálneho (max 70°) polyfúznym zváraním PN 20 D 16x2,2 | m | 7.9
5 | 286 | 286140023200 | Rúra celoplastová 16x2,2 mm dĺ. 4 m PN 20, systém pre rozvod vody, kúrenia (max.70°C), stlačeného vzduchu, | m | 7.9
6 | 731 | 733160003.S | Montáž PP-RCT potrubia univerzálneho (max 70°) polyfúznym zváraním PN 20 D 20 | m | 8.2
7 | 286 | 286140023300.S | Rúra PP-R RCT univerzálna D 20x2,3 mm dĺ. 4 m PN 20, systém pre rozvod vody, kúrenia (max.70°C), stlačeného vzduchu | m | 8.2
8 | 731 | 733191301.S | Tlaková skúška plastového potrubia do 32 mm | m | 16.1
9 | 731 | 998733101.S | Presun hmôt pre rozvody potrubia v objektoch výšky do 6 m | t | 0.05
|  | 734 | Ústredné kúrenie - armatúry
10 | R | 734209112 | Montáž armatúr s dvoma závitmi G 3/8 | kus | 4
11 | 422 | 4223A0904 | Vypúšťací ventil DN10 | kus | 4
12 | R | 734209113 | Montáž armatúr s dvoma závitmi G 1/2 | kus | 4
13 | 422 | 4223A0901 | VK súprava 1/2" | kus | 4
14 | 484 | 4849211032 | Termostatická hlavica HERZ | ks | 4
15 | 484 | 48492110321 | Ventil HERZ TS-90 1/2" | ks | 4
16 | 484 | 48492110322 | Šrobenie RL-5 HERZ 1/2" | ks | 4
17 | R | 734209115 | Montáž armatúr s dvoma závitmi G 1 | kus | 4
18 | 422 | 4221C0103 | Ventil regulačný STRÖMAX DN 25 | kus | 4
19 | 422 | 4223A0903 | Kohút guľový - GK 1" | kus | 4
20 | R | 998734203 | Presun hmôt pre armatúry UK v objektoch výšky do 24 m | %
|  | 735 | Ústredné kúrenie - vykurovacie telesá
21 | 731 | 735154140.S | Montáž vykurovacieho telesa panelového dvojradového výšky 600 mm/ dĺžky 400-600 mm | ks | 1
22 | 484 | 484530065500.S | Teleso vykurovacie doskové dvojradové oceľové, vxlxhĺ 600x400x100 mm, s bočným pripojením a dvoma konvektormi | ks | 1
23 | 731 | 735154142.S | Montáž vykurovacieho telesa panelového dvojradového výšky 600 mm/ dĺžky 1000-1200 mm | ks | 2
24 | 484 | 484530066300.S | Teleso vykurovacie doskové dvojradové oceľové, vxlxhĺ 600x1200x100 mm, s bočným pripojením a dvoma konvektormi | ks | 2
25 | 731 | 735154123.S | Montáž vykurovacieho telesa panelového dvojradového výšky 400 mm/ dĺžky 1400-1800 mm | ks | 1
26 | 484 | 484530062600.S | Teleso vykurovacie doskové dvojradové oceľové, vxlxhĺ 400x1800x100 mm, s bočným pripojením a dvoma konvektormi | ks | 1
27 | 731 | 998735101.S | Presun hmôt pre vykurovacie telesá v objektoch výšky do 6 m | t | 0.132
Celkom

## SO-04 - Krycí list rozpočtu
KRYCÍ LIST ROZPOČTU
| Názov stavby |  |  | Základná škola s Materskou školou Trnovec nad Váhom - Rozšírenie kapacít Materskej školy | [8 empty] | JKSO
| Názov objektu |  |  | Elektroinštalacia | [8 empty] | EČO
[13 empty] | Miesto | Trnovec nad Váhom
[13 empty] | IČO | IČ DPH
| Objednávateľ |  |  | Obec Trnovec nad Váhom
Projektant
Zhotoviteľ
Spracoval
|  |  |  | Rozpočet číslo |  | Dňa | [6 empty] | CPV
[6 empty] | 2021-11-21 | [6 empty] | CPA
Merné a účelové jednotky
Počet |  |  |  | Náklady / 1 m.j. | Počet |  |  | Náklady / 1 m.j. | Počet |  |  |  |  | Náklady / 1 m.j.
|  |  | 0 | 0 |  |  | 0 | 0 |  |  |  |  | 0 |  | 0
|  |  |  | Rozpočtové náklady v |  |  |  | EUR
A |  | Základné rozp. náklady |  |  | B |  | Doplnkové náklady |  | C |  | Vedľajšie rozpočtové náklady
1 | HSV |  | Dodávky | 0 | 8 | Práca nadčas |  | 0 | 13 | GZS |  |  |  |  | 0
2 |  |  | Montáž | 0 | 9 | Bez pevnej podl. |  | 0 | 14 | Projektové práce |  |  |  |  | 0
3 | PSV |  | Dodávky | 0 | 10 | Kultúrna pamiatka |  | 0 | 15 | Sťažené podmienky |  |  |  |  | 0
4 |  |  | Montáž | 0 | 11 |  |  | 0 | 16 | Vplyv prostredia |  |  |  |  | 0
5 | "M" |  | Dodávky | 0 |  |  |  |  | 17 | Iné VRN |  |  |  |  | 0
6 |  |  | Montáž | 0 |  |  |  |  | 18 | VRN z rozpočtu |  |  |  |  | 0
7 | ZRN (r. 1-6) |  |  | 0 | 12 | DN (r. 8-11) |  |  | 19 | VRN (r. 13-18) |  |  |  |  | 0
20 | HZS |  |  | 0 | 21 | Kompl. činnosť |  | 0 | 22 | Ostatné náklady |  |  |  |  | 0
Projektant | [8 empty] | D |  | Celkové náklady
[9 empty] | 23 | Súčet 7, 12, 19-22 |  |  |  |  | 0
Dátum a podpis |  |  |  |  | Pečiatka |  |  |  | 24 | DPH | 20 | % z | 4206.14 |  | 0
Objednávateľ | [8 empty] | 25 | Cena s DPH (r. 23-24) |  |  |  |  | 0
Dátum a podpis |  |  |  |  | Pečiatka |  |  |  | E |  | Prípočty a odpočty
Zhotoviteľ | [8 empty] | 26 | Dodávky zadávateľa |  |  |  |  | 0
[9 empty] | 27 | Kĺzavá doložka |  |  |  |  | 0
Dátum a podpis |  |  |  |  | Pečiatka |  |  |  | 28 | Zvýhodnenie + - |  |  |  |  | 0

## SO-04 - Zadanie
ZADANIE
Stavba: |  | Základná škola s Materskou školou Trnovec nad Váhom - Rozšírenie kapacít Materskej školy
Objekt: |  | Elektroinštalacia
Objednávateľ: |  | Obec Trnovec nad Váhom
Zhotoviteľ: |  |  |  |  | Spracoval:
Miesto: |  | Trnovec nad Váhom |  |  | Dátum: | 2021-11-21
Č. | KCN | Kód položky | Popis | MJ | Množstvo celkom | Cena jednotková | Cena celkom
1 | 2 | 3 | 4 | 5 | 6 | 7 | 8
|  | M | Práce a dodávky M
|  | 21-M | Elektromontáže
1 | R | 210010301 | Krabica prístrojová bez zapojenia (1901, KP 68, KZ 3) | ks | 12
2 | 345 | 3450906510 | Krabica KU 68-1901 | ks | 12
3 | R | 210010313 | Krabica (KO 125) odbočná s viečkom, bez zapojenia, štvorcová | ks | 8
4 | 345 | 3450913000 | Krabica KO-125 | ks | 8
5 | R | 210010321 | Krabica (1903, KR 68) odbočná s viečkom, svorkovnicou vrátane zapojenia, kruhová | ks | 12
6 | 345 | 3450907510 | Krabica KU 68-1903 | ks | 12
7 | R | 210110001 | Jednopólový spínač - radenie 1, nástenný pre prostredie obyčajné alebo vlhké vrátane zapojenia | ks | 2
8 | 345 | 3450201320 | Spínač č.1, 230V/16A, IP20, ABB-Tango | ks | 2
9 | R | 210110003 | Sériový spínač (prepínač) - radenie 5, nástenný pre prostredie obyčajné alebo vlhké vrátane zapojenia | ks | 2
10 | 345 | 3450201480 | Spínač č.5, 230V/16A, IP20, ABB-Tango | ks | 2
11 | R | 210110004 | Striedavý spínač (prepínač) - radenie 6, nástenný pre prostredie obyčajné alebo vlhké vrátane zapojenia | ks | 2
12 | 345 | 3450201570 | Spínač č.6, 230V/16A, IP20, ABB-Tango | ks | 2
13 | R | 210111012 | Domová zásuvka polozapustená alebo zapustená, 10/16 A 250 V 2P + Z 2 x zapojenie | ks | 8
14 | 345 | 3450359400 | Dvojzásuvka 230V, 16A, IP20, ABB-Tango 5513A-C02357B | ks | 8
15 | 921 | 210201080 | Zapojenie svietidla IP20, stropného - nástenného LED | ks | 15
16 | 348 | 348320000700 | Svietidlo stropné LED 1x15,3W, 2200 lm IP66, 672x95 mm, s vyšším krytím | ks | 15
17 | 921 | 210201241 | Zapojenie svietidla IP20, 2x svetelný zdroj, zabudovatelné s lineárnou žiarovkou | ks | 4
18 | 348 | 348130000700 | Svietidlo zabudovateľné obdĺžnikové podhľadové 2x18W, IP20, 1200x170 mm, EVG, stromčeková mriežka | ks | 4
19 | 921 | 210201500 | Zapojenie svietidla 1x svetelný zdroj, núdzového, s lineárnou žiarovkou - núdzový režim | ks | 2
20 | 348 | 348150000800 | Svietidlo núdzové nástenné so svetelným zdrojom LED 1x3,2W, 360x140 mm, 3 hod., IP22, stály režim | ks | 2
21 | R | 210220031 | Ekvipotenciálna svorkovnica EPS 2 v krabici KO 125 E | ks | 6
22 | 341 | 3410300258 | Krabica odbočná krabica + veko šedá KO 125 E KA | ks | 6
23 | 341 | 3410301603 | Svorkovnica ekvipotencionálna EPS 2 | ks | 10
24 | R | 210220040 | Svorka na potrubie "BERNARD" vrátane pásika Cu | ks | 10
25 | 354 | 3544247905 | Bernard svorka zemniaca ZSA 16, obj. č. ESV000000041; bleskozvodný a uzemňovací materiál | ks | 10
26 | 354 | 3544247910 | Páska CU, obj. č. ESV000000038; bleskozvodný a uzemňovací materiál, dĺžka 0,5m | ks | 10
27 | R | 210800140 | Kábel medený uložený pevne CYKY 450/750 V 2x1,5 | m | 92.36
28 | 341 | 3410350079 | CYKY-O 2x1,5 Kábel pre pevné uloženie, medený STN | m | 92.36
29 | R | 210800146 | Kábel medený uložený pevne CYKY 450/750 V 3x1,5 | m | 89.29
30 | 341 | 3410350085 | CYKY-O 3x1,5 Kábel pre pevné uloženie, medený STN | m | 89.29
31 | R | 210800147 | Kábel medený uložený pevne CYKY 450/750 V 3x2,5 | m | 45.26
32 | 341 | 3410350086 | CYKY-J 3x2,5 Kábel pre pevné uloženie, medený STN | m | 45.26
33 | R | 711712019 | Vysekanie drážky pre káble | m | 226.94
34 | R | MV | Murárske výpomoci | %
35 | R | PM | Podružný materiál | %
36 | R | PPV | Podiel pridružených výkonov | %
Celkom