## 342020 - Krycí list rozpočtu
KRYCÍ LIST ROZPOČTU
| Názov stavby |  |  | Základná škola s Materskou školou | [9 empty] | JKSO
EČO
[14 empty] | Miesto | Trnovec nad Váhom
[14 empty] | IČO |  | IČ DPH
| Objednávateľ |  |  | Obec Trnovec nad Váhom
Projektant
Zhotoviteľ
Spracoval
|  |  |  | Rozpočet číslo |  | Dňa |  |  | Položiek |  |  |  |  | CPV
[6 empty] | 2021-11-21 | [7 empty] | CPA
Merné a účelové jednotky
Počet |  |  |  | Náklady / 1 m.j. | Počet |  |  | Náklady / 1 m.j. |  | Počet |  |  |  |  | Náklady / 1 m.j.
|  |  |  | Rozpočtové náklady v |  |  | EUR
A |  | Základné rozp. náklady |  |  | B |  | Doplnkové náklady |  |  | C |  | Vedľajšie rozpočtové náklady
1 | HSV |  | Dodávky | 0 | 8 | Práce nadčas |  |  |  | 13 | GZS |  |  |  |  | 0
2 |  |  | Montáž | 0 | 9 | Bez pevnej podl. |  |  |  | 14 | Projektové práce |  |  |  |  | 0
3 | PSV |  | Dodávky | 0 | 10 | Kultúrna pamiatka |  |  |  | 15 | Sťažené podmienky |  |  |  |  | 0
4 |  |  | Montáž | 0 | 11 |  |  |  |  | 16 | Vplyv prostredia |  |  |  |  | 0
5 | "M" |  | Dodávky | 0 | [5 empty] | 17 | Iné VRN |  |  |  |  | 0
6 |  |  | Montáž | 0 | [5 empty] | 18 | VRN z rozpočtu |  |  |  |  | 0
7 | ZRN (r. 1-6) |  |  | 0 | 12 | DN (r. 8-11) |  |  |  | 19 | VRN (r. 13-18) |  |  |  |  | 0
20 | HZS |  |  | 0 | 21 | Kompl. činnosť |  | 0 |  | 22 | Ostatné náklady |  |  |  |  | 0
Projektant | [9 empty] | D |  | Celkové náklady
[10 empty] | 23 | Súčet 7, 12, 19-22 |  |  |  |  | 0
Dátum a podpis |  |  |  |  | Pečiatka |  |  |  |  | 24 | DPH | 20 | % z | 341383.26 |  | 0
Objednávateľ | [9 empty] | 25 | Cena s DPH (r. 23-24) |  |  |  |  | 0
Dátum a podpis |  |  |  |  | Pečiatka |  |  |  |  | E |  | Prípočty a odpočty
Zhotoviteľ | [9 empty] | 26 | Dodávky objednávateľa |  |  |  |  | 0
[10 empty] | 27 | Kĺzavá doložka |  |  |  |  | 0
Dátum a podpis |  |  |  |  | Pečiatka |  |  |  |  | 28 | Zvýhodnenie |  |  |  |  | 0

## 342020 - Rekapitulácia objektov
Rekapitulácia objektov stavby
Stavba: | Základná škola s Materskou školou
Objednávateľ: | Obec Trnovec nad Váhom
Zhotoviteľ: | [5 empty] | Spracoval:
Miesto: | Trnovec nad Váhom |  |  |  |  | Dátum: | 2021-11-21
Kód | Zákazka | Cena bez DPH | DPH | Cena s DPH | Ostatné | ZRN | HZS | VRN | KČ
34/2020 | Základná škola s Materskou školou | 0 | 0 | 0 | 0 | 0 | 0 | 0 | 0
SO-01 | Architektura | 0 | 0 | 0 | 0 | 0 | 0 | 0 | 0
SO-02 | Zdravotechnika a zariadenie | 0 | 0 | 0 | 0 | 0 | 0 | 0 | 0
SO-03 | Vykurovanie | 0 | 0 | 0 | 0 | 0 | 0 | 0 | 0
SO-04 | Elektroinštalacia a bleskozvod | 0 | 0 | 0 | 0 | 0 | 0 | 0 | 0
SO-05 | Vonkajšia rampa zo schodiskom a zabradlie | 0 | 0 | 0 | 0 | 0 | 0 | 0 | 0
| Celkom | 0 | 0 | 0 | 0 | 0 | 0 | 0 | 0

## SO-01 - Krycí list rozpočtu
KRYCÍ LIST ROZPOČTU
| Názov stavby |  |  | Základná škola s Materskou školou | [8 empty] | JKSO
| Názov objektu |  |  | Architektura | [8 empty] | EČO
[13 empty] | Miesto | Trnovec nad Váhom
[13 empty] | IČO | IČ DPH
| Objednávateľ |  |  | Obec Trnovec nad Váhom
Projektant
Zhotoviteľ
Spracoval
|  |  |  | Rozpočet číslo |  | Dňa | [6 empty] | CPV
[6 empty] | 2021-11-21 | [6 empty] | CPA
Merné a účelové jednotky
Počet |  |  |  | Náklady / 1 m.j. | Počet |  |  | Náklady / 1 m.j. | Počet |  |  |  |  | Náklady / 1 m.j.
|  |  | 0 | 0 |  |  | 0 | 0 |  |  |  |  | 0 |  | 0
|  |  |  | Rozpočtové náklady v |  |  |  | EUR
A |  | Základné rozp. náklady |  |  | B |  | Doplnkové náklady |  | C |  | Vedľajšie rozpočtové náklady
1 | HSV |  | Dodávky | 0 | 8 | Práca nadčas |  | 0 | 13 | GZS |  |  |  |  | 0
2 |  |  | Montáž | 0 | 9 | Bez pevnej podl. |  | 0 | 14 | Projektové práce |  |  |  |  | 0
3 | PSV |  | Dodávky | 0 | 10 | Kultúrna pamiatka |  | 0 | 15 | Sťažené podmienky |  |  |  |  | 0
4 |  |  | Montáž | 0 | 11 |  |  | 0 | 16 | Vplyv prostredia |  |  |  |  | 0
5 | "M" |  | Dodávky | 0 |  |  |  |  | 17 | Iné VRN |  |  |  |  | 0
6 |  |  | Montáž | 0 |  |  |  |  | 18 | VRN z rozpočtu |  |  |  |  | 0
7 | ZRN (r. 1-6) |  |  | 0 | 12 | DN (r. 8-11) |  |  | 19 | VRN (r. 13-18) |  |  |  |  | 0
20 | HZS |  |  | 0 | 21 | Kompl. činnosť |  | 0 | 22 | Ostatné náklady |  |  |  |  | 0
Projektant | [8 empty] | D |  | Celkové náklady
[9 empty] | 23 | Súčet 7, 12, 19-22 |  |  |  |  | 0
Dátum a podpis |  |  |  |  | Pečiatka |  |  |  | 24 | DPH | 20 | % z | 263591.12 |  | 0
Objednávateľ | [8 empty] | 25 | Cena s DPH (r. 23-24) |  |  |  |  | 0
Dátum a podpis |  |  |  |  | Pečiatka |  |  |  | E |  | Prípočty a odpočty
Zhotoviteľ | [8 empty] | 26 | Dodávky zadávateľa |  |  |  |  | 0
[9 empty] | 27 | Kĺzavá doložka |  |  |  |  | 0
Dátum a podpis |  |  |  |  | Pečiatka |  |  |  | 28 | Zvýhodnenie + - |  |  |  |  | 0

## SO-01 - Zadanie
ZADANIE
Stavba: |  | Základná škola s Materskou školou
Objekt: |  | Architektura
Objednávateľ: |  | Obec Trnovec nad Váhom
Zhotoviteľ: |  |  |  |  | Spracoval:
Miesto: |  | Trnovec nad Váhom |  |  | Dátum: | 2021-11-21
Č. | KCN | Kód položky | Popis | MJ | Množstvo celkom | Cena jednotková | Cena celkom
1 | 2 | 3 | 4 | 5 | 6 | 7 | 8
|  | HSV | Práce a dodávky HSV
|  | 1 | Zemné práce
1 | 001 | 121101111.S | Odstránenie ornice s vodor. premiestn. na hromady, so zložením na vzdialenosť do 100 m a do 100m3 | m3 | 65.88
2 | 001 | 132201101.S | Výkop ryhy do šírky 600 mm v horn.3 do 100 m3 | m3 | 76.986
3 | 001 | 132201109.S | Príplatok k cene za lepivosť pri hĺbení rýh šírky do 600 mm zapažených i nezapažených s urovnaním dna v hornine 3 | m3 | 76.986
4 | 001 | 162201101.S | Vodorovné premiestnenie výkopku z horniny 1-4 do 20m | m3 | 76.986
5 | 001 | 162501102.S | Vodorovné premiestnenie výkopku po spevnenej ceste z horniny tr.1-4, do 100 m3 na vzdialenosť do 3000 m | m3 | 76.986
6 | 001 | 167101101.S | Nakladanie neuľahnutého výkopku z hornín tr.1-4 do 100 m3 | m3 | 76.986
7 | 001 | 171201201.S | Uloženie sypaniny na skládky do 100 m3 | m3 | 153.972
8 | 001 | 171209002.S | Poplatok za skladovanie - zemina a kamenivo (17 05) ostatné | t | 123.177
|  | 2 | Zakladanie
9 | 011 | 271573001.S | Násyp pod základové konštrukcie so zhutnením zo štrkopiesku fr.0-32 mm | m3 | 212.429
10 | 011 | 274313611.S | Betón základových pásov, prostý tr. C 16/20 | m3 | 33.874
11 | 011 | 274361821.S | Výstuž základových pásov z ocele 10505 | t | 4.258
12 | 011 | 274271041.S | Murivo základových pásov (m3) z betónových debniacich tvárnic s betónovou výplňou C 16/20 hrúbky 300 mm | m3 | 31.463
13 | 011 | 274361825.S | Výstuž pre murivo základových pásov z betónových debniacich tvárnic s betónovou výplňou z ocele 10505 | t | 1.458
14 | 011 | 273351217.S | Debnenie stien základových dosiek, zhotovenie-tradičné | m2 | 18.57
15 | 011 | 273351218.S | Debnenie stien základových dosiek, odstránenie-tradičné | m2 | 18.57
16 | 011 | 273362442.S | Výstuž základových dosiek zo zvár. sietí KARI, priemer drôtu 8/8 mm, veľkosť oka 150x150 mm | m2 | 275.712
17 | 011 | 273313611.S | Betón základových dosiek, prostý tr. C 16/20 | m3 | 40.297
|  | 3 | Zvislé a kompletné konštrukcie
18 | 011 | 312233141.S | Murivo výplňové (m3) z tehál pálených dierovaných brúsených na pero a drážku hrúbky 300 mm, na maltu pre tenké škáry | m3 | 88.605
19 | 011 | 342240161.S | Priečky z tehál pálených dierovaných brúsených na pero a drážku hrúbky 140 mm, na maltu pre tenké škáry | m2 | 25.285
20 | 011 | 317160172.S | Keramický preklad nenosný šírky 145 mm, výšky 71 mm, dĺžky 1250 mm | ks | 1
21 | 011 | 317160176.S | Keramický preklad nenosný šírky 145 mm, výšky 71 mm, dĺžky 2250 mm | ks | 1
22 | 011 | 317160312.S | Keramický preklad nosný šírky 70 mm, výšky 238 mm, dĺžky 1250 mm | ks | 21
23 | 011 | 317160317.S | Keramický preklad nosný šírky 70 mm, výšky 238 mm, dĺžky 2500 mm | ks | 70
|  | 4 | Vodorovné konštrukcie
24 | 011 | 411351101.S | Debnenie stropov doskových zhotovenie-dielce | m2 | 212.123
25 | 011 | 411351102.S | Debnenie stropov doskových odstránenie-dielce | m2 | 212.123
26 | 011 | 411354173.S | Podporná konštrukcia stropov výšky do 4 m pre zaťaženie do 12 kPa zhotovenie | m2 | 212.123
27 | 011 | 411354174.S | Podporná konštrukcia stropov výšky do 4 m pre zaťaženie do 12 kPa odstránenie | m2 | 212.123
28 | 011 | 411354402.S | Denný prenájom dodatočného podoprenia stropov systémového pre svetlú výšku miestnosti do 3500 mm a zaťaženia do 6,25 kN/m2 | m2 | 6363.69
29 | 011 | 411362442.S | Výstuž stropov doskových, trámových, vložkových, konzolových, balkónových, zo sietí KARI, priemer drôtu 8/8 mm, veľkosť oka 150x150 mm | m2 | 551.519
30 | 011 | 411321314.S | Betón stropov doskových a trámových, železový tr. C 20/25 | m3 | 50.91
31 | 011 | 417351115.S | Debnenie bočníc stužujúcich pásov a vencov vrátane vzpier zhotovenie | m2 | 110.568
32 | 011 | 417351116.S | Debnenie bočníc stužujúcich pásov a vencov vrátane vzpier odstránenie | m2 | 110.568
33 | 011 | 417361821.S | Výstuž stužujúcich pásov a vencov z betonárskej ocele 10505 | t | 3.256
34 | 011 | 417391151.S | Montáž obkladu betónových konštrukcií vykonaný súčasne s betónovaním extrudovaným polystyrénom | m2 | 28.563
35 | 283 | 283750000600.S | Doska XPS hr. 40 mm, zateplenie soklov, suterénov, podláh | m2 | 29.991
36 | 011 | 417321414.S | Betón stužujúcich pásov a vencov železový tr. C 20/25 | m3 | 10.665
|  | 6 | Úpravy povrchov, podlahy, osadenie
37 | 011 | 612460112.S | Príprava vnútorného podkladu stien na betónové podklady kontaktným mostíkom | m2 | 25.6
38 | 011 | 612460242.S | Vnútorná omietka stien vápennocementová jadrová (hrubá), hr. 15 mm | m2 | 345.92
39 | 011 | 612460271.S | Vnútorná omietka stien sadrová, hr. 5 mm | m2 | 345.92
40 | 011 | 612481031.S | Rohový profil z pozinkovaného plechu pre hrúbku omietky 8 až 12 mm | m | 89.56
41 | 011 | 625250740.S | Kontaktný zatepľovací systém z minerálnej vlny hr. 150 mm, zatĺkacie kotvy | m2 | 295.35
42 | 011 | 625250761.S | Kontaktný zatepľovací systém ostenia z minerálnej vlny hr. 20 mm | m2 | 16.97
43 | 011 | 625250701.S | Kontaktný zatepľovací systém z minerálnej vlny hr. 30 mm, skrutkovacie kotvy ( podhlady ) | m2 | 61.49
44 | 011 | 625250468.S | Kontaktný zatepľovací systém z bielo-šedého EPS hr. 100 mm, skrutkovacie kotvy | m2 | 43.152
45 | 011 | 953995406.S | Okenný a dverový začisťovací profil | m | 68.95
46 | 011 | 953995422.S | Rohový profil s integrovanou sieťovinou - flexibilný | m | 145.23
47 | 011 | 622460124.S | Príprava vonkajšieho podkladu stien penetráciou pod omietky a nátery | m2 | 416.962
48 | 011 | 622461055.S | Vonkajšia omietka stien pastovitá silikónová roztieraná, hr. 3 mm | m2 | 416.962
49 | 011 | 632452255 | Cementový poter (vhodný aj ako spádový), pevnosti v tlaku 25 MPa, hr. 80 mm | m2 | 185.63
50 | 011 | 632001011.S | Zhotovenie separačnej fólie v podlahových vrstvách z PE | m2 | 185.63
51 | 283 | 283230007500.S | Oddeľovacia fólia na potery | m2 | 185.63
52 | 011 | 952901111 | Vyčistenie budov pri výške podlaží do 4 m | m2 | 185.63
|  | 9 | Ostatné konštrukcie a práce-búranie
53 | 003 | 941941031.S | Montáž lešenia ľahkého pracovného radového s podlahami šírky od 0,80 do 1,00 m, výšky do 10 m | m2 | 592
54 | 003 | 941941191.S | Príplatok za prvý a každý ďalší i začatý mesiac použitia lešenia ľahkého pracovného radového s podlahami šírky od 0,80 do 1,00 m, výšky do 10 m | m2 | 592
55 | 003 | 941941831.S | Demontáž lešenia ľahkého pracovného radového s podlahami šírky nad 0,80 do 1,00 m, výšky do 10 m | m2 | 592
56 | 003 | 941955002.S | Lešenie ľahké pracovné pomocné s výškou lešeňovej podlahy nad 1,20 do 1,90 m | m2 | 352
57 | R | 947858 | Buranie murivo a odstranenie okna a odvoz na skladku | súb | 1
|  | 99 | Presun hmôt HSV
58 | 011 | 998011001.S | Presun hmôt pre budovy (801, 803, 812), zvislá konštr. z tehál, tvárnic, z kovu výšky do 6 m | t | 1052.26
|  | PSV | Práce a dodávky PSV
|  | 711 | Izolácie proti vode a vlhkosti
59 | 711 | 711111002.S | Zhotovenie izolácie proti zemnej vlhkosti vodorovná asfaltovým lakom za studena | m2 | 225
60 | 246 | 246170000900.S | Lak asfaltový penetračný | t | 0.169
61 | 711 | 711141559.S | Zhotovenie izolácie proti zemnej vlhkosti a tlakovej vode vodorovná NAIP pritavením | m2 | 225
62 | 628 | 628310001000.S | Pás asfaltový s posypom hr. 3,5 mm vystužený sklenenou rohožou | m2 | 258.75
63 | 711 | 998711101.S | Presun hmôt pre izoláciu proti vode v objektoch výšky do 6 m | t | 1.39
|  | 713 | Izolácie tepelné
64 | 713 | 713122121 | Montáž tepelnej izolácie podláh polystyrénom, kladeným voľne v dvoch vrstvách | m2 | 185.63
65 | 283 | 283720006100.S | Doska podlahová EPS 70 F hr. 80 mm | m2 | 378.685
66 | 713 | 713111111 | Montáž tepelnej izolácie stropov minerálnou vlnou, vrchom kladenou voľne | m2 | 220
67 | 631 | 631440002400 | Doska ISOVER ORSIK 200x600x1200 mm z kamennej vlny, vhodná na akustickú izoláciu šikmých striech, stropov, priečok | m2 | 224.4
68 | 713 | 998713101 | Presun hmôt pre izolácie tepelné v objektoch výšky do 6 m | t | 2.005
|  | 762 | Konštrukcie tesárske
69 | 762 | 762332130.S | Montáž viazaných konštrukcií krovov striech z reziva priemernej plochy 224 - 288 cm2 | m | 487.35
70 | 605 | 605120003000.S | Hranoly zo smreku neopracované hranené akosť I dĺ. 4000-6500 mm x hr. 160 mm, š. 160-220 mm | m3 | 8.56
71 | 762 | 762341252.S | Montáž kontralát pre sklon od 22° do 35° | m | 270.1
72 | 605 | 605120002800.S | Hranoly z mäkkého reziva neopracované nehranené akosť II, prierez 25-100 cm2 | m3 | 0.473
73 | 762 | 762341202.S | Montáž latovania zložitých striech pre sklon do 60° | m | 1076
74 | 605 | 605120002800.S | Hranoly z mäkkého reziva neopracované nehranené akosť II, prierez 25-100 cm2 | m3 | 1.883
75 | 762 | 762421304 | Obloženie stropov alebo strešných podhľadov z dosiek OSB skrutkovaných na zraz hr. dosky 18 mm | m2 | 61.499
76 | 762 | 998762102 | Presun hmôt pre konštrukcie tesárske v objektoch výšky do 12 m | t | 0.525
|  | 763 | Konštrukcie - drevostavby
77 | 763 | 763132210 | SDK podhľad KNAUF D112, závesná dvojvrstvová kca profil montažný CD a nosný UD, dosky GKF hr. 12,5 mm | m2 | 185.63
78 | 763 | 998763301 | Presun hmôt pre sádrokartónové konštrukcie v objektoch výšky do 7 m | t | 2.471
|  | 764 | Konštrukcie klampiarske
79 | 764 | 764352427 | Žľaby z pozinkovaného farbeného PZf plechu, pododkvapové polkruhové r.š. 330 mm | m | 58
80 | 764 | 764454454 | Zvodové rúry z pozinkovaného farbeného PZf plechu, kruhové priemer 120 mm | m | 26
81 | 764 | 998764101 | Presun hmôt pre konštrukcie klampiarske v objektoch výšky do 6 m | t | 0.207
|  | 765 | Konštrukcie - krytiny tvrdé
82 | 765 | 765331107 | Betónová krytina BRAMAC Rímska, jednoduchých striech, sklon od 22° do 35° | m2 | 355.179
83 | 765 | 765901343 | Strešná fólia BRAMAC Pro Plus od 22° do 35°, na krokvy | m2 | 355.179
84 | 765 | 998765101 | Presun hmôt pre tvrdé krytiny v objektoch výšky do 6 m | t | 12.559
|  | 766 | Konštrukcie stolárske
85 | 760 | 766621081 | Montáž okna plastového na PUR penu | m2 | 40.5
86 | 611 | 611410006600 | Plastové okno jednokrídlové OS, vxš 900x600 mm, izolačné trojsklo, , 6 komorový profil | ks | 5
87 | 611 | 611410010100 | Plastové okno dvojkrídlové OS+O, vxš 2100x1800 mm, izolačné trojsklo, systém 6 komorový profil | ks | 10
88 | 760 | 766641161 | Montáž dverí plastových, vchodových, obvodu dverí | m2 | 4.81
89 | 553 | 5534130302 | Dvere vchodové plastové dvojkrídlové presklene svetlikom 1850x2600 mm + kovanie | ks | 1
90 | 760 | 766662132 | Montáž dverového krídla otočného dvojkrídlového poldrážkového, vrátane kovania | ks | 5
91 | 611 | 611610004200 | Dvere vnútorné dvojkrídlové, šírka 800-900 mm, výplň DTD doska, povrch dyha M65, s preskleným pásom pri pántoch, SAPELI | ks | 5
92 | R | 766702112 | Montáž obložkovej zárubne pre jednokrídlové dvere | kus | 3
93 | 611 | 6117103020 | Zárubňa dýhovaná, obložková, dub/buk jednokrídlová | kus | 3
94 | 760 | 766702121 | Montáž zárubní obložkových pre dvere dvojkrídlové | ks | 5
95 | 611 | 611810005400 | Zárubňa vnútorná obložková, šírka 1250-1850 mm, výška 1970 mm, DTD doska, povrch fólia, pre stenu hrúbky 260-350 mm, pre dvojkrídlové dvere PRAKTIK, SAPELI | ks | 5
96 | 760 | 766662112.S | Montáž dverového krídla otočného jednokrídlového poldrážkového, do existujúcej zárubne, vrátane kovania | ks | 3
97 | 611 | 6117103100 | Dvere vnútorné, fóliované M10, plné, š.60, 70, 80, 90cm/STN,obj.č.FOST10 | kus | 3
|  | 771 | Podlahy z dlaždíc
98 | 771 | 771541215 | Montáž podláh z dlaždíc gres kladených do tmelu flexibil. mrazuvzdorného veľ. 300 x 300 mm | m2 | 15.18
99 | 597 | 597740001900 | Dlaždice keramické TAURUS GRANIT leštené, lxvxhr 295x295x8 mm, farba 61 SL Tunis, RAKO | m2 | 15.18
100 | 771 | 998771101 | Presun hmôt pre podlahy z dlaždíc v objektoch výšky do 6m | t | 0.422
|  | 776 | Podlahy povlakové
101 | 775 | 776572310 | Lepenie textilných podláh - kobercov z pásov | m2 | 122.4
102 | 697 | 697410002500 | Koberec všívaný BCREATIVE SELECTION - Progressa, trieda záťaže 33, BRENO | m2 | 128.52
103 | 775 | 998776101 | Presun hmôt pre podlahy povlakové v objektoch výšky do 6 m | t | 0.203
|  | 777 | Podlahy syntetické
104 | 773 | 777511001 | Epoxidová samonivelačná stierka hr. 2 mm, Sikafloor 381, penetrácia, 1x náter s kremičitým pieskom | m2 | 48.05
105 | 773 | 998777101 | Presun hmôt pre podlahy syntetické v objektoch výšky do 6 m | t | 0.195
|  | 781 | Obklady
106 | 771 | 781445212 | Montáž obkladov vnútor. stien z obkladačiek kladených do tmelu flexibilného veľ. 200x250 mm | m2 | 46.44
107 | 597 | 597640002200 | Obkladačky keramické MARMO, lxvxhr 198x248x6,8 mm, farba béžová, RAKO | m2 | 46.44
108 | R | 998781101 | Presun hmôt pre obklady keramické v objektoch výšky do 6 m | t | 0.668
|  | 784 | Maľby
109 | R | 783894612 | Náter farbami ekologickými riediteľnými vodou SADAKRINOM bielym pre náter sadrokartón. stropov 2x | m2 | 185.63
110 | R | 784452273 | Maľby z maliarskych zmesí Primalex, Farmal, ručne nanášané dvojnásobné základné na podklad hrubozrnný výšky do 3, 80 m | m2 | 345.92
Celkom

## SO-02 - Krycí list rozpočtu
KRYCÍ LIST ROZPOČTU
| Názov stavby |  |  | Základná škola s Materskou školou | [8 empty] | JKSO
| Názov objektu |  |  | Zdravotechnika a zariadenie | [8 empty] | EČO
[13 empty] | Miesto | Trnovec nad Váhom
[13 empty] | IČO | IČ DPH
| Objednávateľ |  |  | Obec Trnovec nad Váhom
Projektant
Zhotoviteľ
Spracoval
|  |  |  | Rozpočet číslo |  | Dňa | [6 empty] | CPV
[6 empty] | 2021-11-21 | [6 empty] | CPA
Merné a účelové jednotky
Počet |  |  |  | Náklady / 1 m.j. | Počet |  |  | Náklady / 1 m.j. | Počet |  |  |  |  | Náklady / 1 m.j.
|  |  | 0 | 0 |  |  | 0 | 0 |  |  |  |  | 0 |  | 0
|  |  |  | Rozpočtové náklady v |  |  |  | EUR
A |  | Základné rozp. náklady |  |  | B |  | Doplnkové náklady |  | C |  | Vedľajšie rozpočtové náklady
1 | HSV |  | Dodávky | 0 | 8 | Práca nadčas |  | 0 | 13 | GZS |  |  |  |  | 0
2 |  |  | Montáž | 0 | 9 | Bez pevnej podl. |  | 0 | 14 | Projektové práce |  |  |  |  | 0
3 | PSV |  | Dodávky | 0 | 10 | Kultúrna pamiatka |  | 0 | 15 | Sťažené podmienky |  |  |  |  | 0
4 |  |  | Montáž | 0 | 11 |  |  | 0 | 16 | Vplyv prostredia |  |  |  |  | 0
5 | "M" |  | Dodávky | 0 |  |  |  |  | 17 | Iné VRN |  |  |  |  | 0
6 |  |  | Montáž | 0 |  |  |  |  | 18 | VRN z rozpočtu |  |  |  |  | 0
7 | ZRN (r. 1-6) |  |  | 0 | 12 | DN (r. 8-11) |  |  | 19 | VRN (r. 13-18) |  |  |  |  | 0
20 | HZS |  |  | 0 | 21 | Kompl. činnosť |  | 0 | 22 | Ostatné náklady |  |  |  |  | 0
Projektant | [8 empty] | D |  | Celkové náklady
[9 empty] | 23 | Súčet 7, 12, 19-22 |  |  |  |  | 0
Dátum a podpis |  |  |  |  | Pečiatka |  |  |  | 24 | DPH | 20 | % z | 21105.82 |  | 0
Objednávateľ | [8 empty] | 25 | Cena s DPH (r. 23-24) |  |  |  |  | 0
Dátum a podpis |  |  |  |  | Pečiatka |  |  |  | E |  | Prípočty a odpočty
Zhotoviteľ | [8 empty] | 26 | Dodávky zadávateľa |  |  |  |  | 0
[9 empty] | 27 | Kĺzavá doložka |  |  |  |  | 0
Dátum a podpis |  |  |  |  | Pečiatka |  |  |  | 28 | Zvýhodnenie + - |  |  |  |  | 0

## SO-02 - Zadanie
ZADANIE
Stavba: |  | Základná škola s Materskou školou
Objekt: |  | Zdravotechnika a zariadenie
Objednávateľ: |  | Obec Trnovec nad Váhom
Zhotoviteľ: |  |  |  |  | Spracoval:
Miesto: |  | Trnovec nad Váhom |  |  | Dátum: | 2021-11-21
Č. | KCN | Kód položky | Popis | MJ | Množstvo celkom | Cena jednotková | Cena celkom
1 | 2 | 3 | 4 | 5 | 6 | 7 | 8
|  | HSV | Práce a dodávky HSV
|  | 1 | Zemné práce
1 | 001 | 132201101.S | Výkop ryhy do šírky 600 mm v horn.3 do 100 m3 | m3 | 6.763
2 | 001 | 132201109.S | Príplatok k cene za lepivosť pri hĺbení rýh šírky do 600 mm zapažených i nezapažených s urovnaním dna v hornine 3 | m3 | 6.763
3 | R | 162301111 | Vodorovné premiestenie výkopu | m3 | 6.763
4 | R | 171201201 | Uloženie sypaniny na skládky do 100 m3 | m3 | 12.36
5 | R | 174101001 | Zásyp sypaninou so zhutnením jám, šachiet, rýh, zárezov alebo okolo objektov do 100 m3 | m3 | 2.36
6 | R | 175101101 | Obsyp potrubia sypaninou z vhodných hornín 1 až 4 bez prehodenia sypaniny | m3 | 2.36
7 | 583 | 5833716700 | Štrkopiesok 0-22 N | t | 4.5
|  | 6 | Úpravy povrchov, podlahy, osadenie
8 | R | 612403399 | Hrubá výplň rýh na stenách akoukoľvek maltou, akejkoľvek šírky ryhy | m2 | 12.45
|  | 9 | Ostatné konštrukcie a práce-búranie
9 | R | 974049142 | Vysekanie rýh tehlových stenách do hĺbky 70 mm a š. do 70 mm, -0,01100t | m | 24.69
|  | PSV | Práce a dodávky PSV
|  | 721 | Zdravotechnika - vnútorná kanalizácia
10 | R | 721171107 | Potrubie kanal. z PVC-U rúr hrdlových odpadné D 75x1,8 | m | 12
11 | R | 721171109 | Potrubie kanal. z PVC-U rúr hrdlových odpadné D 110x2,2 | m | 12
12 | R | 721171110 | Potrubie kanal. z PVC-U rúr hrdlových D 125x3,2 | m | 4.24
13 | R | 721171112 | Potrubie kanal. z PVC-U rúr hrdlových D 160/3,2 | m | 10.3
14 | R | 721173204 | Potrubie kanal. z PVC rúr pripojovacie D 40x1.8 | m | 25
15 | R | 721173205 | Potrubie kanal. z PVC rúr pripojovacie D 50x1.8 | m | 24
16 | R | 721175008 | Potrubie kanal. odpadné PE D 110 | m | 16
17 | R | 721194104 | Vyvedenie a upevnenie kanal. výpustiek D 40x1.8 | kus | 13
18 | R | 721194105 | Vyvedenie a upevnenie kanal. výpustiek D 50x1.8 | kus | 13
19 | R | 721194107 | Vyvedenie a upevnenie kanal. výpustiek D 75x1.9 | kus | 13
20 | R | 721194109 | Vyvedenie a upevnenie kanal. výpustiek D 110x2.3 | kus | 7
21 | R | 721211404 | Podlahové vpusty DN 50/70 | kus | 1
22 | 721 | 721229022.S | Montáž podlahového odtokového žlabu dĺžky 900 mm pre montáž k stene | ks | 1
23 | 552 | 552240011500.S | Žľab sprchový bez krytu nerezový DN 50, zvislý odtok, dĺ. 900 mm, montáž k stene | ks | 1
24 | R | 721233112 | Strešná vpusť HL64 | kus | 3
25 | R | 721273153 | Kanalizačné pripoj.koleno HL210 D110 | kus | 3
26 | R | 721274102 | Privzdušňovacia vetracia hlavica HL900 d110 | kus | 3
27 | R | 721290111 | Skúška tesnosti kanalizácie vodou do DN 125 | m | 47.15
28 | R | 721290112 | Skúška tesnosti kanalizácie vodou DN 125-200 | m | 10.3
29 | R | 721999906 | Vnútorná kanalizácia HZS, nešpec.práce | hod | 95
|  | 722 | Zdravotechnika - vnútorný vodovod
30 | 713 | 713482305 | Montaž trubíc MIRELON hr. do 13 mm, vnút.priemer 22 - 42 mm | m | 66.99
31 | 283 | 283310009000 | Izolačná PE trubica MIRELON PRO 22x13 mm (d x hr. izolácie), dĺ. 2 m, AZ FLEX | m | 68.33
32 | 721 | 722172111 | Potrubie z plastických rúr PP-R D20/2.8 - PN16, polyfúznym zváraním | m | 33.165
33 | 721 | 722172112 | Potrubie z plastických rúr PP-R D25/3.5 - PN16, polyfúznym zváraním | m | 33.165
34 | 721 | 722220122 | Montáž armatúry závitovej s jedným závitom, nástenka pre batériu G 3/4 | pár | 10
35 | 721 | 722221015 | Montáž guľového kohúta závitového priameho pre vodu G 3/4 | ks | 20
36 | 551 | 551110005000 | Guľový uzáver pre vodu FF, plnoprietokový, motýľ, niklovaná mosadz, | ks | 20
37 | 721 | 722221075 | Montáž guľového kohúta závitového rohového pre vodu G 3/4 | ks | 20
38 | 551 | 551110007800 | Guľový uzáver pre vodu rohový, 3/4" FF, motýľ, séria 59, niklovaná mosadz, | ks | 20
39 | 721 | 722250050 | Montáž nástenného hydrantu C 52 | ks | 1
40 | 449 | 449160005200 | Nástenný hydrant (Ventil 2", PN 25), so spojkou Al | ks | 1
41 | 721 | 722250070 | Montáž požiarnej hadice | m | 25
42 | 449 | 449120001200 | Požiarna hadica so spojkou (20 m) | ks | 1
43 | 449 | 449140000800 | Spojka požiarna pevná C 52 Al | ks | 1
44 | R | 722254231 | Požiarne prísl.,hadic.navij. typ A25/30 na stenu 700x700x285mm | súbor | 1
45 | R | 722290226 | Tlakové skúšky vodov. potrubia do DN 50 | m | 288.7
46 | R | 722290234 | Preplachovanie a dezinfekcia vodov. potrubia do DN 80 | m | 288.7
47 | R | 722999906 | Vnútorný vodovod HZS, napojenia | hod | 16
48 | R | 998722202 | Presun hmôt pre vnút. vodovod v objektoch výšky do 12 m | %
|  | 725 | Zdravotechnika - zariaďovacie predmety
49 | 721 | 725119400 | Montáž záchodovej misy keramickej volne stojacej s zvislým odpadom | ks | 1
50 | 642 | 642340000700 | Kombinované WC keramické | ks | 1
51 | 721 | 725119420 | Montáž záchodovej misy keramickej detskej závesnej pre škôlky | ks | 5
52 | 642 | 642360002600 | Misa záchodová keramická závesná detská oválna, hlboké splachovanie, odpad vodorný, 6 l, 2-dielna sivá sedacia plocha, | ks | 5
53 | 642 | 642370002600 | Záchodová doska detská WC s poklopom | ks | 5
54 | 721 | 725190000.S | Montáž deliacej steny plastovej | ks | 6
55 | 554 | 554950000100.S | Deliaca stena, plastová, biela | ks | 6
56 | 721 | 725219401 | Montáž umývadla keramického na skrutky do muriva, bez výtokovej armatúry | ks | 2
57 | 642 | 642110006200 | Umývadlo keramické | ks | 2
58 | 721 | 725219505 | Montáž umývadla keramického detského závesného, bez výtokovej armatúry | ks | 5
59 | 642 | 642110003650 | Umývadlo keramické otvorom pre batériu s prepadom, biele, | ks | 5
60 | 721 | 725291112 | Montáž doplnkov zariadení kúpeľní a záchodov, záchodová doska | súb. | 1
61 | 554 | 554330000400 | Záchodové sedadlo s poklopom | ks | 1
62 | 721 | 725829201.S | Montáž batérie umývadlovej a drezovej nástennej pákovej alebo klasickej s mechanickým ovládaním | ks | 2
63 | 551 | 551450000200.S | Batéria drezová nástenná jednopáková, chróm | ks | 2
64 | 721 | 725829605 | Montáž batérie umývadlovej a drezovej stojankovej, pákovej alebo klasickej, detskej s mechanickým ovládaním | ks | 5
65 | 551 | 551450004310 | Batéria pre detské umývadlá , páková bez použitia olova, | ks | 5
66 | 721 | 725849205 | Montáž batérie sprchovej nástennej, držiak sprchy s nastaviteľnou výškou sprchy | ks | 1
67 | 551 | 551450003300 | Teleskopický sprchový stĺp s nástennou batériou s prepínačom , 700x400x150 mm, výškové nastavenie 400 mm, | ks | 1
68 | 721 | 725869301 | Montáž zápachovej uzávierky pre zariaďovacie predmety, umývadlovej do D 40 | ks | 7
69 | 551 | 551620005800 | Zápachová uzávierka kolenová pre umývadlá a bidety, d 40 mm, G 1 1/4", vodorovný odtok, alpská biela, plast, | ks | 7
70 | 721 | 725869340 | Montáž zápachovej uzávierky pre zariaďovacie predmety, sprchovej do D 50 | ks | 1
71 | 551 | 551620002800 | Odtok sprchovej vaničky s otvorom pre ventil d 52 mm, pripájacie koleno d 50 mm s guľovým kĺbom, plast, | ks | 1
72 | 721 | 725869351 | Montáž zápachovej uzávierky pre zariaďovacie predmety, výlevkovej do D 50 | ks | 4
73 | 551 | 551620014100 | Zápachová uzávierka kolenová d 50/50 mm, pre výlevku, zvislý prívod a vodorovný odtok, s kompresným závitovým spojením, | ks | 4
74 | 721 | 998725101 | Presun hmôt pre zariaďovacie predmety v objektoch výšky do 6 m | t | 0.593
Celkom

## SO-03 - Krycí list rozpočtu
KRYCÍ LIST ROZPOČTU
| Názov stavby |  |  | Základná škola s Materskou školou | [8 empty] | JKSO
| Názov objektu |  |  | Vykurovanie | [8 empty] | EČO
[13 empty] | Miesto | Trnovec nad Váhom
[13 empty] | IČO | IČ DPH
| Objednávateľ |  |  | Obec Trnovec nad Váhom
Projektant
Zhotoviteľ
Spracoval
|  |  |  | Rozpočet číslo |  | Dňa | [6 empty] | CPV
[6 empty] | 2021-11-21 | [6 empty] | CPA
Merné a účelové jednotky
Počet |  |  |  | Náklady / 1 m.j. | Počet |  |  | Náklady / 1 m.j. | Počet |  |  |  |  | Náklady / 1 m.j.
|  |  | 0 | 0 |  |  | 0 | 0 |  |  |  |  | 0 |  | 0
|  |  |  | Rozpočtové náklady v |  |  |  | EUR
A |  | Základné rozp. náklady |  |  | B |  | Doplnkové náklady |  | C |  | Vedľajšie rozpočtové náklady
1 | HSV |  | Dodávky | 0 | 8 | Práca nadčas |  | 0 | 13 | GZS |  |  |  |  | 0
2 |  |  | Montáž | 0 | 9 | Bez pevnej podl. |  | 0 | 14 | Projektové práce |  |  |  |  | 0
3 | PSV |  | Dodávky | 0 | 10 | Kultúrna pamiatka |  | 0 | 15 | Sťažené podmienky |  |  |  |  | 0
4 |  |  | Montáž | 0 | 11 |  |  | 0 | 16 | Vplyv prostredia |  |  |  |  | 0
5 | "M" |  | Dodávky | 0 |  |  |  |  | 17 | Iné VRN |  |  |  |  | 0
6 |  |  | Montáž | 0 |  |  |  |  | 18 | VRN z rozpočtu |  |  |  |  | 0
7 | ZRN (r. 1-6) |  |  | 0 | 12 | DN (r. 8-11) |  |  | 19 | VRN (r. 13-18) |  |  |  |  | 0
20 | HZS |  |  | 0 | 21 | Kompl. činnosť |  | 0 | 22 | Ostatné náklady |  |  |  |  | 0
Projektant | [8 empty] | D |  | Celkové náklady
[9 empty] | 23 | Súčet 7, 12, 19-22 |  |  |  |  | 0
Dátum a podpis |  |  |  |  | Pečiatka |  |  |  | 24 | DPH | 20 | % z | 23124.05 |  | 0
Objednávateľ | [8 empty] | 25 | Cena s DPH (r. 23-24) |  |  |  |  | 0
Dátum a podpis |  |  |  |  | Pečiatka |  |  |  | E |  | Prípočty a odpočty
Zhotoviteľ | [8 empty] | 26 | Dodávky zadávateľa |  |  |  |  | 0
[9 empty] | 27 | Kĺzavá doložka |  |  |  |  | 0
Dátum a podpis |  |  |  |  | Pečiatka |  |  |  | 28 | Zvýhodnenie + - |  |  |  |  | 0

## SO-03 - Zadanie
ZADANIE
Stavba: |  | Základná škola s Materskou školou
Objekt: |  | Vykurovanie
Objednávateľ: |  | Obec Trnovec nad Váhom
Zhotoviteľ: |  |  |  |  | Spracoval:
Miesto: |  | Trnovec nad Váhom |  |  | Dátum: | 2021-11-21
Č. | KCN | Kód položky | Popis | MJ | Množstvo celkom | Cena jednotková | Cena celkom
1 | 2 | 3 | 4 | 5 | 6 | 7 | 8
|  | PSV | Práce a dodávky PSV
|  | 713 | Izolácie tepelné
1 | 713 | 713482151 | Montáž trubíc z EPDM, hr.38-50,vnút.priemer do 38 mm | m | 112.4
2 | 283 | 283310001700 | Izolačná PE trubica TUBOLIT DG 40x9 mm (d potrubia x hr. izolácie), nadrezaná, AZ FLEX | m | 112.4
3 | 713 | 998713101 | Presun hmôt pre izolácie tepelné v objektoch výšky do 6 m | t | 0.01
|  | 731 | Ústredné kúrenie - kotolne
5 | 731 | 731261060.S | Montáž plynového kotla nástenného kondenzačného kombinovaného | ks | 1
6 | 484 | 484120012706 | Plynový kondenzačný kotol VIESSMANN typ VITODENS 200W B2 LIA výkon 18,2 74,1 pri TV /TR 80/60 s inegrovanou hydraolickov výhybov | ks | 1
7 | 731 | 731291080.S | Montáž rýchlomontážnej sady s 3-cestným zmiešavačom DN 32 | ks | 1
8 | 731 | 731291100.S | Montáž rýchlomontážnej sady s 3-cestným zmiešavačom DN 50 | ks | 1
9 | 484 | 484810006800.S | Rýchlomontážna sada so zmiešavačom, DN 50, vrátane integrovaného obehového čerpadla - prírubové hrdlo DN 50, max. dopravná výška 12 m | sada | 1
10 | 731 | 731341160.S | Hadica napúšťacia polyetylénová | m | 8
11 | 731 | 731370055.S | Montáž hydraulického vyrovnávača dynamických tlakov - anuloidu prírubového, prietok 50 m3/h, DN 150 | ks | 2
12 | 731 | 998731101.S | Presun hmôt pre kotolne umiestnené vo výške (hĺbke) do 6 m | t | 0.111
|  | 732 | Ústredné kúrenie - strojovne
13 | 731 | 732111407.S | Montáž rozdeľovača a zberača združeného prietok Q 95 m3/h (modul 300 mm) | ks | 2
14 | 484 | 484650000700.S | Rozdeľovač a zberač modul 300 mm, max. prietok 95 m3/hod, prevádzková teplota 110°C, pretlak 0,6 Mpa | m | 2
15 | 484 | 484650039700.S | Nastaviteľný stojan 300 - 350 mm, výška 370 - 570 mm pre rozdeľovače a zberače | ks | 4
16 | 731 | 732331009.S | Montáž expanznej nádoby tlak do 6 bar s membránou 25 l | ks | 1
17 | 484 | 484630006300.S | Nádoba expanzná s membránou, objem 25 l, 3/1,5 bar, 6/1,5 bar | ks | 1
18 | 731 | 732351000.S | Montáž akumulačného zásobníka vykurovacej vody v spojení so solár. systémami, tepel. čerpadlami a kotlami na pevné palivo objem do 400 l | ks | 1
19 | 484 | 484420017000 | Zásobník akumulačný vykurovacej vody Vitocell 100-E, typ SVPA/SVPB v spojení so solárnymi tepelnými čerpadlami a kotlami, objem 400 l, VIESSMANN | ks | 1
20 | 731 | 732422070.S | Montáž obehového čerpadla teplovodného DN 32 výtlak do 6 m rozpon 180 mm | ks | 5
21 | 426 | 426110004100.S | Čerpadlo obehové, automatické riadenie výkonu, DN 32, max. dopravná výška do 6 m, liatinové, stavebná dĺžka 180 mm | ks | 5
22 | 731 | 732491065.S | Montáž čerpadla suchobežného DN 50 | ks | 1
23 | 426 | 426110040320.S | Čerpadlo obehové suchobežné, elektronicky otáčkovo riadené bez zabudovaného snímača, DN 50, max. dopravná výška 18 m, PN 16, 1,1 kW | ks | 1
24 | 731 | 732610105.S | Montáž 4 solárnych kolektorov plochých na šikmú strechu, na stojato | ks | 1
25 | 484 | 484720000800.S | Solárny kolektor plochý rámový s absorbčnou plochou 2,29 m2, objem 1,7 l pre vertikálnu montáž do strešnej krytiny, drevený rám | súb. | 4
26 | 484 | 484720002600.S | Hák pre vlnitú škridlu nerezový | ks | 10
27 | 721 | 724399105 | Montáž úpavovne TÚV typ 05 | súb. | 1
28 | 436 | 436310000100 | Filter neutralizačný pre kondenzačné kotle do 378 kW, objem náplne 5 l, pripojenie 3/4"F, | ks | 1
|  | 733 | Ústredné kúrenie - rozvodné potrubie
29 | 731 | 733160000 | Montáž PP-RCT potrubia univerzálneho (max 70°) polyfúznym zváraním PN 20 D 16x2,2 | m | 25.14
30 | 286 | 286140023200 | Rúra celoplastová 16x2,2 mm dĺ. 4 m PN 20, systém pre rozvod vody, kúrenia (max.70°C), stlačeného vzduchu, | m | 25.14
31 | 731 | 733160003.S | Montáž PP-RCT potrubia univerzálneho (max 70°) polyfúznym zváraním PN 20 D 20 | m | 45.26
32 | 286 | 286140023300.S | Rúra PP-R RCT univerzálna D 20x2,3 mm dĺ. 4 m PN 20, systém pre rozvod vody, kúrenia (max.70°C), stlačeného vzduchu | m | 45.26
33 | 731 | 733160006.S | Montáž PP-RCT potrubia univerzálneho (max 70°) polyfúznym zváraním PN 20 D 25 | m | 23.58
34 | 286 | 286140023400.S | Rúra PP-R RCT univerzálna D 25x2,8 mm dĺ. 4 m PN 20, systém pre rozvod vody, kúrenia (max.70°C), stlačeného vzduchu | m | 23.58
35 | 731 | 733160009.S | Montáž PP-RCT potrubia univerzálneho (max 70°) polyfúznym zváraním PN 20 D 32 | m | 18.42
36 | 286 | 286140023500.S | Rúra PP-R RCT univerzálna D 32x3,6 mm dĺ. 4 m PN 20, systém pre rozvod vody, kúrenia (max.70°C), stlačeného vzduchu | m | 18.42
37 | 731 | 733151057.S | Potrubie z medených rúrok tvrdých spájaných mäkkou spájkou D 25/1,0 mm | m | 27.2
38 | 731 | 733151066.S | Potrubie z medených rúrok tvrdých spájaných mäkkou spájkou D 50/2,0 mm | m | 6.8
39 | 731 | 733151060.S | Potrubie z medených rúrok tvrdých spájaných mäkkou spájkou D 32/1,5 mm | m | 16.28
40 | 731 | 733191201.S | Tlaková skúška medeného potrubia do D 35 mm | m | 43.48
41 | 731 | 733191202.S | Tlaková skúška medeného potrubia nad 35 do 64 mm | m | 6.8
42 | 731 | 733191301.S | Tlaková skúška plastového potrubia do 32 mm | m | 112.4
43 | 731 | 998733101.S | Presun hmôt pre rozvody potrubia v objektoch výšky do 6 m | t | 0.135
|  | 734 | Ústredné kúrenie - armatúry
44 | R | 734209112 | Montáž armatúr s dvoma závitmi G 3/8 | kus | 12
45 | 422 | 4223A0904 | Vypúšťací ventil DN10 | kus | 12
46 | R | 734209113 | Montáž armatúr s dvoma závitmi G 1/2 | kus | 12
47 | 422 | 4223A0901 | VK súprava 1/2" | kus | 12
48 | 484 | 4849211032 | Termostatická hlavica HERZ | ks | 12
49 | 484 | 48492110321 | Ventil HERZ TS-90 1/2" | ks | 12
50 | 484 | 48492110322 | Šrobenie RL-5 HERZ 1/2" | ks | 12
51 | R | 734209115 | Montáž armatúr s dvoma závitmi G 1 | kus | 2
52 | 422 | 4221C0103 | Ventil regulačný STRÖMAX DN 25 | kus | 2
53 | 422 | 4223A0903 | Kohút guľový - GK 1" | kus | 2
54 | R | 998734203 | Presun hmôt pre armatúry UK v objektoch výšky do 24 m | %
|  | 735 | Ústredné kúrenie - vykurovacie telesá
55 | 731 | 735154140 | Montáž vykurovacieho telesa panelového dvojradového výšky 600 mm/ dĺžky 400-600 mm | ks | 1
56 | 484 | 484530020900 | Teleso vykurovacie doskové dvojradové oceľové RADIK VK 22, vxlxhĺ 600x400x100 mm, pripojenie pravé spodné, závit G 1/2" vnútorný, KORADO | ks | 1
57 | 731 | 735154141 | Montáž vykurovacieho telesa panelového dvojradového výšky 600 mm/ dĺžky 700-900 mm | ks | 2
58 | 484 | 484530021300 | Teleso vykurovacie doskové dvojradové oceľové RADIK VK 22, vxlxhĺ 600x800x100 mm, pripojenie pravé spodné, závit G 1/2" vnútorný, KORADO | ks | 2
59 | 731 | 735154142 | Montáž vykurovacieho telesa panelového dvojradového výšky 600 mm/ dĺžky 1000-1300 mm | ks | 1
60 | 484 | 484530021600 | Teleso vykurovacie doskové dvojradové oceľové RADIK VK 22, vxlxhĺ 600x1100x100 mm, pripojenie pravé spodné, závit G 1/2" vnútorný, KORADO | ks | 1
61 | 731 | 735154142 | Montáž vykurovacieho telesa panelového dvojradového výšky 600 mm/ dĺžky 1000-1300 mm | ks | 2
62 | 484 | 484530021700 | Teleso vykurovacie doskové dvojradové oceľové RADIK VK 22, vxlxhĺ 600x1300x100 mm, pripojenie pravé spodné, závit G 1/2" vnútorný, KORADO | ks | 2
63 | 731 | 735154143 | Montáž vykurovacieho telesa panelového dvojradového výšky 600 mm/ dĺžky 1400-1500 mm | ks | 4
64 | 484 | 484530021900 | Teleso vykurovacie doskové dvojradové oceľové RADIK VK 22, vxlxhĺ 600x1500x100 mm, pripojenie pravé spodné, závit G 1/2" vnútorný, KORADO | ks | 4
65 | 731 | 735154143.S | Montáž vykurovacieho telesa panelového dvojradového výšky 600 mm/ dĺžky 1000-1800 mm | ks | 2
66 | 484 | 484530022000 | Teleso vykurovacie doskové dvojradové oceľové RADIK VK 22, vxlxhĺ 600x1600x100 mm, pripojenie pravé spodné, závit G 1/2" vnútorný, KORADO | ks | 2
Celkom

## SO-04 - Krycí list rozpočtu
KRYCÍ LIST ROZPOČTU
| Názov stavby |  |  | Základná škola s Materskou školou | [8 empty] | JKSO
| Názov objektu |  |  | Elektroinštalacia a bleskozvod | [8 empty] | EČO
[13 empty] | Miesto | Trnovec nad Váhom
[13 empty] | IČO | IČ DPH
| Objednávateľ |  |  | Obec Trnovec nad Váhom
Projektant
Zhotoviteľ
Spracoval
|  |  |  | Rozpočet číslo |  | Dňa | [6 empty] | CPV
[6 empty] | 2021-11-21 | [6 empty] | CPA
Merné a účelové jednotky
Počet |  |  |  | Náklady / 1 m.j. | Počet |  |  | Náklady / 1 m.j. | Počet |  |  |  |  | Náklady / 1 m.j.
|  |  | 0 | 0 |  |  | 0 | 0 |  |  |  |  | 0 |  | 0
|  |  |  | Rozpočtové náklady v |  |  |  | EUR
A |  | Základné rozp. náklady |  |  | B |  | Doplnkové náklady |  | C |  | Vedľajšie rozpočtové náklady
1 | HSV |  | Dodávky | 0 | 8 | Práca nadčas |  | 0 | 13 | GZS |  |  |  |  | 0
2 |  |  | Montáž | 0 | 9 | Bez pevnej podl. |  | 0 | 14 | Projektové práce |  |  |  |  | 0
3 | PSV |  | Dodávky | 0 | 10 | Kultúrna pamiatka |  | 0 | 15 | Sťažené podmienky |  |  |  |  | 0
4 |  |  | Montáž | 0 | 11 |  |  | 0 | 16 | Vplyv prostredia |  |  |  |  | 0
5 | "M" |  | Dodávky | 0 |  |  |  |  | 17 | Iné VRN |  |  |  |  | 0
6 |  |  | Montáž | 0 |  |  |  |  | 18 | VRN z rozpočtu |  |  |  |  | 0
7 | ZRN (r. 1-6) |  |  | 0 | 12 | DN (r. 8-11) |  |  | 19 | VRN (r. 13-18) |  |  |  |  | 0
20 | HZS |  |  | 0 | 21 | Kompl. činnosť |  | 0 | 22 | Ostatné náklady |  |  |  |  | 0
Projektant | [8 empty] | D |  | Celkové náklady
[9 empty] | 23 | Súčet 7, 12, 19-22 |  |  |  |  | 0
Dátum a podpis |  |  |  |  | Pečiatka |  |  |  | 24 | DPH | 20 | % z | 19817.8 |  | 0
Objednávateľ | [8 empty] | 25 | Cena s DPH (r. 23-24) |  |  |  |  | 0
Dátum a podpis |  |  |  |  | Pečiatka |  |  |  | E |  | Prípočty a odpočty
Zhotoviteľ | [8 empty] | 26 | Dodávky zadávateľa |  |  |  |  | 0
[9 empty] | 27 | Kĺzavá doložka |  |  |  |  | 0
Dátum a podpis |  |  |  |  | Pečiatka |  |  |  | 28 | Zvýhodnenie + - |  |  |  |  | 0

## SO-04 - Zadanie
ZADANIE
Stavba: |  | Základná škola s Materskou školou
Objekt: |  | Elektroinštalacia a bleskozvod
Objednávateľ: |  | Obec Trnovec nad Váhom
Zhotoviteľ: |  |  |  |  | Spracoval:
Miesto: |  | Trnovec nad Váhom |  |  | Dátum: | 2021-11-21
Č. | KCN | Kód položky | Popis | MJ | Množstvo celkom | Cena jednotková | Cena celkom
1 | 2 | 3 | 4 | 5 | 6 | 7 | 8
|  | M | Práce a dodávky M
|  | 21-M | Elektromontáže
1 | R | 210010301 | Krabica prístrojová bez zapojenia (1901, KP 68, KZ 3) | ks | 22
2 | 345 | 3450906510 | Krabica KU 68-1901 | ks | 22
3 | R | 210010313 | Krabica (KO 125) odbočná s viečkom, bez zapojenia, štvorcová | ks | 10
4 | 345 | 3450913000 | Krabica KO-125 | ks | 10
5 | R | 210010321 | Krabica (1903, KR 68) odbočná s viečkom, svorkovnicou vrátane zapojenia, kruhová | ks | 10
6 | 345 | 3450907510 | Krabica KU 68-1903 | ks | 10
7 | R | 210110001 | Jednopólový spínač - radenie 1, nástenný pre prostredie obyčajné alebo vlhké vrátane zapojenia | ks | 1
8 | 345 | 3450201320 | Spínač č.1, 230V/16A, IP20, ABB-Tango | ks | 1
9 | R | 210110003 | Sériový spínač (prepínač) - radenie 5, nástenný pre prostredie obyčajné alebo vlhké vrátane zapojenia | ks | 9
10 | 345 | 3450201480 | Spínač č.5, 230V/16A, IP20, ABB-Tango | ks | 9
11 | R | 210110004 | Striedavý spínač (prepínač) - radenie 6, nástenný pre prostredie obyčajné alebo vlhké vrátane zapojenia | ks | 6
12 | 345 | 3450201570 | Spínač č.6, 230V/16A, IP20, ABB-Tango | ks | 6
13 | R | 210110005 | Krížový spínač (prepínač) - radenie 7, nástenný pre prostredie obyčajné alebo vlhké vrátane zapojenia | ks | 2
14 | 345 | 3450201660 | Spínač č.7, 230V/16A, IP20, ABB-Tango | ks | 2
15 | 921 | 210110006 | Spínač štart stop KJD 12 | ks | 1
16 | 358 | 358120001400 | Vypínač štart stop KJD 12 | ks | 1
17 | R | 210111012 | Domová zásuvka polozapustená alebo zapustená, 10/16 A 250 V 2P + Z 2 x zapojenie | ks | 20
18 | 345 | 3450359400 | Dvojzásuvka 230V, 16A, IP20, ABB-Tango 5513A-C02357B | ks | 20
19 | 921 | 210201080 | Zapojenie svietidla IP20, stropného - nástenného LED | ks | 24
20 | 348 | 348320000700 | Svietidlo stropné LED 1x15,3W, 2200 lm IP66, 672x95 mm, s vyšším krytím | ks | 24
21 | 921 | 210201241 | Zapojenie svietidla IP20, 2x svetelný zdroj, zabudovatelné s lineárnou žiarovkou | ks | 14
22 | 348 | 348130000700 | Svietidlo zabudovateľné obdĺžnikové podhľadové 2x18W, IP20, 1200x170 mm, EVG, stromčeková mriežka | ks | 14
23 | 921 | 210201500 | Zapojenie svietidla 1x svetelný zdroj, núdzového, s lineárnou žiarovkou - núdzový režim | ks | 2
24 | 348 | 348150000800 | Svietidlo núdzové nástenné so svetelným zdrojom LED 1x3,2W, 360x140 mm, 3 hod., IP22, stály režim | ks | 2
25 | R | 210220031 | Ekvipotenciálna svorkovnica EPS 2 v krabici KO 125 E | ks | 10
26 | 341 | 3410300258 | Krabica odbočná krabica + veko šedá KO 125 E KA | ks | 10
27 | 341 | 3410301603 | Svorkovnica ekvipotencionálna EPS 2 | ks | 10
28 | R | 210220040 | Svorka na potrubie "BERNARD" vrátane pásika Cu | ks | 10
29 | 354 | 3544247905 | Bernard svorka zemniaca ZSA 16, obj. č. ESV000000041; bleskozvodný a uzemňovací materiál | ks | 10
30 | 354 | 3544247910 | Páska CU, obj. č. ESV000000038; bleskozvodný a uzemňovací materiál, dĺžka 0,5m | ks | 6
31 | R | 210220301 | Ochranné pospájanie v práčovniach, kúpeľniach, pevne uložené Cu 4-16mm2 | m | 65
32 | 341 | 3410350202 | H07V-U 6 Kábel pre pevné uloženie, medený harmonizovaný | m | 10
33 | 341 | 3410350201 | H07V-U 4 Kábel pre pevné uloženie, medený harmonizovaný | m | 5
34 | 341 | 3410350203 | H07V-U 10 Kábel pre pevné uloženie, medený harmonizovaný | m | 10
35 | R | 210800140 | Kábel medený uložený pevne CYKY 450/750 V 2x1,5 | m | 156
36 | 341 | 3410350079 | CYKY-O 2x1,5 Kábel pre pevné uloženie, medený STN | m | 156
37 | R | 210800146 | Kábel medený uložený pevne CYKY 450/750 V 3x1,5 | m | 897
38 | 341 | 3410350085 | CYKY-O 3x1,5 Kábel pre pevné uloženie, medený STN | m | 897
39 | 341 | 34103500851 | CYKY-J 3x1,5 Kábel pre pevné uloženie, medený STN | m | 897
40 | R | 210800147 | Kábel medený uložený pevne CYKY 450/750 V 3x2,5 | m | 674
41 | 341 | 3410350086 | CYKY-J 3x2,5 Kábel pre pevné uloženie, medený STN | m | 674
42 | R | 210800158 | Kábel medený uložený pevne CYKY 450/750 V 5x1,5 | m | 136
43 | 341 | 3410350097 | CYKY-J 5x1,5 Kábel pre pevné uloženie, medený STN | m | 136
44 | R | 711712019 | Vysekanie drážky pre káble | m | 456
45 | R | MV | Murárske výpomoci | %
46 | R | PM | Podružný materiál | %
47 | R | PPV | Podiel pridružených výkonov | %
|  | 36-M | Rozvádzač
48 | R | 210010005 | Rúrka ohybná elektroinštalačná typ 23-36, uložená pod omietkou | m | 36
49 | 345 | 3450704400 | I-Rúrka FXP 25 | m | 36
50 | R | 210220002 | Uzemňovacie vedenie na povrchu FeZn do 120 mm2 | m | 40
51 | 354 | 3544223850 | Územňovacia pásovina ocelová žiarovo zinkovaná označenie 30 x 4 mm | kg | 42.3
52 | R | 210220021 | Uzemňovacie vedenie v zemi FeZn vrátane izolácie spojov O 10mm | m | 145
53 | 354 | 3544224150 | Územňovací vodič ocelový žiarovo zinkovaný označenie O 10 | kg | 156
54 | R | 210220050 | Označenie zvodov číselnými štítkami | ks | 5
55 | 354 | 3544247920 | Štítok orientačný 0, obj. č. EBL000000358; bleskozvodný a uzemňovací materiál | ks | 5
56 | R | 210220306 | Revízia východzia | ks | 1
57 | R | 210220814 | Podpery vedenia | ks | 60
58 | 354 | 354410036100.S | Podpera vedenia FeZn na l škridľové strechy PV 22 | ks | 9
59 | 354 | 354410033600.S | Podpera vedenia FeZn univerzálna na vrchol krovu označenie PV 15 UNI veľká | ks | 51
60 | R | 210220831 | Zachytávacia tyč zliatina AlMgSi bez osadenia a s osadením JP10-30 | ks | 2
61 | 354 | 3544240350 | Zachytávacia tyč zliatina AlMgSi označenie JP 20 Al | ks | 2
62 | R | 210220841 | Ochranná strieška AlMgSi | ks | 2
63 | 354 | 3544240800 | Ochranná strieška horná zliatina AlMgSi označenie OS 01 | ks | 2
64 | R | 210220850 | Svorka zliatina AlMgSi k uzemňovacej tyči SJ | ks | 5
65 | 354 | 3544242500 | Svorka k zemniacej tyči D= 20 zliatina AlMgSi označenie SJ 01 | ks | 5
66 | R | 210220851 | Svorka zliatina AlMgSi krížová SK a diagonálna krížová DKS | ks | 23
67 | 354 | 3544242750 | Svorka krížová zliatina AlMgSi označenie SK | ks | 23
68 | R | 210220853 | Svorka zliatina AlMgSi spojovacia SS | ks | 26
69 | 354 | 3544243100 | Svorka spojovacia zliatina AlMgSi označenie SS | ks | 26
70 | R | 210220856 | Svorka zliatina AlMgSi na odkvapový žľab SO | ks | 5
71 | 354 | 3544243550 | Svorka okapová zliatina AlMgSi označenie SO Al | ks | 5
72 | R | 210220857 | Svorka zliatina AlMgSi skúšobná SZ | ks | 5
73 | 354 | 3544243600 | Svorka skušobná zliatina AlMgSi označenie SZ | ks | 5
74 | R | 210220880 | Ochranný uholník zliatina AlMgSi OU | ks | 5
75 | 354 | 3544245000 | Ochraný uholník zliatina AlMgSi označenie OU 1,7 m Al | ks | 5
76 | R | 210220881 | Držiak ochranného uholníka zliatina AlMgSi DU-Z,D a DOU | ks | 5
77 | 354 | 3544245150 | Držiak ochranného uholníka zliatina AlMgSi označenie DU Z | ks | 5
78 | R | 210293015 | Označiť jednotlivé zvody číselnými štítkami (doplniť) | ks | 5
79 | 354 | 3544247935 | Štítok orientačný 3, obj. č. EBL000000354; bleskozvodný a uzemňovací materiál | ks | 5
80 | R | 2102930151 | Revízia bleskozvodu | ks | 1
81 | R | 360190012 | Montáž a zapojenie rozvádzača RP | ks | 1
82 | 357 | 3570190301 | Plastový rozvádzač, 42 modulový, zapustený, IP40 | ks | 1
83 | 357 | 3570190302 | Hlavný vypínač 400V/40A trojpól | ks | 1
84 | 357 | 3570190303 | Prepäťová ochrana 4 pól V 25 B+C, MAXI/V/4 | ks | 1
85 | 357 | 35701903031 | Prúdový chránič s nadprúdovou ochranou 16A/0,03 A | ks | 5
86 | 357 | 3570190304 | Istič jednopólový IJ/10A | ks | 3
87 | R | 360190013 | Úprava rozvádzača RE/RH | kpl | 1
88 | R | MV | Murárske výpomoci | %
89 | R | PM | Podružný materiál | %
90 | R | PM | Podružný materiál | %
91 | R | PPV | Podiel pridružených výkonov | %
92 | R | PPV | Podiel pridružených výkonov | %
Celkom

## SO-05 - Krycí list rozpočtu
KRYCÍ LIST ROZPOČTU
| Názov stavby |  |  | Základná škola s Materskou školou | [8 empty] | JKSO
| Názov objektu |  |  | Vonkajšia rampa zo schodiskom a zabradlie | [8 empty] | EČO
[13 empty] | Miesto | Trnovec nad Váhom
[13 empty] | IČO | IČ DPH
| Objednávateľ |  |  | Obec Trnovec nad Váhom
Projektant
Zhotoviteľ
Spracoval
|  |  |  | Rozpočet číslo |  | Dňa | [6 empty] | CPV
[6 empty] | 2021-11-21 | [6 empty] | CPA
Merné a účelové jednotky
Počet |  |  |  | Náklady / 1 m.j. | Počet |  |  | Náklady / 1 m.j. | Počet |  |  |  |  | Náklady / 1 m.j.
|  |  | 0 | 0 |  |  | 0 | 0 |  |  |  |  | 0 |  | 0
|  |  |  | Rozpočtové náklady v |  |  |  | EUR
A |  | Základné rozp. náklady |  |  | B |  | Doplnkové náklady |  | C |  | Vedľajšie rozpočtové náklady
1 | HSV |  | Dodávky | 0 | 8 | Práca nadčas |  | 0 | 13 | GZS |  |  |  |  | 0
2 |  |  | Montáž | 0 | 9 | Bez pevnej podl. |  | 0 | 14 | Projektové práce |  |  |  |  | 0
3 | PSV |  | Dodávky | 0 | 10 | Kultúrna pamiatka |  | 0 | 15 | Sťažené podmienky |  |  |  |  | 0
4 |  |  | Montáž | 0 | 11 |  |  | 0 | 16 | Vplyv prostredia |  |  |  |  | 0
5 | "M" |  | Dodávky | 0 |  |  |  |  | 17 | Iné VRN |  |  |  |  | 0
6 |  |  | Montáž | 0 |  |  |  |  | 18 | VRN z rozpočtu |  |  |  |  | 0
7 | ZRN (r. 1-6) |  |  | 0 | 12 | DN (r. 8-11) |  |  | 19 | VRN (r. 13-18) |  |  |  |  | 0
20 | HZS |  |  | 0 | 21 | Kompl. činnosť |  | 0 | 22 | Ostatné náklady |  |  |  |  | 0
Projektant | [8 empty] | D |  | Celkové náklady
[9 empty] | 23 | Súčet 7, 12, 19-22 |  |  |  |  | 0
Dátum a podpis |  |  |  |  | Pečiatka |  |  |  | 24 | DPH | 20 | % z | 13744.47 |  | 0
Objednávateľ | [8 empty] | 25 | Cena s DPH (r. 23-24) |  |  |  |  | 0
Dátum a podpis |  |  |  |  | Pečiatka |  |  |  | E |  | Prípočty a odpočty
Zhotoviteľ | [8 empty] | 26 | Dodávky zadávateľa |  |  |  |  | 0
[9 empty] | 27 | Kĺzavá doložka |  |  |  |  | 0
Dátum a podpis |  |  |  |  | Pečiatka |  |  |  | 28 | Zvýhodnenie + - |  |  |  |  | 0

## SO-05 - Zadanie
ZADANIE
Stavba: |  | Základná škola s Materskou školou
Objekt: |  | Vonkajšia rampa zo schodiskom a zabradlie
Objednávateľ: |  | Obec Trnovec nad Váhom
Zhotoviteľ: |  |  |  |  | Spracoval:
Miesto: |  | Trnovec nad Váhom |  |  | Dátum: | 2021-11-21
Č. | KCN | Kód položky | Popis | MJ | Množstvo celkom | Cena jednotková | Cena celkom
1 | 2 | 3 | 4 | 5 | 6 | 7 | 8
|  | HSV | Práce a dodávky HSV
|  | 1 | Zemné práce
1 | 001 | 121101111.S | Odstránenie ornice s vodor. premiestn. na hromady, so zložením na vzdialenosť do 100 m a do 100m3 | m3 | 10.626
2 | 001 | 132201101.S | Výkop ryhy do šírky 600 mm v horn.3 do 100 m3 | m3 | 25.056
3 | 001 | 132201109.S | Príplatok k cene za lepivosť pri hĺbení rýh šírky do 600 mm zapažených i nezapažených s urovnaním dna v hornine 3 | m3 | 25.056
4 | 001 | 162201102 | Vodorovné premiestnenie výkopku z horniny 1-4 nad 20-50m | m3 | 25.056
5 | 001 | 162501112 | Vodorovné premiestnenie výkopku po nespevnenej ceste z horniny tr.1-4, do 100 m3 na vzdialenosť do 3000 m | m3 | 25.056
6 | 001 | 171201201 | Uloženie sypaniny na skládky do 100 m3 | m3 | 50.015
7 | 946 | 460600001 | Naloženie zeminy, odvoz do 1 km a zloženie na skládke a jazda späť | m3 | 25.056
8 | 946 | 460600002 | Príplatok za odvoz zeminy za každý ďalší km a jazda späť | m3 | 50.015
9 | 001 | 171209002 | Poplatok za skladovanie - zemina a kamenivo (17 05) ostatné | t | 40.089
|  | 2 | Zakladanie
10 | 011 | 271573001.S | Násyp pod základové konštrukcie so zhutnením zo štrkopiesku fr.0-32 mm | m3 | 6.192
11 | 011 | 274361821.S | Výstuž základových pásov z ocele B500 (10505) | t | 0.359
12 | 011 | 274313611.S | Betón základových pásov, prostý tr. C 16/20 | m3 | 13.78
13 | 011 | 274271041.S | Murivo základových pásov (m3) z betónových debniacich tvárnic s betónovou výplňou C 16/20 hrúbky 300 mm | m3 | 15.516
14 | 011 | 273351217.S | Debnenie stien základových dosiek, zhotovenie-tradičné | m2 | 5.43
15 | 011 | 273351218.S | Debnenie stien základových dosiek, odstránenie-tradičné | m2 | 5.43
16 | 011 | 273362442.S | Výstuž základových dosiek zo zvár. sietí KARI, priemer drôtu 8/8 mm, veľkosť oka 150x150 mm | m2 | 39.182
17 | 011 | 273313612.S | Betón základových dosiek, prostý tr. C 20/25 | m3 | 6.932
|  | 4 | Vodorovné konštrukcie
18 | 011 | 433351131.S | Debnenie - vrátane podpernej konštrukcie - schodníc pôdorysne priamočiarych zhotovenie | m2 | 2.97
19 | 011 | 433351132.S | Debnenie - vrátane podpernej konštrukcie - schodníc pôdorysne priamočiarych odstránenie | m2 | 2.97
20 | 011 | 430361821.S | Výstuž schodiskových konštrukcií z betonárskej ocele B500 (10505) | t | 0.235
21 | 011 | 430321315.S | Schodiskové konštrukcie, betón železový tr. C 20/25 | m3 | 1.236
|  | 99 | Presun hmôt HSV
22 | 011 | 998011001.S | Presun hmôt pre budovy (801, 803, 812), zvislá konštr. z tehál, tvárnic, z kovu výšky do 6 m | t | 94.916
|  | PSV | Práce a dodávky PSV
|  | 767 | Konštrukcie doplnkové kovové
23 | 767 | 767162230.S | Montáž zábradlia rovného z profilovej ocele na oceľovú konštrukciu, s hmotnosťou 1m nad 30 do 45 kg | m | 39.48
|  | 771 | Podlahy z dlaždíc
24 | 771 | 771541215 | Montáž podláh z dlaždíc kladených do tmelu flexibil. | m2 | 30.395
25 | 597 | 597740001900 | Dlaždice keramické | m2 | 30.395
Celkom