## Rekapitulácia stavby
Export Komplet | [28 empty] | 2.0 |  |  |  |  | False | False | {615daf6a-3c9b-410e-9cf3-f4fcc3e7cabb}
[20 empty] | >> skryté stĺpce << | [12 empty] | 0,01 | 20
[33 empty] | 0,01 | 20
|  | REKAPITULÁCIA STAVBY | [18 empty] | v --- nižšie sa nachádzajú doplnkové a pomocné údaje k zostavám --- v | [11 empty] | 0,001
|  | Kód: |  |  |  |  | ab220111-ZK7 | [25 empty] | 0,01
|  | Stavba: |  |  |  |  | Rekonštrukcia budovy bývalej kláštornej školy na detské jasle v obci Bojná | [25 empty] | 0,01
|  | JKSO: | [13 empty] | KS: | [16 empty] | 0,01
|  | Miesto: |  |  |  |  | Bojná | [8 empty] | Dátum: |  | 2. 3. 2023 | [14 empty] | 0,01
0,01
|  | Objednávateľ: | [13 empty] | IČO: |  | 00310239 | [14 empty] | 0,01
|  |  | Obec Bojná | [12 empty] | IČ DPH: | [16 empty] | 0,01
0,01
|  | Zhotoviteľ: | [13 empty] | IČO: |  | 36548707 | [14 empty] | 0,01
|  |  | AB-STAV, s.r.o. Malý Cetín | [12 empty] | IČ DPH: |  | SK2020154246 | [14 empty] | 0,01
True
|  | Projektant: | [13 empty] | IČO: | [16 empty] | True
[16 empty] | IČ DPH: | [16 empty] | True
0,01
|  | Spracovateľ: | [13 empty] | IČO: | [16 empty] | 0,01
|  |  | Miroslav Čech | [12 empty] | IČ DPH: | [16 empty] | True
Poznámka:
|  | Cena bez DPH | [13 empty] | 672006.47
[8 empty] | Sadzba dane |  |  | Základ dane |  |  |  |  | Výška dane
|  | DPH |  | základná |  |  |  | 20% |  |  | 0 |  |  |  |  | 0
|  |  |  | znížená |  |  |  | 20% |  |  | 672006.47 |  |  |  |  | 134401.29
|  |  |  | zákl. prenesená |  |  |  | 20% |  |  | 0 |  |  |  |  | 0
|  |  |  | zníž. prenesená |  |  |  | 20% |  |  | 0 |  |  |  |  | 0
|  |  |  | nulová |  |  |  | 0% |  |  | 0 |  |  |  |  | 0
|  | Cena s DPH | [6 empty] | v |  |  | EUR |  |  |  | 806407.76
|  | Projektant | [11 empty] | Spracovateľ
|  | Dátum a podpis: | [7 empty] | Pečiatka |  |  |  | Dátum a podpis: |  |  | Pečiatka
|  | Objednávateľ | [11 empty] | Zhotoviteľ
|  | Dátum a podpis: | [7 empty] | Pečiatka |  |  |  | Dátum a podpis: |  |  | Pečiatka
REKAPITULÁCIA OBJEKTOV STAVBY
| Kód: | [6 empty] | ab220111-ZK7
| Stavba: | [6 empty] | Rekonštrukcia budovy bývalej kláštornej školy na detské jasle v obci Bojná
| Miesto: | [6 empty] | Bojná | [6 empty] | Dátum: |  | 2. 3. 2023
| Objednávateľ: | [6 empty] | Obec Bojná | [6 empty] | Projektant: | [5 empty] | Informatívne údaje z listov zákaziek
| Zhotoviteľ: | [6 empty] | AB-STAV, s.r.o. Malý Cetín | [6 empty] | Spracovateľ: |  | Miroslav Čech
| Kód |  |  |  | Popis | [7 empty] | Cena bez DPH [EUR] |  |  |  |  | Cena s DPH [EUR] | Typ |  | z toho Ostat. náklady [EUR] | DPH [EUR] | Normohodiny [h] | DPH základná [EUR] | DPH znížená [EUR] | DPH základná prenesená [EUR] | DPH znížená prenesená [EUR] | Základňa DPH základná | Základňa DPH znížená | Základňa DPH zákl. prenesená | Základňa DPH zníž. prenesená | Základňa DPH nulová
| Náklady z rozpočtov | [11 empty] | 672006.47 |  |  |  |  | 806407.76 |  |  | 0 | 134401.29 | 1862.3418 | 0 | 134401.29 | 0 | 0 | 0 | 672006.47 | 0 | 0 | 0 | D | 0 | ###NOIMPORT### | IMPORT | {615daf6a-3c9b-410e-9cf3-f4fcc3e7cabb} | {00000000-0000-0000-0000-000000000000}
/ |  | so00 |  |  |  | 00 - Búracie práce | [6 empty] | 86266.69 |  |  |  |  | 103520.03 | STA |  | 0 | 17253.34 | 0 | 0 | 17253.34 | 0 | 0 | 0 | 86266.69 | 0 | 0 | 0 |  | 1 |  | IMPORT | {7ff37dd9-7682-4de7-9c7a-14dd4d91c2ed} | {615daf6a-3c9b-410e-9cf3-f4fcc3e7cabb} | 0
/ |  | so01 |  |  |  | 01 - Architektúra | [6 empty] | 431992.38 |  |  |  |  | 518390.86 | STA |  | 0 | 86398.48 | 1817.6217 | 0 | 86398.48 | 0 | 0 | 0 | 431992.38 | 0 | 0 | 0 |  | 1 |  | IMPORT | {fef3093b-2e5b-41c9-a5f8-05aa56736398} | {615daf6a-3c9b-410e-9cf3-f4fcc3e7cabb} | 0
/ |  | so02 |  |  |  | 02 - Prípojka kanalizácie | [6 empty] | 10458.49 |  |  |  |  | 12550.19 | STA |  | 0 | 2091.7 | 0 | 0 | 2091.7 | 0 | 0 | 0 | 10458.49 | 0 | 0 | 0 |  | 1 |  | IMPORT | {161b95d4-3202-4e34-8270-de8ee9eea795} | {615daf6a-3c9b-410e-9cf3-f4fcc3e7cabb} | 0
/ |  | so03 |  |  |  | 03 - Prípojka plynu | [6 empty] | 1393.02 |  |  |  |  | 1671.62 | STA |  | 0 | 278.6 | 0 | 0 | 278.6 | 0 | 0 | 0 | 1393.02 | 0 | 0 | 0 |  | 1 |  | IMPORT | {1f635b53-9f0c-4ece-aa88-4cf4347d022f} | {615daf6a-3c9b-410e-9cf3-f4fcc3e7cabb} | 0
/ |  | so04 |  |  |  | 04 - Prípojka NN | [6 empty] | 4110.08 |  |  |  |  | 4932.1 | STA |  | 0 | 822.02 | 0 | 0 | 822.02 | 0 | 0 | 0 | 4110.08 | 0 | 0 | 0 |  | 1 |  | IMPORT | {29c4a095-3329-4750-b9ed-1486538f8f81} | {615daf6a-3c9b-410e-9cf3-f4fcc3e7cabb} | 0
/ |  | so05 |  |  |  | 05 - Prípojka vodovodná | [6 empty] | 6508.16 |  |  |  |  | 7809.79 | STA |  | 0 | 1301.63 | 0 | 0 | 1301.63 | 0 | 0 | 0 | 6508.16 | 0 | 0 | 0 |  | 1 |  | IMPORT | {467585ac-1f07-46bf-8bb9-db1118de3a9d} | {615daf6a-3c9b-410e-9cf3-f4fcc3e7cabb} | 0
/ |  | so06 |  |  |  | 06 - Zdravotechnika | [6 empty] | 37301.84 |  |  |  |  | 44762.21 | STA |  | 0 | 7460.37 | 0 | 0 | 7460.37 | 0 | 0 | 0 | 37301.84 | 0 | 0 | 0 |  | 1 |  | IMPORT | {57bf277d-5703-42ba-94f6-b13d2ad4a195} | {615daf6a-3c9b-410e-9cf3-f4fcc3e7cabb} | 0
/ |  | so07 |  |  |  | 07 - Elektroinštalácia | [6 empty] | 30377.19 |  |  |  |  | 36452.63 | STA |  | 0 | 6075.44 | 44.72 | 0 | 6075.44 | 0 | 0 | 0 | 30377.19 | 0 | 0 | 0 |  | 1 |  | IMPORT | {6058cfdc-a5b4-42a1-b662-03d6fb06c448} | {615daf6a-3c9b-410e-9cf3-f4fcc3e7cabb} | 0
/ |  | so08 |  |  |  | 08 - Vykurovanie | [6 empty] | 40327.46 |  |  |  |  | 48392.95 | STA |  | 0 | 8065.49 | 0 | 0 | 8065.49 | 0 | 0 | 0 | 40327.46 | 0 | 0 | 0 |  | 1 |  | IMPORT | {9a3fa038-e59b-4aa9-b7ec-9fff4eac1e3c} | {615daf6a-3c9b-410e-9cf3-f4fcc3e7cabb} | 0
/ |  | so09 |  |  |  | 09 - Okna | [6 empty] | 23271.16 |  |  |  |  | 27925.39 | STA |  | 0 | 4654.23 | 0 | 0 | 4654.23 | 0 | 0 | 0 | 23271.16 | 0 | 0 | 0 |  | 1 |  | IMPORT | {95edc898-04bd-4e6d-b535-b1d2bf3aeb79} | {615daf6a-3c9b-410e-9cf3-f4fcc3e7cabb} | 0

## so00 - 00 - Búracie práce
[9 empty] | >> skryté stĺpce << | [9 empty] | {7ff37dd9-7682-4de7-9c7a-14dd4d91c2ed}
0
| KRYCÍ LIST ROZPOČTU | [8 empty] | v --- nižšie sa nachádzajú doplnkové a pomocné údaje k zostavám --- v | [8 empty] | False
Stavba:
Rekonštrukcia budovy bývalej kláštornej školy na detské jasle v obci Bojná
Objekt:
so00 - 00 - Búracie práce
| JKSO: |  |  |  |  | KS:
| Miesto: |  | Bojná |  |  | Dátum: | 2. 3. 2023
| Objednávateľ: |  |  |  |  | IČO: | 00310239
|  | Obec Bojná |  |  |  | IČ DPH:
| Zhotoviteľ: |  |  |  |  | IČO: | 36548707
|  | AB-STAV, s.r.o. Malý Cetín |  |  |  | IČ DPH: | SK2020154246
| Projektant: |  |  |  |  | IČO:
IČ DPH:
| Spracovateľ: |  |  |  |  | IČO:
|  | Miroslav Čech |  |  |  | IČ DPH:
Poznámka:
| Cena bez DPH | [5 empty] | 86266.69
|  |  | Základ dane |  |  | Sadzba dane | Výška dane
| DPH | základná | 0 |  |  | 20% | 0
|  | znížená | 86266.69 |  |  | 20% | 17253.34
|  | zákl. prenesená | 0 |  |  | 20% | 0
|  | zníž. prenesená | 0 |  |  | 20% | 0
|  | nulová | 0 |  |  | 0% | 0
| Cena s DPH |  |  | v | EUR |  | 103520.03
| Projektant |  |  | Spracovateľ
| Dátum a podpis: |  | Pečiatka | Dátum a podpis: |  |  | Pečiatka
| Objednávateľ |  |  | Zhotoviteľ
| Dátum a podpis: |  | Pečiatka | Dátum a podpis: |  |  | Pečiatka
REKAPITULÁCIA ROZPOČTU
Stavba:
Rekonštrukcia budovy bývalej kláštornej školy na detské jasle v obci Bojná
Objekt:
so00 - 00 - Búracie práce
Miesto: |  |  | Bojná |  |  | Dátum: | 2. 3. 2023
Objednávateľ: |  |  | Obec Bojná |  |  | Projektant:
Zhotoviteľ: |  |  | AB-STAV, s.r.o. Malý Cetín |  |  | Spracovateľ: | Miroslav Čech
Kód dielu - Popis | [6 empty] | Cena celkom [EUR]
Náklady z rozpočtu | [6 empty] | 86266.69 | [12 empty] | -1
| HSV - Práce a dodávky HSV | [5 empty] | 83379.61
| 9 - Ostatné konštrukcie a práce-búranie | [5 empty] | 83379.61
| PSV - Práce a dodávky PSV | [5 empty] | 2887.08
| 725 - Zdravotechnika - zariaďovacie predmety | [5 empty] | 31.71
| 762 - Konštrukcie tesárske | [5 empty] | 604.93
| 764 - Konštrukcie klampiarske | [5 empty] | 250.44
| 766 - Konštrukcie stolárske | [5 empty] | 2000
ROZPOČET
Stavba:
Rekonštrukcia budovy bývalej kláštornej školy na detské jasle v obci Bojná
Objekt:
so00 - 00 - Búracie práce
Miesto: |  |  | Bojná |  |  | Dátum: | 2. 3. 2023
Objednávateľ: |  |  | Obec Bojná |  |  | Projektant:
Zhotoviteľ: |  |  | AB-STAV, s.r.o. Malý Cetín |  |  | Spracovateľ: | Miroslav Čech
PČ | Typ | Kód | Popis | MJ | Množstvo | J.cena [EUR] | Cena celkom [EUR] | Cenová sústava |  |  | DPH | J. Nh [h] | Nh celkom [h] | J. hmotnosť [t] | Hmotnosť celkom [t] | J. suť [t] | Suť Celkom [t]
Náklady z rozpočtu | [6 empty] | 86266.69 | [5 empty] | 0 |  | 0 |  | 0 |  | D | -1 | [7 empty] | 86266.69
| D | HSV | Práce a dodávky HSV |  |  |  | 83379.61 | [5 empty] | 0 |  | 0 |  | 0 | 1 | D | 0 | ROZPOCET | [6 empty] | 83379.61
| D | 9 | Ostatné konštrukcie a práce-búranie |  |  |  | 83379.61 | [5 empty] | 0 |  | 0 |  | 0 | 1 | D | 1 | ROZPOCET | [6 empty] | 83379.61
1 | K | 965043441 | Búranie podkladov pod dlažby, liatych dlažieb a mazanín,betón s poterom,teracom hr.do 150 mm, plochy nad 4 m2 -2,20000t | m3 | 498.35 | 62.01 | 30902.68 |  |  |  | znížená | 0 | 0 | 0 | 0 | 0 | 0 | 4 | K | 2 | ROZPOCET | 0 | 30902.68 | 0 | 0 | 0 | 2 | 30902.68 | 4 | 2
2 | K | 962031132 | Búranie priečok alebo vybúranie otvorov plochy nad 4 m2 z tehál pálených, plných alebo dutých hr. do 150 mm, -0,19600t | m2 | 198.339 | 2.24 | 444.28 |  |  |  | znížená | 0 | 0 | 0 | 0 | 0 | 0 | 4 | K | 2 | ROZPOCET | 0 | 444.28 | 0 | 0 | 0 | 2 | 444.28 | 4 | 4
3 | K | 965082930 | Odstránenie násypu pod podlahami alebo na strechách, hr.do 200 mm, -1,40000t | m3 | 112.546 | 9.69 | 1090.57 |  |  |  | znížená | 0 | 0 | 0 | 0 | 0 | 0 | 4 | K | 2 | ROZPOCET | 0 | 1090.57 | 0 | 0 | 0 | 2 | 1090.57 | 4 | 6
4 | K | 978013191 | Otlčenie omietok stien vnútorných vápenných alebo vápennocementových v rozsahu do 100 %, -0,04600t | m2 | 669.629 | 2.36 | 1580.32 |  |  |  | znížená | 0 | 0 | 0 | 0 | 0 | 0 | 4 | K | 2 | ROZPOCET | 0 | 1580.32 | 0 | 0 | 0 | 2 | 1580.32 | 4 | 8
5 | K | 978015391 | Otlčenie omietok vonkajších priečelí zložitejších, s vyškriabaním škár, očistením muriva, v rozsahu do 100 %, -0,05900t | m2 | 508.53 | 2.36 | 1200.13 |  |  |  | znížená | 0 | 0 | 0 | 0 | 0 | 0 | 4 | K | 2 | ROZPOCET | 0 | 1200.13 | 0 | 0 | 0 | 2 | 1200.13 | 4 | 10
6 | K | 979011111 | Zvislá doprava sutiny a vybúraných hmôt za prvé podlažie nad alebo pod základným podlažím | t | 1353.615 | 6.16 | 8338.27 |  |  |  | znížená | 0 | 0 | 0 | 0 | 0 | 0 | 4 | K | 2 | ROZPOCET | 0 | 8338.27 | 0 | 0 | 0 | 2 | 8338.27 | 4 | 12
7 | K | 979011121 | Zvislá doprava sutiny a vybúraných hmôt za každé ďalšie podlažie | t | 1353.615 | 4.31 | 5834.08 |  |  |  | znížená | 0 | 0 | 0 | 0 | 0 | 0 | 4 | K | 2 | ROZPOCET | 0 | 5834.08 | 0 | 0 | 0 | 2 | 5834.08 | 4 | 14
8 | K | 979081111 | Odvoz sutiny a vybúraných hmôt na skládku do 1 km | t | 1353.615 | 7.9 | 10693.56 |  |  |  | znížená | 0 | 0 | 0 | 0 | 0 | 0 | 4 | K | 2 | ROZPOCET | 0 | 10693.56 | 0 | 0 | 0 | 2 | 10693.56 | 4 | 16
9 | K | 979081121 | Odvoz sutiny a vybúraných hmôt na skládku za každý ďalší 1 km | t | 1353.615 | 0.29 | 392.55 |  |  |  | znížená | 0 | 0 | 0 | 0 | 0 | 0 | 4 | K | 2 | ROZPOCET | 0 | 392.55 | 0 | 0 | 0 | 2 | 392.55 | 4 | 18
10 | K | 979082111 | Vnútrostavenisková doprava sutiny a vybúraných hmôt do 10 m | t | 1353.615 | 6.22 | 8419.49 |  |  |  | znížená | 0 | 0 | 0 | 0 | 0 | 0 | 4 | K | 2 | ROZPOCET | 0 | 8419.49 | 0 | 0 | 0 | 2 | 8419.49 | 4 | 20
11 | K | 979082121 | Vnútrostavenisková doprava sutiny a vybúraných hmôt za každých ďalších 5 m | t | 1353.615 | 0.7 | 947.53 |  |  |  | znížená | 0 | 0 | 0 | 0 | 0 | 0 | 4 | K | 2 | ROZPOCET | 0 | 947.53 | 0 | 0 | 0 | 2 | 947.53 | 4 | 22
12 | K | 979089012 | Poplatok za skladovanie - betón, tehly, dlaždice (17 01 ), ostatné | t | 1353.615 | 10 | 13536.15 |  |  |  | znížená | 0 | 0 | 0 | 0 | 0 | 0 | 4 | K | 2 | ROZPOCET | 0 | 13536.15 | 0 | 0 | 0 | 2 | 13536.15 | 4 | 24
| D | PSV | Práce a dodávky PSV |  |  |  | 2887.08 | [5 empty] | 0 |  | 0 |  | 0 | 2 | D | 0 | ROZPOCET | [6 empty] | 2887.08
| D | 725 | Zdravotechnika - zariaďovacie predmety |  |  |  | 31.71 | [5 empty] | 0 |  | 0 |  | 0 | 2 | D | 1 | ROZPOCET | [6 empty] | 31.71
13 | K | 725110811 | Demontáž záchoda splachovacieho s nádržou alebo s tlakovým splachovačom, -0,01933t | súb. | 3 | 6.27 | 18.81 |  |  |  | znížená | 0 | 0 | 0 | 0 | 0 | 0 | 16 | K | 2 | ROZPOCET | 0 | 18.81 | 0 | 0 | 0 | 2 | 18.81 | 16 | 26
14 | K | 725210821 | Demontáž umývadiel alebo umývadielok bez výtokovej armatúry, -0,01946t | súb. | 1 | 4.14 | 4.14 |  |  |  | znížená | 0 | 0 | 0 | 0 | 0 | 0 | 16 | K | 2 | ROZPOCET | 0 | 4.14 | 0 | 0 | 0 | 2 | 4.14 | 16 | 28
15 | K | 725240812 | Demontáž sprchovej kabíny a misy bez výtokových armatúr mís, -0,02450t | súb. | 2 | 4.38 | 8.76 |  |  |  | znížená | 0 | 0 | 0 | 0 | 0 | 0 | 16 | K | 2 | ROZPOCET | 0 | 8.76 | 0 | 0 | 0 | 2 | 8.76 | 16 | 30
| D | 762 | Konštrukcie tesárske |  |  |  | 604.93 | [5 empty] | 0 |  | 0 |  | 0 | 2 | D | 1 | ROZPOCET | [6 empty] | 604.93
16 | K | 762342811 | Demontáž latovania striech so sklonom do 60 st., pri osovej vzdialenosti lát do 0, 22 m, -0.00700t | m2 | 889.6 | 0.68 | 604.93 |  |  |  | znížená | 0 | 0 | 0 | 0 | 0 | 0 | 16 | K | 2 | ROZPOCET | 0 | 604.93 | 0 | 0 | 0 | 2 | 604.93 | 16 | 32
| D | 764 | Konštrukcie klampiarske |  |  |  | 250.44 | [5 empty] | 0 |  | 0 |  | 0 | 2 | D | 1 | ROZPOCET | [6 empty] | 250.44
17 | K | 764311891 | Demontáž krytiny hladkej strešnej, príplatok za sklon nad 30° do 45° | m2 | 889.6 | 0.15 | 133.44 |  |  |  | znížená | 0 | 0 | 0 | 0 | 0 | 0 | 16 | K | 2 | ROZPOCET | 0 | 133.44 | 0 | 0 | 0 | 2 | 133.44 | 16 | 34
18 | K | 764351810 | Demontáž žľabov pododkvap. štvorhranných rovných, oblúkových, do 30° rš 250 a 330 mm, -0,00347t | m | 110 | 0.78 | 85.8 |  |  |  | znížená | 0 | 0 | 0 | 0 | 0 | 0 | 16 | K | 2 | ROZPOCET | 0 | 85.8 | 0 | 0 | 0 | 2 | 85.8 | 16 | 36
19 | K | 764451804 | Demontáž odpadových rúr štvorcových so stranou od 120 do 150 mm, -0,00418t | m | 40 | 0.78 | 31.2 |  |  |  | znížená | 0 | 0 | 0 | 0 | 0 | 0 | 16 | K | 2 | ROZPOCET | 0 | 31.2 | 0 | 0 | 0 | 2 | 31.2 | 16 | 38
| D | 766 | Konštrukcie stolárske |  |  |  | 2000 | [5 empty] | 0 |  | 0 |  | 0 | 2 | D | 1 | ROZPOCET | [6 empty] | 2000
20 | K | 7667894 | Demontáž všetkych okien a dverí a odvoz na skladku | súb | 1 | 2000 | 2000 |  |  |  | znížená | 0 | 0 | 0 | 0 | 0 | 0 | 16 | K | 2 | ROZPOCET | 0 | 2000 | 0 | 0 | 0 | 2 | 2000 | 16 | 40

## so01 - 01 - Architektúra
[9 empty] | >> skryté stĺpce << | [9 empty] | {fef3093b-2e5b-41c9-a5f8-05aa56736398}
0
| KRYCÍ LIST ROZPOČTU | [8 empty] | v --- nižšie sa nachádzajú doplnkové a pomocné údaje k zostavám --- v | [8 empty] | False
Stavba:
Rekonštrukcia budovy bývalej kláštornej školy na detské jasle v obci Bojná
Objekt:
so01 - 01 - Architektúra
| JKSO: |  |  |  |  | KS:
| Miesto: |  | Bojná |  |  | Dátum: | 2. 3. 2023
| Objednávateľ: |  |  |  |  | IČO: | 00310239
|  | Obec Bojná |  |  |  | IČ DPH:
| Zhotoviteľ: |  |  |  |  | IČO: | 36548707
|  | AB-STAV, s.r.o. Malý Cetín |  |  |  | IČ DPH: | SK2020154246
| Projektant: |  |  |  |  | IČO:
IČ DPH:
| Spracovateľ: |  |  |  |  | IČO:
|  | Miroslav Čech |  |  |  | IČ DPH:
Poznámka:
| Cena bez DPH | [5 empty] | 431992.38
|  |  | Základ dane |  |  | Sadzba dane | Výška dane
| DPH | základná | 0 |  |  | 20% | 0
|  | znížená | 431992.38 |  |  | 20% | 86398.48
|  | zákl. prenesená | 0 |  |  | 20% | 0
|  | zníž. prenesená | 0 |  |  | 20% | 0
|  | nulová | 0 |  |  | 0% | 0
| Cena s DPH |  |  | v | EUR |  | 518390.86
| Projektant |  |  | Spracovateľ
| Dátum a podpis: |  | Pečiatka | Dátum a podpis: |  |  | Pečiatka
| Objednávateľ |  |  | Zhotoviteľ
| Dátum a podpis: |  | Pečiatka | Dátum a podpis: |  |  | Pečiatka
REKAPITULÁCIA ROZPOČTU
Stavba:
Rekonštrukcia budovy bývalej kláštornej školy na detské jasle v obci Bojná
Objekt:
so01 - 01 - Architektúra
Miesto: |  |  | Bojná |  |  | Dátum: | 2. 3. 2023
Objednávateľ: |  |  | Obec Bojná |  |  | Projektant:
Zhotoviteľ: |  |  | AB-STAV, s.r.o. Malý Cetín |  |  | Spracovateľ: | Miroslav Čech
Kód dielu - Popis | [6 empty] | Cena celkom [EUR]
Náklady z rozpočtu | [6 empty] | 431992.38 | [12 empty] | -1
| HSV - Práce a dodávky HSV | [5 empty] | 163182.89
| 1 - Zemné práce | [5 empty] | 4676.69
| 2 - Zakladanie | [5 empty] | 18541.14
| 3 - Zvislé a kompletné konštrukcie | [5 empty] | 12150.24
| 5 - Komunikácie | [5 empty] | 4542.39
| 6 - Úpravy povrchov, podlahy, osadenie | [5 empty] | 106000.32
| 9 - Ostatné konštrukcie a práce-búranie | [5 empty] | 10676.11
| 99 - Presun hmôt HSV | [5 empty] | 6596
| PSV - Práce a dodávky PSV | [5 empty] | 268809.49
| 711 - Izolácie proti vode a vlhkosti | [5 empty] | 6005.64
| 713 - Izolácie tepelné | [5 empty] | 28462.37
| 762 - Konštrukcie tesárske | [5 empty] | 42597.27
| 763 - Konštrukcie - drevostavby | [5 empty] | 23407.73
| 764 - Konštrukcie klampiarske | [5 empty] | 8411.95
| 765 - Konštrukcie - krytiny tvrdé | [5 empty] | 44993.82
| 766 - Konštrukcie stolárske | [5 empty] | 50243.16
| 767 - Konštrukcie doplnkové kovové | [5 empty] | 1787.3
| 769 - Montáže vzduchotechnických zariadení | [5 empty] | 4801.5
| 771 - Podlahy z dlaždíc | [5 empty] | 12865.1
| 775 - Podlahy vlysové a parketové | [5 empty] | 122.92
| 776 - Podlahy povlakové | [5 empty] | 5747.25
| 781 - Obklady | [5 empty] | 34681.83
| 784 - Maľby | [5 empty] | 4681.65
ROZPOČET
Stavba:
Rekonštrukcia budovy bývalej kláštornej školy na detské jasle v obci Bojná
Objekt:
so01 - 01 - Architektúra
Miesto: |  |  | Bojná |  |  | Dátum: | 2. 3. 2023
Objednávateľ: |  |  | Obec Bojná |  |  | Projektant:
Zhotoviteľ: |  |  | AB-STAV, s.r.o. Malý Cetín |  |  | Spracovateľ: | Miroslav Čech
PČ | Typ | Kód | Popis | MJ | Množstvo | J.cena [EUR] | Cena celkom [EUR] | Cenová sústava |  |  | DPH | J. Nh [h] | Nh celkom [h] | J. hmotnosť [t] | Hmotnosť celkom [t] | J. suť [t] | Suť Celkom [t]
Náklady z rozpočtu | [6 empty] | 431992.38 | [5 empty] | 1817.6217 |  | 164.0652 |  | 0.00147 |  | D | -1 | [7 empty] | 431992.38
| D | HSV | Práce a dodávky HSV |  |  |  | 163182.89 | [5 empty] | 1421.2915 |  | 153.3171 |  | 0.00147 | 1 | D | 0 | ROZPOCET | [6 empty] | 163182.89
| D | 1 | Zemné práce |  |  |  | 4676.69 | [5 empty] | 0 |  | 0 |  | 0 | 1 | D | 1 | ROZPOCET | [6 empty] | 4676.69
1 | K | 122201102 | Odkopávka a prekopávka nezapažená v hornine 3, nad 100 do 1000 m3 | m3 | 146.613 | 3.06 | 448.64 |  |  |  | znížená | 0 | 0 | 0 | 0 | 0 | 0 | 4 | K | 2 | ROZPOCET | 0 | 448.64 | 0 | 0 | 0 | 2 | 448.64 | 4 | 2
2 | K | 122201109 | Odkopávky a prekopávky nezapažené. Príplatok k cenám za lepivosť horniny 3 | m3 | 146.613 | 0.52 | 76.24 |  |  |  | znížená | 0 | 0 | 0 | 0 | 0 | 0 | 4 | K | 2 | ROZPOCET | 0 | 76.24 | 0 | 0 | 0 | 2 | 76.24 | 4 | 4
3 | K | 133201201 | Výkop šachty nezapaženej, hornina 3 do 100 m3 | m3 | 6.084 | 38.77 | 235.88 |  |  |  | znížená | 0 | 0 | 0 | 0 | 0 | 0 | 4 | K | 2 | ROZPOCET | 0 | 235.88 | 0 | 0 | 0 | 2 | 235.88 | 4 | 6
4 | K | 133201209 | Príplatok k cenám za lepivosť horniny tr.3 | m3 | 6.084 | 3.3 | 20.08 |  |  |  | znížená | 0 | 0 | 0 | 0 | 0 | 0 | 4 | K | 2 | ROZPOCET | 0 | 20.08 | 0 | 0 | 0 | 2 | 20.08 | 4 | 8
5 | K | 132201201 | Výkop ryhy šírky 600-2000mm horn.3 do 100m3 | m3 | 6.192 | 15.61 | 96.66 |  |  |  | znížená | 0 | 0 | 0 | 0 | 0 | 0 | 4 | K | 2 | ROZPOCET | 0 | 96.66 | 0 | 0 | 0 | 2 | 96.66 | 4 | 10
6 | K | 132201209 | Príplatok k cenám za lepivosť pri hĺbení rýh š. nad 600 do 2 000 mm zapaž. i nezapažených, s urovnaním dna v hornine 3 | m3 | 6.192 | 0.54 | 3.34 |  |  |  | znížená | 0 | 0 | 0 | 0 | 0 | 0 | 4 | K | 2 | ROZPOCET | 0 | 3.34 | 0 | 0 | 0 | 2 | 3.34 | 4 | 12
7 | K | 162201102 | Vodorovné premiestnenie výkopku z horniny 1-4 nad 20-50m | m3 | 158.889 | 0.98 | 155.71 |  |  |  | znížená | 0 | 0 | 0 | 0 | 0 | 0 | 4 | K | 2 | ROZPOCET | 0 | 155.71 | 0 | 0 | 0 | 2 | 155.71 | 4 | 14
8 | K | 162501102 | Vodorovné premiestnenie výkopku po spevnenej ceste z horniny tr.1-4, do 100 m3 na vzdialenosť do 3000 m | m3 | 158.889 | 2.53 | 401.99 |  |  |  | znížená | 0 | 0 | 0 | 0 | 0 | 0 | 4 | K | 2 | ROZPOCET | 0 | 401.99 | 0 | 0 | 0 | 2 | 401.99 | 4 | 16
9 | K | 171201201 | Uloženie sypaniny na skládky do 100 m3 | m3 | 476.667 | 0.6 | 286 |  |  |  | znížená | 0 | 0 | 0 | 0 | 0 | 0 | 4 | K | 2 | ROZPOCET | 0 | 286 | 0 | 0 | 0 | 2 | 286 | 4 | 18
10 | K | 460600001 | Naloženie zeminy, odvoz do 1 km a zloženie na skládke a jazda späť | m3 | 158.889 | 1.8 | 286 |  |  |  | znížená | 0 | 0 | 0 | 0 | 0 | 0 | 4 | K | 2 | ROZPOCET | 0 | 286 | 0 | 0 | 0 | 2 | 286 | 4 | 20
11 | K | 460600002 | Príplatok za odvoz zeminy za každý ďalší km a jazda späť | m3 | 476.667 | 0.26 | 123.93 |  |  |  | znížená | 0 | 0 | 0 | 0 | 0 | 0 | 4 | K | 2 | ROZPOCET | 0 | 123.93 | 0 | 0 | 0 | 2 | 123.93 | 4 | 22
12 | K | 171209002 | Poplatok za skladovanie - zemina a kamenivo (17 05) ostatné | t | 254.222 | 10 | 2542.22 |  |  |  | znížená | 0 | 0 | 0 | 0 | 0 | 0 | 4 | K | 2 | ROZPOCET | 0 | 2542.22 | 0 | 0 | 0 | 2 | 2542.22 | 4 | 24
| D | 2 | Zakladanie |  |  |  | 18541.14 | [5 empty] | 37.3114 |  | 4.0185 |  | 0 | 1 | D | 1 | ROZPOCET | [6 empty] | 18541.14
13 | K | 271573001 | Násyp pod základové konštrukcie so zhutnením zo štrkopiesku fr.0-32 mm | m3 | 77.403 | 39.1 | 3026.46 |  |  |  | znížená | 0 | 0 | 0 | 0 | 0 | 0 | 4 | K | 2 | ROZPOCET | 0 | 3026.46 | 0 | 0 | 0 | 2 | 3026.46 | 4 | 26
14 | K | 273313612 | Betón základových dosiek, prostý tr. C 20/25 | m3 | 87.646 | 101.15 | 8865.39 |  |  |  | znížená | 0 | 0 | 0 | 0 | 0 | 0 | 4 | K | 2 | ROZPOCET | 0 | 8865.39 | 0 | 0 | 0 | 2 | 8865.39 | 4 | 28
15 | K | 273362442 | Výstuž základových dosiek zo zvár. sietí KARI, priemer drôtu 8/8 mm, veľkosť oka 150x150 mm | m2 | 567.127 | 0.74 | 419.67 |  |  |  | znížená | 0.04706 | 26.689 | 0.0062736 | 3.5579 | 0 | 0 | 4 | K | 2 | ROZPOCET | 0 | 419.67 | 0 | 0 | 0 | 2 | 419.67 | 4 | 30
16 | M | 313110006300 | Sieť KARI akosť BSt 500M KY 14 DIN 488 rozmer siete 6x2,4 m, veľkosť oka 150x150 mm, drôt D 8/8 mm | m2 | 567.127 | 7.55 | 4281.81 |  |  |  | znížená | 0 | 0 | 0 | 0 | 0 | 0 | 8 | M | 2 | ROZPOCET | 0 | 4281.81 | 0 | 0 | 0 | 2 | 4281.81 | 4 | 32
17 | K | 274361821 | Výstuž základových pásov z ocele 10505 | t | 0.452 | 1871.13 | 845.75 |  |  |  | znížená | 23.501 | 10.6225 | 1.019 | 0.46057 | 0 | 0 | 4 | K | 2 | ROZPOCET | 0 | 845.75 | 0 | 0 | 0 | 2 | 845.75 | 4 | 34
18 | K | 275313611 | Betón základových pätiek, prostý tr. C 16/20 | m3 | 5.949 | 92.75 | 551.77 |  |  |  | znížená | 0 | 0 | 0 | 0 | 0 | 0 | 4 | K | 2 | ROZPOCET | 0 | 551.77 | 0 | 0 | 0 | 2 | 551.77 | 4 | 36
19 | K | 274313611 | Betón základových pásov, prostý tr. C 16/20 | m3 | 5.926 | 92.86 | 550.29 |  |  |  | znížená | 0 | 0 | 0 | 0 | 0 | 0 | 4 | K | 2 | ROZPOCET | 0 | 550.29 | 0 | 0 | 0 | 2 | 550.29 | 4 | 38
| D | 3 | Zvislé a kompletné konštrukcie |  |  |  | 12150.24 | [5 empty] | 9.0394 |  | 0.58496 |  | 0 | 1 | D | 1 | ROZPOCET | [6 empty] | 12150.24
180 | K | 311232915 | Murovanie stien (m3) z tehál pálených retro lícových plných vrátane škárovania - materiál investora | m3 | 1.607 | 191.77 | 308.17 |  |  |  | znížená | 5.625 | 9.0394 | 0.36401 | 0.58496 | 0 | 0 | 4 | K | 2 | ROZPOCET | 0 | 308.17 | 0 | 0 | 0 | 2 | 308.17 | 4 | -1852871427
20 | K | 311273123 | Murivo nosné (m3) z tvárnic YTONG Lambda YQ hr. 300 mm P2-300 PDK, na MVC a maltu YTONG (300x249x599) | m3 | 5.693 | 178.31 | 1015.12 |  |  |  | znížená | 0 | 0 | 0 | 0 | 0 | 0 | 4 | K | 2 | ROZPOCET | 0 | 1015.12 | 0 | 0 | 0 | 2 | 1015.12 | 4 | 40
21 | K | 311273125 | Murivo nosné (m3) z tvárnic YTONG Lambda YQ hr. 500 mm P2-300, na MVC a maltu YTONG (499x249x375) | m3 | 0.416 | 189.53 | 78.84 |  |  |  | znížená | 0 | 0 | 0 | 0 | 0 | 0 | 4 | K | 2 | ROZPOCET | 0 | 78.84 | 0 | 0 | 0 | 2 | 78.84 | 4 | 42
22 | K | 317165101 | Prekladový trámec YTONG šírky 100 mm, výšky 124 mm, dĺžky 1150 mm | ks | 1 | 20.49 | 20.49 |  |  |  | znížená | 0 | 0 | 0 | 0 | 0 | 0 | 4 | K | 2 | ROZPOCET | 0 | 20.49 | 0 | 0 | 0 | 2 | 20.49 | 4 | 44
23 | K | 317165122 | Prekladový trámec YTONG šírky 150 mm, výšky 124 mm, dĺžky 1300 mm | ks | 17 | 23.94 | 406.98 |  |  |  | znížená | 0 | 0 | 0 | 0 | 0 | 0 | 4 | K | 2 | ROZPOCET | 0 | 406.98 | 0 | 0 | 0 | 2 | 406.98 | 4 | 46
24 | K | 317165124 | Prekladový trámec YTONG šírky 150 mm, výšky 124 mm, dĺžky 1750 mm | ks | 2 | 31.92 | 63.84 |  |  |  | znížená | 0 | 0 | 0 | 0 | 0 | 0 | 4 | K | 2 | ROZPOCET | 0 | 63.84 | 0 | 0 | 0 | 2 | 63.84 | 4 | 48
25 | K | 332381568 | Stĺpy železobetónové, betónované do papierového debnenia TUBBOX, kruhové - prevedenie bez bubliniek d 500 mm, betón C 25/30, bez výstuže | m | 14 | 111.55 | 1561.7 |  |  |  | znížená | 0 | 0 | 0 | 0 | 0 | 0 | 4 | K | 2 | ROZPOCET | 0 | 1561.7 | 0 | 0 | 0 | 2 | 1561.7 | 4 | 50
26 | K | 342272102 | Priečky z tvárnic YTONG hr. 100 mm P2-500 hladkých, na MVC a maltu YTONG (100x249x599) | m2 | 4.654 | 25.08 | 116.72 |  |  |  | znížená | 0 | 0 | 0 | 0 | 0 | 0 | 4 | K | 2 | ROZPOCET | 0 | 116.72 | 0 | 0 | 0 | 2 | 116.72 | 4 | 52
27 | K | 342272104 | Priečky z tvárnic YTONG hr. 150 mm P2-500 hladkých, na MVC a maltu YTONG (150x249x599) | m2 | 269.506 | 31.83 | 8578.38 |  |  |  | znížená | 0 | 0 | 0 | 0 | 0 | 0 | 4 | K | 2 | ROZPOCET | 0 | 8578.38 | 0 | 0 | 0 | 2 | 8578.38 | 4 | 54
| D | 5 | Komunikácie |  |  |  | 4542.39 | [5 empty] | 80.2944 |  | 74.3353 |  | 0 | 1 | D | 1 | ROZPOCET | [6 empty] | 4542.39
181 | K | 564752111.S | Podklad alebo kryt z kameniva hrubého drveného veľ. 32-63 mm (vibr.štrk) po zhut.hr. 150 mm | m2 | 94.996 | 10.08 | 957.56 |  |  |  | znížená | 0.05312 | 5.0462 | 0.36834 | 34.9908 | 0 | 0 | 4 | K | 2 | ROZPOCET | 0 | 957.56 | 0 | 0 | 0 | 2 | 957.56 | 4 | -1657981165
182 | K | 564831111.S | Podklad zo štrkodrviny s rozprestretím a zhutnením, po zhutnení hr. 100 mm | m2 | 94.996 | 4.38 | 416.08 |  |  |  | znížená | 0.02212 | 2.1013 | 0.18907 | 17.9609 | 0 | 0 | 4 | K | 2 | ROZPOCET | 0 | 416.08 | 0 | 0 | 0 | 2 | 416.08 | 4 | 1601550041
183 | K | 596911141.S | Kladenie betónovej zámkovej dlažby komunikácií pre peších hr. 60 mm pre peších do 50 m2 so zriadením lôžka z kameniva hr. 30 mm | m2 | 94.996 | 16.19 | 1537.99 |  |  |  | znížená | 0.77 | 73.1469 | 0.0925 | 8.7871 | 0 | 0 | 4 | K | 2 | ROZPOCET | 0 | 1537.99 | 0 | 0 | 0 | 2 | 1537.99 | 4 | -346532100
184 | M | 592460007700.S | Dlažba betónová zámková, prírodná | m2 | 96.896 | 16.83 | 1630.76 |  |  |  | znížená | 0 | 0 | 0.13 | 12.5965 | 0 | 0 | 8 | M | 2 | ROZPOCET | 0 | 1630.76 | 0 | 0 | 0 | 2 | 1630.76 | 4 | 732695116
| D | 6 | Úpravy povrchov, podlahy, osadenie |  |  |  | 106000.32 | [5 empty] | 1220.8603 |  | 53.4547 |  | 0 | 1 | D | 1 | ROZPOCET | [6 empty] | 106000.32
28 | K | 612465135 | Vnútorná omietka stien BAUMIT, vápennocementová, strojné miešanie, ručné nanášanie, Jadrová omietka (GrobPutz 4), hr. 10 mm | m2 | 1217.941 | 9.41 | 11460.82 |  |  |  | znížená | 0 | 0 | 0 | 0 | 0 | 0 | 4 | K | 2 | ROZPOCET | 0 | 11460.82 | 0 | 0 | 0 | 2 | 11460.82 | 4 | 56
29 | K | 612465202 | Vnútorná omietka stien BAUMIT, vápennocementová, strojné nanášanie, MPI 25 L, ľahká, hr. 10 mm | m2 | 1217.941 | 8.59 | 10462.11 |  |  |  | znížená | 0 | 0 | 0 | 0 | 0 | 0 | 4 | K | 2 | ROZPOCET | 0 | 10462.11 | 0 | 0 | 0 | 2 | 10462.11 | 4 | 58
185 | K | 612467127 | Príprava vnútorného podkladu stien CEMIX, Penetrácia hĺbková | m2 | 39.107 | 2.08 | 81.34 |  |  |  | znížená | 0.052 | 2.0336 | 0.0002 | 0.0078214 | 0 | 0 | 4 | K | 2 | ROZPOCET | 0 | 81.34 | 0 | 0 | 0 | 2 | 81.34 | 4 | 1609893621
30 | K | 612481011 | Priebežná omietková lišta (omietnik) z pozinkovaného plechu pre hrúbku omietky 6 mm | m | 456 | 1.97 | 898.32 |  |  |  | znížená | 0 | 0 | 0 | 0 | 0 | 0 | 4 | K | 2 | ROZPOCET | 0 | 898.32 | 0 | 0 | 0 | 2 | 898.32 | 4 | 60
187 | K | 622460122.S | Príprava vonkajšieho podkladu stien penetráciou hĺbkovou na nasiakavé podklady | m2 | 79.5 | 2.91 | 231.35 |  |  |  | znížená | 0.09204 | 7.3172 | 0.0002 | 0.0159 | 0 | 0 | 4 | K | 2 | ROZPOCET | 0 | 231.35 | 0 | 0 | 0 | 2 | 231.35 | 4 | -1221625667
150 | K | 622473255.S | Hydrofóbny impregnačný náter konštrukcií z tehlového muriva | m2 | 12.96 | 5.75 | 74.52 |  |  |  | znížená | 0.095 | 1.2312 | 0.00032 | 0.0041472 | 0 | 0 | 4 | K | 2 | ROZPOCET | 0 | 74.52 | 0 | 0 | 0 | 2 | 74.52 | 4 | 466694474
166 | K | 622473255.S | Hydrofóbny impregnačný náter konštrukcií z tehlového muriva | m2 | 15 | 5.75 | 86.25 |  |  |  | znížená | 0.095 | 1.425 | 0.00032 | 0.0048 | 0 | 0 | 4 | K | 2 | ROZPOCET | 0 | 86.25 | 0 | 0 | 0 | 2 | 86.25 | 4 | 1601983316
167 | K | 622903111.S | Očistenie muriva ručne | m2 | 15 | 5.36 | 80.4 |  |  |  | znížená | 0.366 | 5.49 | 0 | 0 | 0 | 0 | 4 | K | 2 | ROZPOCET | 0 | 80.4 | 0 | 0 | 0 | 2 | 80.4 | 4 | -1062368142
186 | K | 625250713.S | Kontaktný zatepľovací systém z minerálnej vlny hr. 200 mm, skrutkovacie kotvy | m2 | 39.107 | 75.71 | 2960.79 |  |  |  | znížená | 1.0142 | 39.6623 | 0.03978 | 1.5557 | 0 | 0 | 4 | K | 2 | ROZPOCET | 0 | 2960.79 | 0 | 0 | 0 | 2 | 2960.79 | 4 | -1910099287
188 | K | 625250761.S | Kontaktný zatepľovací systém z minerálnej vlny hr. 20 mm | m2 | 79.5 | 41.42 | 3292.89 |  |  |  | znížená | 1.3284 | 105.6118 | 0.01751 | 1.392 | 0 | 0 | 4 | K | 2 | ROZPOCET | 0 | 3292.89 | 0 | 0 | 0 | 2 | 3292.89 | 4 | -1229054235
31 | K | 625251352 | Kontaktný zatepľovací systém hr. 50 mm BAUMIT STAR MINERAL, zatĺkacie kotvy | m2 | 60.69 | 35.35 | 2145.39 |  |  |  | znížená | 1.131 | 68.6404 | 0.02082 | 1.2636 | 0 | 0 | 4 | K | 2 | ROZPOCET | 0 | 2145.39 | 0 | 0 | 0 | 2 | 2145.39 | 4 | 62
32 | K | 625251359 | Kontaktný zatepľovací systém hr. 150 mm BAUMIT STAR MINERAL, zatĺkacie kotvy | m2 | 505.712 | 50.78 | 25680.06 |  |  |  | znížená | 1.133 | 572.9717 | 0.033705 | 17.045 | 0 | 0 | 4 | K | 2 | ROZPOCET | 0 | 25680.06 | 0 | 0 | 0 | 2 | 25680.06 | 4 | 64
33 | K | 625251372 | Kontaktný zatepľovací systém ostenia hr. 30 mm BAUMIT STAR MINERAL | m2 | 49.895 | 36.27 | 1809.69 |  |  |  | znížená | 1.413 | 70.5016 | 0.018645 | 0.93029 | 0 | 0 | 4 | K | 2 | ROZPOCET | 0 | 1809.69 | 0 | 0 | 0 | 2 | 1809.69 | 4 | 66
34 | K | 625251405 | Kontaktný zatepľovací systém hr. 100 mm BAUMIT STAR - riešenie pre sokel (XPS), zatĺkacie kotvy | m2 | 180.45 | 35.58 | 6420.41 |  |  |  | znížená | 1.13 | 203.9085 | 0.013 | 2.3458 | 0 | 0 | 4 | K | 2 | ROZPOCET | 0 | 6420.41 | 0 | 0 | 0 | 2 | 6420.41 | 4 | 68
168 | K | 627452931.S | Škárovanie starého muriva tehelného | m2 | 15 | 38.18 | 572.7 |  |  |  | znížená | 2.014 | 30.2101 | 0.04532 | 0.6798 | 0 | 0 | 4 | K | 2 | ROZPOCET | 0 | 572.7 | 0 | 0 | 0 | 2 | 572.7 | 4 | 21896502
152 | K | 632249912 | Montáž vonkajších parapetov KLINKER do tmelu | m | 93 | 8.5 | 790.5 |  |  |  | znížená | 0.812 | 75.516 | 0.28 | 26.04 | 0 | 0 | 4 | K | 2 | ROZPOCET | 0 | 790.5 | 0 | 0 | 0 | 2 | 790.5 | 4 | -1704536463
153 | M | 596990901 | Parapetná tvarovka KLINKER 120x15x310 mm | ks | 300 | 3.2 | 960 |  |  |  | znížená | 0 | 0 | 0.001 | 0.3 | 0 | 0 | 8 | M | 2 | ROZPOCET | 0 | 960 | 0 | 0 | 0 | 2 | 960 | 4 | 329223655
154 | K | 640009001 | Rezanie keramických tvaroviek KLINKER | m | 28.8 | 10.1 | 290.88 |  |  |  | znížená | 0.383 | 11.0304 | 0 | 0 | 0 | 0 | 4 | K | 2 | ROZPOCET | 0 | 290.88 | 0 | 0 | 0 | 2 | 290.88 | 4 | -553614118
189 | K | 648991113.S | Osadenie parapetných dosiek z plastických a poloplast., hmôt, š. nad 200 mm | m | 14.4 | 6.99 | 100.66 |  |  |  | znížená | 0.381 | 5.4864 | 0.00794 | 0.11434 | 0 | 0 | 4 | K | 2 | ROZPOCET | 0 | 100.66 | 0 | 0 | 0 | 2 | 100.66 | 4 | -420539142
190 | M | 611560000700.S | Parapetná doska plastová, komôrková vnútorná | m | 14.4 | 24.92 | 358.85 |  |  |  | znížená | 0 | 0 | 0.00222 | 0.031968 | 0 | 0 | 8 | M | 2 | ROZPOCET | 0 | 358.85 | 0 | 0 | 0 | 2 | 358.85 | 4 | 1004172326
35 | K | 953945101 | BAUMIT Soklový profil SL 14 (hliníkový) | m | 101.4 | 8.66 | 878.12 |  |  |  | znížená | 0 | 0 | 0 | 0 | 0 | 0 | 4 | K | 2 | ROZPOCET | 0 | 878.12 | 0 | 0 | 0 | 2 | 878.12 | 4 | 70
36 | K | 953945103 | BAUMIT Soklový profil SL 5 (hliníkový) | m | 17.7 | 5.66 | 100.18 |  |  |  | znížená | 0 | 0 | 0 | 0 | 0 | 0 | 4 | K | 2 | ROZPOCET | 0 | 100.18 | 0 | 0 | 0 | 2 | 100.18 | 4 | 72
37 | K | 953995182 | BAUMIT Okenný a dverový dilatačný profil Plus (plastový) | m | 164.06 | 5.37 | 881 |  |  |  | znížená | 0 | 0 | 0 | 0 | 0 | 0 | 4 | K | 2 | ROZPOCET | 0 | 881 | 0 | 0 | 0 | 2 | 881 | 4 | 74
38 | K | 953995201 | BAUMIT Rohová lišta flexibilná (plastová) | m | 785.52 | 2.88 | 2262.3 |  |  |  | znížená | 0 | 0 | 0 | 0 | 0 | 0 | 4 | K | 2 | ROZPOCET | 0 | 2262.3 | 0 | 0 | 0 | 2 | 2262.3 | 4 | 76
39 | K | 622466116 | Príprava vonkajšieho podkladu stien BAUMIT, Univerzálny základ (Baumit UniPrimer) | m2 | 706.522 | 2.65 | 1872.28 |  |  |  | znížená | 0 | 0 | 0 | 0 | 0 | 0 | 4 | K | 2 | ROZPOCET | 0 | 1872.28 | 0 | 0 | 0 | 2 | 1872.28 | 4 | 78
40 | K | 622464235 | Vonkajšia omietka stien tenkovrstvová BAUMIT, silikónová, Baumit SilikonTop, ryhovaná, hr. 3 mm | m2 | 616.297 | 18.07 | 11136.49 |  |  |  | znížená | 0 | 0 | 0 | 0 | 0 | 0 | 4 | K | 2 | ROZPOCET | 0 | 11136.49 | 0 | 0 | 0 | 2 | 11136.49 | 4 | 80
41 | K | 631362422 | Výstuž mazanín z betónov (z kameniva) a z ľahkých betónov zo sietí KARI, priemer drôtu 6/6 mm, veľkosť oka 150x150 mm | m2 | 489 | 5.55 | 2713.95 |  |  |  | znížená | 0.04054 | 19.8241 | 0.0035244 | 1.7234 | 0 | 0 | 4 | K | 2 | ROZPOCET | 0 | 2713.95 | 0 | 0 | 0 | 2 | 2713.95 | 4 | 82
42 | K | 632001011 | Zhotovenie separačnej fólie v podlahových vrstvách z PE | m2 | 488.71 | 0.2 | 97.74 |  |  |  | znížená | 0 | 0 | 0 | 0 | 0 | 0 | 4 | K | 2 | ROZPOCET | 0 | 97.74 | 0 | 0 | 0 | 2 | 97.74 | 4 | 84
43 | M | 283290003600 | Separačná fólia FE, šxl 1,3x100 m, na oddelenie poterov, PE, BAUMIT | m2 | 488.71 | 0.89 | 434.95 |  |  |  | znížená | 0 | 0 | 0 | 0 | 0 | 0 | 8 | M | 2 | ROZPOCET | 0 | 434.95 | 0 | 0 | 0 | 2 | 434.95 | 4 | 86
44 | K | 632452223 | Cementový poter, pevnosti v tlaku 20 MPa, hr. 70 mm | m2 | 488.71 | 32.34 | 15804.88 |  |  |  | znížená | 0 | 0 | 0 | 0 | 0 | 0 | 4 | K | 2 | ROZPOCET | 0 | 15804.88 | 0 | 0 | 0 | 2 | 15804.88 | 4 | 88
45 | K | 952901111 | Vyčistenie budov pri výške podlaží do 4m | m2 | 488.71 | 2.17 | 1060.5 |  |  |  | znížená | 0 | 0 | 0 | 0 | 0 | 0 | 4 | K | 2 | ROZPOCET | 0 | 1060.5 | 0 | 0 | 0 | 2 | 1060.5 | 4 | 90
| D | 9 | Ostatné konštrukcie a práce-búranie |  |  |  | 10676.11 | [5 empty] | 73.786 |  | 20.9236 |  | 0.00147 | 1 | D | 1 | ROZPOCET | [6 empty] | 10676.11
191 | K | 916369112 | Osadenie prefabrikovaného schodiskového stupňa do lôžka z betónu prostého | m | 6.9 | 13.79 | 95.15 |  |  |  | znížená | 0.32 | 2.208 | 0.19697 | 1.3591 | 0 | 0 | 4 | K | 2 | ROZPOCET | 0 | 95.15 | 0 | 0 | 0 | 2 | 95.15 | 4 | -1453953030
192 | M | 592909101 | Betónový schodiskový stupeň100x36x15 cm | ks | 7 | 55.4 | 387.8 |  |  |  | znížená | 0 | 0 | 0 | 0 | 0 | 0 | 8 | M | 2 | ROZPOCET | 0 | 387.8 | 0 | 0 | 0 | 2 | 387.8 | 4 | -1190916720
193 | K | 916561211.S | Osadenie záhonového alebo parkového obrubníka betónového, do lôžka zo suchého betónu bočnou oporou | m | 89.15 | 5.12 | 456.45 |  |  |  | znížená | 0.134 | 11.9461 | 0.09925 | 8.8481 | 0 | 0 | 4 | K | 2 | ROZPOCET | 0 | 456.45 | 0 | 0 | 0 | 2 | 456.45 | 4 | 1917351981
194 | M | 592170001800.S | Obrubník parkový, lxšxv 1000x50x200 mm, prírodný | ks | 90.042 | 3.08 | 277.33 |  |  |  | znížená | 0 | 0 | 0.023 | 2.071 | 0 | 0 | 8 | M | 2 | ROZPOCET | 0 | 277.33 | 0 | 0 | 0 | 2 | 277.33 | 4 | -349945419
195 | K | 918101112.S | Lôžko pod obrubníky, schody z betónu prostého tr. C 16/20 | m3 | 3.818 | 116.14 | 443.42 |  |  |  | znížená | 1.363 | 5.2039 | 2.2151 | 8.4574 | 0 | 0 | 4 | K | 2 | ROZPOCET | 0 | 443.42 | 0 | 0 | 0 | 2 | 443.42 | 4 | -1051410081
46 | K | 941941031 | Montáž lešenia ľahkého pracovného radového s podlahami šírky od 0,80 do 1,00 m, výšky do 10 m | m2 | 617 | 0.99 | 610.83 |  |  |  | znížená | 0 | 0 | 0 | 0 | 0 | 0 | 4 | K | 2 | ROZPOCET | 0 | 610.83 | 0 | 0 | 0 | 2 | 610.83 | 4 | 92
47 | K | 941941191 | Príplatok za prvý a každý ďalší i začatý mesiac použitia lešenia ľahkého pracovného radového s podlahami šírky od 0,80 do 1,00 m, výšky do 10 m | m2 | 1234 | 1.76 | 2171.84 |  |  |  | znížená | 0 | 0 | 0 | 0 | 0 | 0 | 4 | K | 2 | ROZPOCET | 0 | 2171.84 | 0 | 0 | 0 | 2 | 2171.84 | 4 | 94
48 | K | 941941831 | Demontáž lešenia ľahkého pracovného radového s podlahami šírky nad 0,80 do 1,00 m, výšky do 10 m | m2 | 617 | 0.77 | 475.09 |  |  |  | znížená | 0 | 0 | 0 | 0 | 0 | 0 | 4 | K | 2 | ROZPOCET | 0 | 475.09 | 0 | 0 | 0 | 2 | 475.09 | 4 | 96
49 | K | 941955003 | Lešenie ľahké pracovné pomocné s výškou lešeňovej podlahy nad 1,90 do 2,50 m | m2 | 356 | 7.44 | 2648.64 |  |  |  | znížená | 0 | 0 | 0 | 0 | 0 | 0 | 4 | K | 2 | ROZPOCET | 0 | 2648.64 | 0 | 0 | 0 | 2 | 2648.64 | 4 | 98
196 | K | 953995411.S | Okapový profil plastový | m | 148 | 3.49 | 516.52 |  |  |  | znížená | 0.094 | 13.912 | 0.00026 | 0.03848 | 0 | 0 | 4 | K | 2 | ROZPOCET | 0 | 516.52 | 0 | 0 | 0 | 2 | 516.52 | 4 | 1826035234
197 | K | 953999113 | Príplatok za zhotovenie profilu fasádneho dekoračného z MW výšky nad 100 do 150 mm | m | 148 | 12.82 | 1897.36 |  |  |  | znížená | 0.273 | 40.404 | 0.00101 | 0.14948 | 0 | 0 | 4 | K | 2 | ROZPOCET | 0 | 1897.36 | 0 | 0 | 0 | 2 | 1897.36 | 4 | 1238916390
146 | K | 990900001 | Jadrové vrty D125 mm, hr. 60 cm do muriva tehlového | ks | 3 | 101.2 | 303.6 |  |  |  | znížená | 0.016 | 0.048 | 1e-05 | 3e-05 | 0.00021 | 0.00063 | 4 | K | 2 | ROZPOCET | 0 | 303.6 | 0 | 0 | 0 | 2 | 303.6 | 4 | 1269608067
147 | K | 990900002 | Jadrové vrty D160 mm, hr. 60 cm do muriva tehlového | ks | 2 | 112.2 | 224.4 |  |  |  | znížená | 0.016 | 0.032 | 1e-05 | 2e-05 | 0.00021 | 0.00042 | 4 | K | 2 | ROZPOCET | 0 | 224.4 | 0 | 0 | 0 | 2 | 224.4 | 4 | -202253424
148 | K | 990900003 | Jadrové vrty D200 mm, hr. 60 cm do muriva tehlového | ks | 1 | 143 | 143 |  |  |  | znížená | 0.016 | 0.016 | 1e-05 | 1e-05 | 0.00021 | 0.00021 | 4 | K | 2 | ROZPOCET | 0 | 143 | 0 | 0 | 0 | 2 | 143 | 4 | 824646766
149 | K | 990900004 | Dopravné náklady | kpl | 1 | 24.68 | 24.68 |  |  |  | znížená | 0.016 | 0.016 | 1e-05 | 1e-05 | 0.00021 | 0.00021 | 4 | K | 2 | ROZPOCET | 0 | 24.68 | 0 | 0 | 0 | 2 | 24.68 | 4 | -2105535116
| D | 99 | Presun hmôt HSV |  |  |  | 6596 | [5 empty] | 0 |  | 0 |  | 0 | 1 | D | 1 | ROZPOCET | [6 empty] | 6596
50 | K | 998011001 | Presun hmôt pre budovy (801, 803, 812), zvislá konštr. z tehál, tvárnic, z kovu výšky do 6 m | t | 760.929 | 8.37 | 6368.98 |  |  |  | znížená | 0 | 0 | 0 | 0 | 0 | 0 | 4 | K | 2 | ROZPOCET | 0 | 6368.98 | 0 | 0 | 0 | 2 | 6368.98 | 4 | 100
155 | K | 998011001 | Presun hmôt pre budovy (801, 803, 812), zvislá konštr. z tehál, tvárnic, z kovu výšky do 6 m | t | 26.438 | 8.37 | 221.29 |  |  |  | znížená | 0 | 0 | 0 | 0 | 0 | 0 | 4 | K | 2 | ROZPOCET | 0 | 221.29 | 0 | 0 | 0 | 2 | 221.29 | 4 | -335720558
169 | K | 998011001 | Presun hmôt pre budovy (801, 803, 812), zvislá konštr. z tehál, tvárnic, z kovu výšky do 6 m | t | 0.685 | 8.37 | 5.73 |  |  |  | znížená | 0 | 0 | 0 | 0 | 0 | 0 | 4 | K | 2 | ROZPOCET | 0 | 5.73 | 0 | 0 | 0 | 2 | 5.73 | 4 | -970588173
| D | PSV | Práce a dodávky PSV |  |  |  | 268809.49 | [5 empty] | 396.3302 |  | 10.7482 |  | 0 | 2 | D | 0 | ROZPOCET | [6 empty] | 268809.49
| D | 711 | Izolácie proti vode a vlhkosti |  |  |  | 6005.64 | [5 empty] | 8.3352 |  | 0.20819 |  | 0 | 2 | D | 1 | ROZPOCET | [6 empty] | 6005.64
156 | K | 711111001.S | Zhotovenie izolácie proti zemnej vlhkosti vodorovná náterom penetračným za studena | m2 | 8.64 | 0.26 | 2.25 |  |  |  | znížená | 0.01303 | 0.11258 | 0 | 0 | 0 | 0 | 16 | K | 2 | ROZPOCET | 0 | 2.25 | 0 | 0 | 0 | 2 | 2.25 | 16 | 2135306746
157 | M | 246170000960 | Lak penetračný rýchloschnúci, balenie 9 kg, DEN BRAVEN | kg | 4.32 | 4.45 | 19.22 |  |  |  | znížená | 0 | 0 | 0.001 | 0.00432 | 0 | 0 | 32 | M | 2 | ROZPOCET | 0 | 19.22 | 0 | 0 | 0 | 2 | 19.22 | 16 | -1425000898
51 | K | 711111002 | Zhotovenie izolácie proti zemnej vlhkosti vodorovná asfaltovým lakom za studena | m2 | 488.71 | 0.32 | 156.39 |  |  |  | znížená | 0 | 0 | 0 | 0 | 0 | 0 | 16 | K | 2 | ROZPOCET | 0 | 156.39 | 0 | 0 | 0 | 2 | 156.39 | 16 | 102
52 | M | 246170001000 | Lak asfaltový ALT-RENOLAK SN v sudoch | t | 0.367 | 2220 | 814.74 |  |  |  | znížená | 0 | 0 | 0 | 0 | 0 | 0 | 32 | M | 2 | ROZPOCET | 0 | 814.74 | 0 | 0 | 0 | 2 | 814.74 | 16 | 104
158 | K | 711112001.S | Zhotovenie izolácie proti zemnej vlhkosti zvislá penetračným náterom za studena | m2 | 6.48 | 0.32 | 2.07 |  |  |  | znížená | 0.01604 | 0.10394 | 0 | 0 | 0 | 0 | 16 | K | 2 | ROZPOCET | 0 | 2.07 | 0 | 0 | 0 | 2 | 2.07 | 16 | 1873134496
159 | M | 246170000960 | Lak penetračný rýchloschnúci, balenie 9 kg, DEN BRAVEN | kg | 3.24 | 4.45 | 14.42 |  |  |  | znížená | 0 | 0 | 0.001 | 0.00324 | 0 | 0 | 32 | M | 2 | ROZPOCET | 0 | 14.42 | 0 | 0 | 0 | 2 | 14.42 | 16 | 884095418
160 | K | 711113202.S | Zhotovenie izolácie proti zemnej vlhkosti za studena na vodorovnej ploche z tekutej lepenky, dvojnásobná | m2 | 8.64 | 2.71 | 23.41 |  |  |  | znížená | 0.134 | 1.1578 | 0 | 0 | 0 | 0 | 16 | K | 2 | ROZPOCET | 0 | 23.41 | 0 | 0 | 0 | 2 | 23.41 | 16 | 2071777578
161 | M | 245650000910 | Stierka hydroizolačná na báze cementu, dvojzložková, pružná, tekutá lepenka 2K hydroizolácia, balenie 21kg, DEN BRAVEN | kg | 25.92 | 3.56 | 92.28 |  |  |  | znížená | 0 | 0 | 0.001 | 0.02592 | 0 | 0 | 32 | M | 2 | ROZPOCET | 0 | 92.28 | 0 | 0 | 0 | 2 | 92.28 | 16 | 2106908281
162 | M | 247719001 | Tesniaci pás Den Braven S-T Profi 120 mm x 10 m | ks | 5.544 | 18.83 | 104.39 |  |  |  | znížená | 0 | 0 | 0 | 0 | 0 | 0 | 32 | M | 2 | ROZPOCET | 0 | 104.39 | 0 | 0 | 0 | 2 | 104.39 | 16 | 1351596375
163 | K | 711113302.S | Zhotovenie izolácie proti zemnej vlhkosti za studena na zvislej ploche z tekutej lepenky, dvojnásobná | m2 | 6.48 | 3.05 | 19.76 |  |  |  | znížená | 0.1506 | 0.97589 | 0 | 0 | 0 | 0 | 16 | K | 2 | ROZPOCET | 0 | 19.76 | 0 | 0 | 0 | 2 | 19.76 | 16 | -652915539
164 | M | 245650000910 | Stierka hydroizolačná na báze cementu, dvojzložková, pružná, tekutá lepenka 2K hydroizolácia, balenie 21kg, DEN BRAVEN | kg | 19.44 | 3.56 | 69.21 |  |  |  | znížená | 0 | 0 | 0.001 | 0.01944 | 0 | 0 | 32 | M | 2 | ROZPOCET | 0 | 69.21 | 0 | 0 | 0 | 2 | 69.21 | 16 | 232404127
53 | K | 711141559 | Zhotovenie izolácie proti zemnej vlhkosti a tlakovej vode vodorovná NAIP pritavením | m2 | 488.71 | 4.61 | 2252.95 |  |  |  | znížená | 0 | 0 | 0 | 0 | 0 | 0 | 16 | K | 2 | ROZPOCET | 0 | 2252.95 | 0 | 0 | 0 | 2 | 2252.95 | 16 | 106
54 | M | 628310001000 | Pás asfaltový HYDROBIT V 60 S 35 pre spodné vrstvy hydroizolačných systémov, ICOPAL | m2 | 562.017 | 2.35 | 1320.74 |  |  |  | znížená | 0 | 0 | 0 | 0 | 0 | 0 | 32 | M | 2 | ROZPOCET | 0 | 1320.74 | 0 | 0 | 0 | 2 | 1320.74 | 16 | 108
170 | K | 711210100.S | Zhotovenie dvojnásobnej izol. stierky pod keramické obklady v interiéri na ploche vodorovnej | m2 | 42.75 | 2.23 | 95.33 |  |  |  | znížená | 0.11 | 4.7025 | 0 | 0 | 0 | 0 | 16 | K | 2 | ROZPOCET | 0 | 95.33 | 0 | 0 | 0 | 2 | 95.33 | 16 | -1469909325
171 | M | 245610000400.S | Stierka hydroizolačná na báze syntetickej živice, (tekutá hydroizolačná fólia) | kg | 141.075 | 5.46 | 770.27 |  |  |  | znížená | 0 | 0 | 0.001 | 0.14107 | 0 | 0 | 32 | M | 2 | ROZPOCET | 0 | 770.27 | 0 | 0 | 0 | 2 | 770.27 | 16 | -1849188998
172 | M | 247710007700.S | Pás tesniaci š. 120 mm, na utesnenie rohových a spojovacích škár pri aplikácii hydroizolácií | m | 27.5 | 2.1 | 57.75 |  |  |  | znížená | 0 | 0 | 5e-05 | 0.001375 | 0 | 0 | 32 | M | 2 | ROZPOCET | 0 | 57.75 | 0 | 0 | 0 | 2 | 57.75 | 16 | -1457195819
173 | K | 711210230.S | Zhotovenie impregnácie povrchov pod keramické obklady a dlažby | m2 | 42.75 | 0.6 | 25.65 |  |  |  | znížená | 0.03 | 1.2825 | 0 | 0 | 0 | 0 | 16 | K | 2 | ROZPOCET | 0 | 25.65 | 0 | 0 | 0 | 2 | 25.65 | 16 | 2063895020
174 | M | 245920000800.S | Impregnácia silikónová pre škáry a dlažby | l | 12.825 | 8.06 | 103.37 |  |  |  | znížená | 0 | 0 | 0.001 | 0.012825 | 0 | 0 | 32 | M | 2 | ROZPOCET | 0 | 103.37 | 0 | 0 | 0 | 2 | 103.37 | 16 | -49664379
55 | K | 998711101 | Presun hmôt pre izoláciu proti vode v objektoch výšky do 6 m | t | 3.019 | 19.04 | 57.48 |  |  |  | znížená | 0 | 0 | 0 | 0 | 0 | 0 | 16 | K | 2 | ROZPOCET | 0 | 57.48 | 0 | 0 | 0 | 2 | 57.48 | 16 | 110
165 | K | 998711101 | Presun hmôt pre izoláciu proti vode v objektoch výšky do 6 m | t | 0.053 | 19.04 | 1.01 |  |  |  | znížená | 0 | 0 | 0 | 0 | 0 | 0 | 16 | K | 2 | ROZPOCET | 0 | 1.01 | 0 | 0 | 0 | 2 | 1.01 | 16 | 1346931796
175 | K | 998711101 | Presun hmôt pre izoláciu proti vode v objektoch výšky do 6 m | t | 0.155 | 19.04 | 2.95 |  |  |  | znížená | 0 | 0 | 0 | 0 | 0 | 0 | 16 | K | 2 | ROZPOCET | 0 | 2.95 | 0 | 0 | 0 | 2 | 2.95 | 16 | -201950300
| D | 713 | Izolácie tepelné |  |  |  | 28462.37 | [5 empty] | 3.9166 |  | 0.15956 |  | 0 | 2 | D | 1 | ROZPOCET | [6 empty] | 28462.37
56 | K | 713122111 | Montáž tepelnej izolácie podláh polystyrénom, kladeným voľne v jednej vrstve | m2 | 488.71 | 1.1 | 537.58 |  |  |  | znížená | 0 | 0 | 0 | 0 | 0 | 0 | 16 | K | 2 | ROZPOCET | 0 | 537.58 | 0 | 0 | 0 | 2 | 537.58 | 16 | 112
57 | M | 283720003100 | Doska EPS FLOOR 5000 hr. 80 mm, pre podlahy, ISOVER | m2 | 488.71 | 6.38 | 3117.97 |  |  |  | znížená | 0 | 0 | 0 | 0 | 0 | 0 | 32 | M | 2 | ROZPOCET | 0 | 3117.97 | 0 | 0 | 0 | 2 | 3117.97 | 16 | 114
58 | K | 713111122 | Montáž tepelnej izolácie stropov rovných minerálnou vlnou, spodkom s pribitím na konštrukciu | m2 | 1262.3 | 4.44 | 5604.61 |  |  |  | znížená | 0 | 0 | 0 | 0 | 0 | 0 | 16 | K | 2 | ROZPOCET | 0 | 5604.61 | 0 | 0 | 0 | 2 | 5604.61 | 16 | 116
59 | M | 631440002400 | Doska ISOVER ORSIK 200x600x1200 mm z kamennej vlny, vhodná na akustickú izoláciu šikmých striech, stropov, priečok | m2 | 1262.3 | 9.9 | 12496.77 |  |  |  | znížená | 0 | 0 | 0 | 0 | 0 | 0 | 32 | M | 2 | ROZPOCET | 0 | 12496.77 | 0 | 0 | 0 | 2 | 12496.77 | 16 | 118
60 | K | 713111111 | Montáž tepelnej izolácie stropov minerálnou vlnou, vrchom kladenou voľne | m2 | 631.15 | 1.58 | 997.22 |  |  |  | znížená | 0 | 0 | 0 | 0 | 0 | 0 | 16 | K | 2 | ROZPOCET | 0 | 997.22 | 0 | 0 | 0 | 2 | 997.22 | 16 | 120
61 | M | 631440002200 | Doska ISOVER ORSIK 160x600x1200 mm z kamennej vlny, vhodná na akustickú izoláciu šikmých striech, stropov, priečok | m2 | 643.773 | 7.84 | 5047.18 |  |  |  | znížená | 0 | 0 | 0 | 0 | 0 | 0 | 32 | M | 2 | ROZPOCET | 0 | 5047.18 | 0 | 0 | 0 | 2 | 5047.18 | 16 | 122
198 | K | 713131134.S | Montáž tepelnej izolácie stien minerálnou vlnou, vložením voľne v jednej vrstve | m2 | 39.107 | 1.74 | 68.05 |  |  |  | znížená | 0.10015 | 3.9166 | 0 | 0 | 0 | 0 | 16 | K | 2 | ROZPOCET | 0 | 68.05 | 0 | 0 | 0 | 2 | 68.05 | 16 | 627715975
199 | M | 631440042000.S | Doska z minerálnej vlny hr. 100 mm, izolácia pre nezaťažené ľahké priečky, šikmé strechy, stropy, podhľady | m2 | 39.889 | 9.28 | 370.17 |  |  |  | znížená | 0 | 0 | 0.004 | 0.15956 | 0 | 0 | 32 | M | 2 | ROZPOCET | 0 | 370.17 | 0 | 0 | 0 | 2 | 370.17 | 16 | 233535978
62 | K | 998713101 | Presun hmôt pre izolácie tepelné v objektoch výšky do 6 m | t | 11.225 | 19.85 | 222.82 |  |  |  | znížená | 0 | 0 | 0 | 0 | 0 | 0 | 16 | K | 2 | ROZPOCET | 0 | 222.82 | 0 | 0 | 0 | 2 | 222.82 | 16 | 124
| D | 762 | Konštrukcie tesárske |  |  |  | 42597.27 | [5 empty] | 191.5063 |  | 8.3222 |  | 0 | 2 | D | 1 | ROZPOCET | [6 empty] | 42597.27
63 | K | 762332120 | Montáž viazaných konštrukcií krovov striech z reziva priemernej plochy 120-224 cm2 | m | 1250 | 6.24 | 7800 |  |  |  | znížená | 0 | 0 | 0 | 0 | 0 | 0 | 16 | K | 2 | ROZPOCET | 0 | 7800 | 0 | 0 | 0 | 2 | 7800 | 16 | 126
200 | K | 762332120 | Montáž viazaných konštrukcií krovov striech z reziva priemernej plochy 120-224 cm2 | m | 63.25 | 6.24 | 394.68 |  |  |  | znížená | 0 | 0 | 0 | 0 | 0 | 0 | 16 | K | 2 | ROZPOCET | 0 | 394.68 | 0 | 0 | 0 | 2 | 394.68 | 16 | 1790743739
64 | M | 605120002400 | Hranoly zo smrekovca neopracované hranené akosť II, prierez 25-75 cm2, dĺ. 4000-6500 mm | m3 | 18.23 | 473.69 | 8635.37 |  |  |  | znížená | 0 | 0 | 0 | 0 | 0 | 0 | 32 | M | 2 | ROZPOCET | 0 | 8635.37 | 0 | 0 | 0 | 2 | 8635.37 | 16 | 128
201 | M | 605120002400 | Hranoly zo smrekovca neopracované hranené akosť II, prierez 25-75 cm2, dĺ. 4000-6500 mm | m3 | 0.522 | 473.69 | 247.27 |  |  |  | znížená | 0 | 0 | 0 | 0 | 0 | 0 | 32 | M | 2 | ROZPOCET | 0 | 247.27 | 0 | 0 | 0 | 2 | 247.27 | 16 | 1038911062
65 | K | 762341252 | Montáž kontralát pre sklon od 22° do 35° | m | 978 | 0.95 | 929.1 |  |  |  | znížená | 0 | 0 | 0 | 0 | 0 | 0 | 16 | K | 2 | ROZPOCET | 0 | 929.1 | 0 | 0 | 0 | 2 | 929.1 | 16 | 130
66 | M | 605120002800 | Hranoly z mäkkého reziva neopracované nehranené akosť II, prierez 25-100 cm2 | m3 | 3.912 | 289.3 | 1131.74 |  |  |  | znížená | 0 | 0 | 0 | 0 | 0 | 0 | 32 | M | 2 | ROZPOCET | 0 | 1131.74 | 0 | 0 | 0 | 2 | 1131.74 | 16 | 132
67 | K | 762341202 | Montáž latovania zložitých striech pre sklon do 60° | m | 3200 | 0.72 | 2304 |  |  |  | znížená | 0 | 0 | 0 | 0 | 0 | 0 | 16 | K | 2 | ROZPOCET | 0 | 2304 | 0 | 0 | 0 | 2 | 2304 | 16 | 134
68 | M | 605120002800 | Hranoly z mäkkého reziva neopracované nehranené akosť II, prierez 25-100 cm2 | m3 | 7.04 | 289.3 | 2036.67 |  |  |  | znížená | 0 | 0 | 0 | 0 | 0 | 0 | 32 | M | 2 | ROZPOCET | 0 | 2036.67 | 0 | 0 | 0 | 2 | 2036.67 | 16 | 136
69 | K | 762395000 | Spojovacie prostriedky pre viazané konštrukcie krovov, debnenie a laťovanie, nadstrešné konštr., spádové kliny - svorky, dosky, klince, pásová oceľ, vruty | m3 | 29.182 | 29.11 | 849.49 |  |  |  | znížená | 0 | 0 | 0 | 0 | 0 | 0 | 16 | K | 2 | ROZPOCET | 0 | 849.49 | 0 | 0 | 0 | 2 | 849.49 | 16 | 138
203 | K | 762395000 | Spojovacie prostriedky pre viazané konštrukcie krovov, debnenie a laťovanie, nadstrešné konštr., spádové kliny - svorky, dosky, klince, pásová oceľ, vruty | m3 | 1.044 | 29.11 | 30.39 |  |  |  | znížená | 0 | 0 | 0 | 0 | 0 | 0 | 16 | K | 2 | ROZPOCET | 0 | 30.39 | 0 | 0 | 0 | 2 | 30.39 | 16 | -510577650
176 | K | 762395901 | Spojovacie prostriedky pre viazané konštrukcie krovov - spevnenie stolice - turboskrutky | kpl | 1 | 350 | 350 |  |  |  | znížená | 0 | 0 | 0.02233 | 0.02233 | 0 | 0 | 16 | K | 2 | ROZPOCET | 0 | 350 | 0 | 0 | 0 | 2 | 350 | 16 | 1872763001
70 | K | 762421305 | Obloženie stropov alebo strešných podhľadov z dosiek OSB skrutkovaných na zraz hr. dosky 22 mm | m2 | 631.15 | 20.51 | 12944.89 |  |  |  | znížená | 0.2346 | 148.0678 | 0.010367 | 6.5433 | 0 | 0 | 16 | K | 2 | ROZPOCET | 0 | 12944.89 | 0 | 0 | 0 | 2 | 12944.89 | 16 | 140
177 | K | 762421305 | Obloženie stropov alebo strešných podhľadov z dosiek OSB skrutkovaných na zraz hr. dosky 22 mm | m2 | 120.3 | 20.51 | 2467.35 |  |  |  | znížená | 0.2346 | 28.2224 | 0.010367 | 1.2472 | 0 | 0 | 16 | K | 2 | ROZPOCET | 0 | 2467.35 | 0 | 0 | 0 | 2 | 2467.35 | 16 | -1317109588
202 | K | 762421305 | Obloženie stropov alebo strešných podhľadov z dosiek OSB skrutkovaných na zraz hr. dosky 22 mm | m2 | 27.52 | 20.51 | 564.44 |  |  |  | znížená | 0.2346 | 6.4562 | 0.010367 | 0.28531 | 0 | 0 | 16 | K | 2 | ROZPOCET | 0 | 564.44 | 0 | 0 | 0 | 2 | 564.44 | 16 | -830802457
204 | K | 762431311.S | Obloženie stien z dosiek OSB skrutkovaných na pero a drážku hr. dosky 12 mm | m2 | 39.107 | 15.73 | 615.15 |  |  |  | znížená | 0.224 | 8.76 | 0.00573 | 0.22408 | 0 | 0 | 16 | K | 2 | ROZPOCET | 0 | 615.15 | 0 | 0 | 0 | 2 | 615.15 | 16 | -453889163
205 | K | 762909001 | Prerábka konštrukcie stolice a posun nosného trámu stropu nad prízemím - priestor pre int. schody | kpl | 1 | 600 | 600 |  |  |  | znížená | 0 | 0 | 0 | 0 | 0 | 0 | 16 | K | 2 | ROZPOCET | 0 | 600 | 0 | 0 | 0 | 2 | 600 | 16 | -700028790
71 | K | 998762102 | Presun hmôt pre konštrukcie tesárske v objektoch výšky do 12 m | t | 23.594 | 29.53 | 696.73 |  |  |  | znížená | 0 | 0 | 0 | 0 | 0 | 0 | 16 | K | 2 | ROZPOCET | 0 | 696.73 | 0 | 0 | 0 | 2 | 696.73 | 16 | 142
| D | 763 | Konštrukcie - drevostavby |  |  |  | 23407.73 | [5 empty] | 84.8455 |  | 1.6978 |  | 0 | 2 | D | 1 | ROZPOCET | [6 empty] | 23407.73
206 | K | 763115121 | Priečka SDK Rigips hr. 100 mm jednoducho opláštená doskami RF 12,5 mm, CW 75 | m2 | 39.107 | 39.56 | 1547.07 |  |  |  | znížená | 0.884 | 34.5706 | 0.02507 | 0.98041 | 0 | 0 | 16 | K | 2 | ROZPOCET | 0 | 1547.07 | 0 | 0 | 0 | 2 | 1547.07 | 16 | 1810464966
207 | K | 763120011.S | Sadrokartónová inštalačná predstena pre sanitárne zariadenia, konštrukcia CD+UD, doska impregnovaná 12,5 mm | m2 | 25.32 | 51.68 | 1308.54 |  |  |  | znížená | 1.576 | 39.9043 | 0.02177 | 0.55122 | 0 | 0 | 16 | K | 2 | ROZPOCET | 0 | 1308.54 | 0 | 0 | 0 | 2 | 1308.54 | 16 | 787122486
72 | K | 763131242 | SDK podhľad KNAUF D111, drevená spodná kca s priamym uchytením, dosky GKFI hr. 15 mm | m2 | 488.71 | 23.71 | 11587.31 |  |  |  | znížená | 0 | 0 | 0 | 0 | 0 | 0 | 16 | K | 2 | ROZPOCET | 0 | 11587.31 | 0 | 0 | 0 | 2 | 11587.31 | 16 | 144
208 | K | 763138201.S | Podhľad SDK montovaný priamo na jednoúrovňovej oceľovej podkonštrukcií CD+UD, doska protipožiarna DF 12.5 mm | m2 | 12.3 | 32.95 | 405.29 |  |  |  | znížená | 0.84314 | 10.3706 | 0.01351 | 0.16617 | 0 | 0 | 16 | K | 2 | ROZPOCET | 0 | 405.29 | 0 | 0 | 0 | 2 | 405.29 | 16 | 1913611406
209 | K | 763909101 | D+M interiérové schody z OK + drevené nástupnice | súb | 1 | 8317.44 | 8317.44 |  |  |  | znížená | 0 | 0 | 0 | 0 | 0 | 0 | 16 | K | 2 | ROZPOCET | 0 | 8317.44 | 0 | 0 | 0 | 2 | 8317.44 | 16 | -1142236430
73 | K | 998763301 | Presun hmôt pre sádrokartónové konštrukcie v objektoch výšky do 7 m | t | 8 | 30.26 | 242.08 |  |  |  | znížená | 0 | 0 | 0 | 0 | 0 | 0 | 16 | K | 2 | ROZPOCET | 0 | 242.08 | 0 | 0 | 0 | 2 | 242.08 | 16 | 146
| D | 764 | Konštrukcie klampiarske |  |  |  | 8411.95 | [5 empty] | 105.5062 |  | 0.3575 |  | 0 | 2 | D | 1 | ROZPOCET | [6 empty] | 8411.95
178 | K | 764331430.S | Lemovanie z pozinkovaného farbeného PZf plechu r.š. 330 mm | m | 121.6 | 29.95 | 3641.92 |  |  |  | znížená | 0.86765 | 105.5062 | 0.00294 | 0.3575 | 0 | 0 | 16 | K | 2 | ROZPOCET | 0 | 3641.92 | 0 | 0 | 0 | 2 | 3641.92 | 16 | 2100135582
74 | K | 764352427 | Žľaby z pozinkovaného farbeného PZf plechu, pododkvapové polkruhové r.š. 330 mm | m | 96.2 | 29.74 | 2860.99 |  |  |  | znížená | 0 | 0 | 0 | 0 | 0 | 0 | 16 | K | 2 | ROZPOCET | 0 | 2860.99 | 0 | 0 | 0 | 2 | 2860.99 | 16 | 148
75 | K | 764454454 | Zvodové rúry z pozinkovaného farbeného PZf plechu, kruhové priemer 120 mm | m | 28 | 36.08 | 1010.24 |  |  |  | znížená | 0 | 0 | 0 | 0 | 0 | 0 | 16 | K | 2 | ROZPOCET | 0 | 1010.24 | 0 | 0 | 0 | 2 | 1010.24 | 16 | 150
76 | K | 764331420 | Lemovanie z pozinkovaného farbeného PZf plechu, múrov na strechách s tvrdou krytinou r.š. 250 mm | m | 45.2 | 19.21 | 868.29 |  |  |  | znížená | 0 | 0 | 0 | 0 | 0 | 0 | 16 | K | 2 | ROZPOCET | 0 | 868.29 | 0 | 0 | 0 | 2 | 868.29 | 16 | 152
77 | K | 998764101 | Presun hmôt pre konštrukcie klampiarske v objektoch výšky do 6 m | t | 0.408 | 39.83 | 16.25 |  |  |  | znížená | 0 | 0 | 0 | 0 | 0 | 0 | 16 | K | 2 | ROZPOCET | 0 | 16.25 | 0 | 0 | 0 | 2 | 16.25 | 16 | 154
179 | K | 998764101 | Presun hmôt pre konštrukcie klampiarske v objektoch výšky do 6 m | t | 0.358 | 39.83 | 14.26 |  |  |  | znížená | 0 | 0 | 0 | 0 | 0 | 0 | 16 | K | 2 | ROZPOCET | 0 | 14.26 | 0 | 0 | 0 | 2 | 14.26 | 16 | 289933910
| D | 765 | Konštrukcie - krytiny tvrdé |  |  |  | 44993.82 | [5 empty] | 0 |  | 0 |  | 0 | 2 | D | 1 | ROZPOCET | [6 empty] | 44993.82
78 | K | 765312601 | Keramická krytina TONDACH Bobrovka, dvojité kladenie, zložitých striech, sklon od 35° do 60° | m2 | 893.099 | 40.83 | 36465.23 |  |  |  | znížená | 0 | 0 | 0 | 0 | 0 | 0 | 16 | K | 2 | ROZPOCET | 0 | 36465.23 | 0 | 0 | 0 | 2 | 36465.23 | 16 | 156
79 | K | 765314305 | Hrebeň TONDACH, s použitím vetracieho pásu hliník, sklon od 35° do 60° | m | 127.55 | 39.38 | 5022.92 |  |  |  | znížená | 0 | 0 | 0 | 0 | 0 | 0 | 16 | K | 2 | ROZPOCET | 0 | 5022.92 | 0 | 0 | 0 | 2 | 5022.92 | 16 | 158
80 | K | 765901443 | Strešná fólia TONDACH Tuning Fol K nad 35°, na krokvy | m2 | 893.099 | 2.4 | 2143.44 |  |  |  | znížená | 0 | 0 | 0 | 0 | 0 | 0 | 16 | K | 2 | ROZPOCET | 0 | 2143.44 | 0 | 0 | 0 | 2 | 2143.44 | 16 | 160
81 | K | 998765101 | Presun hmôt pre tvrdé krytiny v objektoch výšky do 6 m | t | 63.389 | 21.49 | 1362.23 |  |  |  | znížená | 0 | 0 | 0 | 0 | 0 | 0 | 16 | K | 2 | ROZPOCET | 0 | 1362.23 | 0 | 0 | 0 | 2 | 1362.23 | 16 | 162
| D | 766 | Konštrukcie stolárske |  |  |  | 50243.16 | [5 empty] | 0 |  | 0 |  | 0 | 2 | D | 1 | ROZPOCET | [6 empty] | 50243.16
82 | K | 766621081 | Montáž okna plastového na PUR penu | m2 | 103.913 | 32.05 | 3330.41 |  |  |  | znížená | 0 | 0 | 0 | 0 | 0 | 0 | 16 | K | 2 | ROZPOCET | 0 | 3330.41 | 0 | 0 | 0 | 2 | 3330.41 | 16 | 164
83 | M | 611410006600 | Plastové okno jednokrídlové OS, vxš 1200x600 mm, izolačné trojsklo, systém GEALAN 9000, 6 komorový profil | ks | 3 | 239.97 | 719.91 |  |  |  | znížená | 0 | 0 | 0 | 0 | 0 | 0 | 32 | M | 2 | ROZPOCET | 0 | 719.91 | 0 | 0 | 0 | 2 | 719.91 | 16 | 166
84 | M | 611410006602 | Plastové okno dvojkrídlové OS, vxš 1200x2850 mm, izolačné trojsklo, systém GEALAN 9000, 6 komorový profil | ks | 12 | 1077.65 | 12931.8 |  |  |  | znížená | 0 | 0 | 0 | 0 | 0 | 0 | 32 | M | 2 | ROZPOCET | 0 | 12931.8 | 0 | 0 | 0 | 2 | 12931.8 | 16 | 168
85 | M | 611410006603 | Plastové okno dvojkrídlové OS, vxš 1200x1930 mm, izolačné trojsklo, systém GEALAN 9000, 6 komorový profil | ks | 12 | 836.03 | 10032.36 |  |  |  | znížená | 0 | 0 | 0 | 0 | 0 | 0 | 32 | M | 2 | ROZPOCET | 0 | 10032.36 | 0 | 0 | 0 | 2 | 10032.36 | 16 | 170
87 | K | 766641161 | Montáž dverí plastových, vchodových | m2 | 18.345 | 32.05 | 587.96 |  |  |  | znížená | 0 | 0 | 0 | 0 | 0 | 0 | 16 | K | 2 | ROZPOCET | 0 | 587.96 | 0 | 0 | 0 | 2 | 587.96 | 16 | 172
88 | M | 5534130302 | Dvere vchodové plastové jednokrídlové plné 1200x2950 mm + kovanie | ks | 1 | 1407.78 | 1407.78 |  |  |  | znížená | 0 | 0 | 0 | 0 | 0 | 0 | 32 | M | 2 | ROZPOCET | 0 | 1407.78 | 0 | 0 | 0 | 2 | 1407.78 | 16 | 174
89 | M | 5534130303 | Dvere vchodové plastové jednokrídlové plné 1000x2950 mm + kovanie | ks | 1 | 1218.38 | 1218.38 |  |  |  | znížená | 0 | 0 | 0 | 0 | 0 | 0 | 32 | M | 2 | ROZPOCET | 0 | 1218.38 | 0 | 0 | 0 | 2 | 1218.38 | 16 | 176
90 | M | 5534130304 | Dvere vchodové plastové dvojkrídlové plné 1600x3000 mm + kovanie | ks | 2 | 1972.43 | 3944.86 |  |  |  | znížená | 0 | 0 | 0 | 0 | 0 | 0 | 32 | M | 2 | ROZPOCET | 0 | 3944.86 | 0 | 0 | 0 | 2 | 3944.86 | 16 | 178
91 | M | 5534130305 | Dvere vchodové plastové 1100x2050 mm | ks | 1 | 971.59 | 971.59 |  |  |  | znížená | 0 | 0 | 0 | 0 | 0 | 0 | 32 | M | 2 | ROZPOCET | 0 | 971.59 | 0 | 0 | 0 | 2 | 971.59 | 16 | 180
92 | K | 766662112 | Montáž dverového krídla otočného jednokrídlového poldrážkového, do existujúcej zárubne, vrátane kovania | kus | 27 | 21.73 | 586.71 |  |  |  | znížená | 0 | 0 | 0 | 0 | 0 | 0 | 16 | K | 2 | ROZPOCET | 0 | 586.71 | 0 | 0 | 0 | 2 | 586.71 | 16 | 182
126 | K | 766662112 | Montáž dverového krídla otočného jednokrídlového poldrážkového, do existujúcej zárubne, vrátane kovania | kus | -4 | 21.73 | -86.92 |  |  |  | znížená | 0 | 0 | 0 | 0 | 0 | 0 | 16 | K | 2 | ROZPOCET | 0 | -86.92 | 0 | 0 | 0 | 2 | -86.92 | 16 | 52657676
93 | M | 6117103100 | Dvere vnútorné, fóliované M10, plné, š.60, 70, 80, 90cm/STN,obj.č.FOST10 | kus | 27 | 77.5 | 2092.5 |  |  |  | znížená | 0 | 0 | 0 | 0 | 0 | 0 | 32 | M | 2 | ROZPOCET | 0 | 2092.5 | 0 | 0 | 0 | 2 | 2092.5 | 16 | 184
127 | M | 6117103100 | Dvere vnútorné, fóliované M10, plné, š.60, 70, 80, 90cm/STN,obj.č.FOST10 | kus | -4 | 77.5 | -310 |  |  |  | znížená | 0 | 0 | 0 | 0 | 0 | 0 | 32 | M | 2 | ROZPOCET | 0 | -310 | 0 | 0 | 0 | 2 | -310 | 16 | 1832518724
94 | K | 766662990 | D+M Presklenej steny 3200/2850 mm s 2-kr. dverami 1500/2020 a svetlíkmi | kus | 1 | 2800 | 2800 |  |  |  | znížená | 0 | 0 | 0 | 0 | 0 | 0 | 16 | K | 2 | ROZPOCET | 0 | 2800 | 0 | 0 | 0 | 2 | 2800 | 16 | 186
95 | K | 766702112 | Montáž obložkovej zárubne pre jednokrídlové dvere pri hrúbke steny 10 až 35 cm | kus | 27 | 57.2 | 1544.4 |  |  |  | znížená | 0 | 0 | 0 | 0 | 0 | 0 | 16 | K | 2 | ROZPOCET | 0 | 1544.4 | 0 | 0 | 0 | 2 | 1544.4 | 16 | 188
128 | K | 766702112 | Montáž obložkovej zárubne pre jednokrídlové dvere pri hrúbke steny 10 až 35 cm | kus | -4 | 57.2 | -228.8 |  |  |  | znížená | 0 | 0 | 0 | 0 | 0 | 0 | 16 | K | 2 | ROZPOCET | 0 | -228.8 | 0 | 0 | 0 | 2 | -228.8 | 16 | -1457233447
96 | M | 6117103020 | Zárubňa dýhovaná, obložková, dub/buk, do hrúbky múru150mm | kus | 27 | 120 | 3240 |  |  |  | znížená | 0 | 0 | 0 | 0 | 0 | 0 | 32 | M | 2 | ROZPOCET | 0 | 3240 | 0 | 0 | 0 | 2 | 3240 | 16 | 190
129 | M | 6117103020 | Zárubňa dýhovaná, obložková, dub/buk, do hrúbky múru150mm | kus | -4 | 120 | -480 |  |  |  | znížená | 0 | 0 | 0 | 0 | 0 | 0 | 32 | M | 2 | ROZPOCET | 0 | -480 | 0 | 0 | 0 | 2 | -480 | 16 | -330672989
97 | K | 766702121 | Montáž zárubní obložkových pre dvere dvojkrídlové | ks | 6 | 71.05 | 426.3 |  |  |  | znížená | 0 | 0 | 0 | 0 | 0 | 0 | 16 | K | 2 | ROZPOCET | 0 | 426.3 | 0 | 0 | 0 | 2 | 426.3 | 16 | 192
98 | M | 611810005200 | Zárubňa vnútorná obložková, šírka 1250-1850 mm, výška 1970 mm, DTD doska, povrch fólia, pre stenu hrúbky 60-170 mm, pre dvojkrídlové dvere PRAKTIK, SAPELI | ks | 6 | 115.67 | 694.02 |  |  |  | znížená | 0 | 0 | 0 | 0 | 0 | 0 | 32 | M | 2 | ROZPOCET | 0 | 694.02 | 0 | 0 | 0 | 2 | 694.02 | 16 | 194
99 | K | 766662132 | Montáž dverového krídla otočného dvojkrídlového poldrážkového, do existujúcej zárubne, vrátane kovania | ks | 5 | 39.15 | 195.75 |  |  |  | znížená | 0 | 0 | 0 | 0 | 0 | 0 | 16 | K | 2 | ROZPOCET | 0 | 195.75 | 0 | 0 | 0 | 2 | 195.75 | 16 | 196
214 | K | 766662132 | Montáž dverového krídla otočného dvojkrídlového poldrážkového, do existujúcej zárubne, vrátane kovania | ks | 1 | 39.15 | 39.15 |  |  |  | znížená | 0 | 0 | 0 | 0 | 0 | 0 | 16 | K | 2 | ROZPOCET | 0 | 39.15 | 0 | 0 | 0 | 2 | 39.15 | 16 | 1469834499
100 | M | 611610000400 | Dvere vnútorné 2-krídlové, šírka 1250-1850 mm, presklenné | ks | 5 | 285 | 1425 |  |  |  | znížená | 0 | 0 | 0 | 0 | 0 | 0 | 32 | M | 2 | ROZPOCET | 0 | 1425 | 0 | 0 | 0 | 2 | 1425 | 16 | 198
215 | M | 611610000400 | Dvere vnútorné 2-krídlové, šírka 1250-1850 mm, presklenné | ks | 1 | 285 | 285 |  |  |  | znížená | 0 | 0 | 0 | 0 | 0 | 0 | 32 | M | 2 | ROZPOCET | 0 | 285 | 0 | 0 | 0 | 2 | 285 | 16 | -974803338
210 | K | 766909001 | D+M oddelovacia stienka pre detské záchodky 500x1200 mm | ks | 2 | 280 | 560 |  |  |  | znížená | 0 | 0 | 0 | 0 | 0 | 0 | 16 | K | 2 | ROZPOCET | 0 | 560 | 0 | 0 | 0 | 2 | 560 | 16 | 484238293
211 | M | 6117103103 | D+M Dvere vnútorné, plné, požiarne odolné EW-C3 30/D3 900x1970 mm do ocelovej zárubne | kus | 2 | 599.5 | 1199 |  |  |  | znížená | 0 | 0 | 0 | 0 | 0 | 0 | 32 | M | 2 | ROZPOCET | 0 | 1199 | 0 | 0 | 0 | 2 | 1199 | 16 | -1054224091
216 | K | 766909901 | D+M uzamykacieho systému z 34 ks cylindrických vložiek + 1 ks visiaci zámok, á 3 ks klúčov na zámok + 5ks generálny kľúč | sub | 1 | 1116 | 1116 |  |  |  | znížená | 0 | 0 | 0 | 0 | 0 | 0 | 16 | K | 2 | ROZPOCET | 0 | 1116 | 0 | 0 | 0 | 2 | 1116 | 16 | 702674407
| D | 767 | Konštrukcie doplnkové kovové |  |  |  | 1787.3 | [5 empty] | 0 |  | 0 |  | 0 | 2 | D | 1 | ROZPOCET | [6 empty] | 1787.3
101 | K | 767651230 | Montáž vrát otočných, osadených do oceľovej zárubne z dielov, s plochou nad 9 do 13 m2 | ks | 1 | 86 | 86 |  |  |  | znížená | 0 | 0 | 0 | 0 | 0 | 0 | 16 | K | 2 | ROZPOCET | 0 | 86 | 0 | 0 | 0 | 2 | 86 | 16 | 200
102 | M | 553410058300 | Vráta oceľové zateplené skladacie 3000x3200 mm s dvierkami | ks | 1 | 1200 | 1200 |  |  |  | znížená | 0 | 0 | 0 | 0 | 0 | 0 | 32 | M | 2 | ROZPOCET | 0 | 1200 | 0 | 0 | 0 | 2 | 1200 | 16 | 202
217 | K | 767651231 | Montáž pohonu sekciovej brány | ks | 1 | 66 | 66 |  |  |  | znížená | 0 | 0 | 0 | 0 | 0 | 0 | 16 | K | 2 | ROZPOCET | 0 | 66 | 0 | 0 | 0 | 2 | 66 | 16 | -1261537567
218 | M | 553410058301 | Motor ERTE ET 4015, 1000 N + 2 ks diaľkového ovládania | sub | 1 | 240.93 | 240.93 |  |  |  | znížená | 0 | 0 | 0 | 0 | 0 | 0 | 32 | M | 2 | ROZPOCET | 0 | 240.93 | 0 | 0 | 0 | 2 | 240.93 | 16 | -965361939
219 | M | 553410058302 | Remeňová dráha 4,5 m k pohonu ERTE | sub | 1 | 176 | 176 |  |  |  | znížená | 0 | 0 | 0 | 0 | 0 | 0 | 32 | M | 2 | ROZPOCET | 0 | 176 | 0 | 0 | 0 | 2 | 176 | 16 | -274853321
103 | K | 998767101 | Presun hmôt pre kovové stavebné doplnkové konštrukcie v objektoch výšky do 6 m | t | 0.521 | 26.93 | 14.03 |  |  |  | znížená | 0 | 0 | 0 | 0 | 0 | 0 | 16 | K | 2 | ROZPOCET | 0 | 14.03 | 0 | 0 | 0 | 2 | 14.03 | 16 | 204
226 | K | 998767101 | Presun hmôt pre kovové stavebné doplnkové konštrukcie v objektoch výšky do 6 m | t | 0.161 | 26.93 | 4.34 |  |  |  | znížená | 0 | 0 | 0 | 0 | 0 | 0 | 16 | K | 2 | ROZPOCET | 0 | 4.34 | 0 | 0 | 0 | 2 | 4.34 | 16 | -1784952769
| D | 769 | Montáže vzduchotechnických zariadení |  |  |  | 4801.5 | [5 empty] | 0 |  | 0 |  | 0 | 2 | D | 1 | ROZPOCET | [6 empty] | 4801.5
135 | M | 769900001 | Ventilátor Medio I T 70/122m3/h | ks | 9 | 254.1 | 2286.9 |  |  |  | znížená | 0 | 0 | 0 | 0 | 0 | 0 | 32 | M | 2 | ROZPOCET | 0 | 2286.9 | 0 | 0 | 0 | 2 | 2286.9 | 16 | -2126108760
136 | M | 769900002 | VentilátorSUPER I T 140/285m3/h | ks | 2 | 316.8 | 633.6 |  |  |  | znížená | 0 | 0 | 0 | 0 | 0 | 0 | 32 | M | 2 | ROZPOCET | 0 | 633.6 | 0 | 0 | 0 | 2 | 633.6 | 16 | 250965073
137 | M | 769900003 | Nápich d100 | ks | 11 | 3.3 | 36.3 |  |  |  | znížená | 0 | 0 | 0 | 0 | 0 | 0 | 32 | M | 2 | ROZPOCET | 0 | 36.3 | 0 | 0 | 0 | 2 | 36.3 | 16 | -72758473
138 | M | 769900004 | Spiro potrubie DN 125 | bm | 18 | 8.8 | 158.4 |  |  |  | znížená | 0 | 0 | 0 | 0 | 0 | 0 | 32 | M | 2 | ROZPOCET | 0 | 158.4 | 0 | 0 | 0 | 2 | 158.4 | 16 | 514400635
139 | M | 769900005 | Spiro potrubie DN 160, | bm | 20 | 20.9 | 418 |  |  |  | znížená | 0 | 0 | 0 | 0 | 0 | 0 | 32 | M | 2 | ROZPOCET | 0 | 418 | 0 | 0 | 0 | 2 | 418 | 16 | 1244171678
140 | M | 769900006 | Spiro potrubie DN 200, | bm | 1 | 19.8 | 19.8 |  |  |  | znížená | 0 | 0 | 0 | 0 | 0 | 0 | 32 | M | 2 | ROZPOCET | 0 | 19.8 | 0 | 0 | 0 | 2 | 19.8 | 16 | 2135819641
141 | M | 769900007 | Mriežka plastová T 20RBS-so sieťkou proti hmyzu | ks | 2 | 11 | 22 |  |  |  | znížená | 0 | 0 | 0 | 0 | 0 | 0 | 32 | M | 2 | ROZPOCET | 0 | 22 | 0 | 0 | 0 | 2 | 22 | 16 | 2099640535
142 | K | 769900009 | Montáž | sub | 1 | 770 | 770 |  |  |  | znížená | 0 | 0 | 0 | 0 | 0 | 0 | 16 | K | 2 | ROZPOCET | 0 | 770 | 0 | 0 | 0 | 2 | 770 | 16 | 30917434
143 | K | 769900010 | Montážny a spojovací materiál | sub | 1 | 71.5 | 71.5 |  |  |  | znížená | 0 | 0 | 0 | 0 | 0 | 0 | 16 | K | 2 | ROZPOCET | 0 | 71.5 | 0 | 0 | 0 | 2 | 71.5 | 16 | 1283746298
144 | K | 769900011 | Spustenie a uvedenie do prevádzky | sub | 1 | 55 | 55 |  |  |  | znížená | 0 | 0 | 0 | 0 | 0 | 0 | 16 | K | 2 | ROZPOCET | 0 | 55 | 0 | 0 | 0 | 2 | 55 | 16 | 1698509671
145 | K | 769900012 | Dopravné a presun hmôt | sub | 1 | 330 | 330 |  |  |  | znížená | 0 | 0 | 0 | 0 | 0 | 0 | 16 | K | 2 | ROZPOCET | 0 | 330 | 0 | 0 | 0 | 2 | 330 | 16 | -688094607
| D | 771 | Podlahy z dlaždíc |  |  |  | 12865.1 | [5 empty] | 0 |  | 0 |  | 0 | 2 | D | 1 | ROZPOCET | [6 empty] | 12865.1
104 | K | 771571112 | Montáž podláh z dlaždíc keramických do malty veľ. 300 x 300 mm | m2 | 298.47 | 22 | 6566.34 |  |  |  | znížená | 0 | 0 | 0 | 0 | 0 | 0 | 16 | K | 2 | ROZPOCET | 0 | 6566.34 | 0 | 0 | 0 | 2 | 6566.34 | 16 | 206
105 | M | 5978650320 | ELECTRA dlaždice, rozmer 297x297x8 mm, farba biela | m2 | 310.89 | 16 | 4974.24 |  |  |  | znížená | 0 | 0 | 0 | 0 | 0 | 0 | 32 | M | 2 | ROZPOCET | 0 | 4974.24 | 0 | 0 | 0 | 2 | 4974.24 | 16 | 208
106 | K | 771415004 | Montáž soklíkov z obkladačiek do tmelu veľ. 300 x 80 mm | m | 156 | 3.5 | 546 |  |  |  | znížená | 0 | 0 | 0 | 0 | 0 | 0 | 16 | K | 2 | ROZPOCET | 0 | 546 | 0 | 0 | 0 | 2 | 546 | 16 | 210
107 | M | 597640005300 | Sokel keramický ANTIK lxvxhr 298x80x8 mm, farba hnedá, RAKO | ks | 530.4 | 1.45 | 769.08 |  |  |  | znížená | 0 | 0 | 0 | 0 | 0 | 0 | 32 | M | 2 | ROZPOCET | 0 | 769.08 | 0 | 0 | 0 | 2 | 769.08 | 16 | 212
108 | K | 998771101 | Presun hmôt pre podlahy z dlaždíc v objektoch výšky do 6m | t | 0.721 | 13.09 | 9.44 |  |  |  | znížená | 0 | 0 | 0 | 0 | 0 | 0 | 16 | K | 2 | ROZPOCET | 0 | 9.44 | 0 | 0 | 0 | 2 | 9.44 | 16 | 214
| D | 775 | Podlahy vlysové a parketové |  |  |  | 122.92 | [5 empty] | 2.2204 |  | 0.0029889 |  | 0 | 2 | D | 1 | ROZPOCET | [6 empty] | 122.92
212 | K | 775413220.S | Montáž prechodovej lišty priskrutkovaním | m | 7.4 | 5.47 | 40.48 |  |  |  | znížená | 0.30005 | 2.2204 | 1e-05 | 7.4e-05 | 0 | 0 | 16 | K | 2 | ROZPOCET | 0 | 40.48 | 0 | 0 | 0 | 2 | 40.48 | 16 | 1770554771
213 | M | 611990001900.S | Lišta prechodová skrutkovacia, šírka 45 mm | m | 7.474 | 11.03 | 82.44 |  |  |  | znížená | 0 | 0 | 0.00039 | 0.0029149 | 0 | 0 | 32 | M | 2 | ROZPOCET | 0 | 82.44 | 0 | 0 | 0 | 2 | 82.44 | 16 | -31814010
109 | K | 775550080 | Montáž podlahy z laminátových a drevených parkiet, šírka do 190 mm, položená voľne | m2 | 234.81 | 4.62 | 1084.82 |  |  |  | znížená | 0 | 0 | 0 | 0 | 0 | 0 | 16 | K | 2 | ROZPOCET | 0 | 1084.82 | 0 | 0 | 0 | 2 | 1084.82 | 16 | 216
130 | K | 775550080 | Montáž podlahy z laminátových a drevených parkiet, šírka do 190 mm, položená voľne | m2 | -234.81 | 4.62 | -1084.82 |  |  |  | znížená | 0 | 0 | 0 | 0 | 0 | 0 | 16 | K | 2 | ROZPOCET | 0 | -1084.82 | 0 | 0 | 0 | 2 | -1084.82 | 16 | 1436926
110 | M | 6119800902 | Laminátové parkety KRONOSPAN, CASTELLO CLICK AC4/32 (1285x192) HDF 8 mm, PARKETT PLUS | m2 | 240 | 9.35 | 2244 |  |  |  | znížená | 0 | 0 | 0 | 0 | 0 | 0 | 32 | M | 2 | ROZPOCET | 0 | 2244 | 0 | 0 | 0 | 2 | 2244 | 16 | 218
131 | M | 6119800902 | Laminátové parkety KRONOSPAN, CASTELLO CLICK AC4/32 (1285x192) HDF 8 mm, PARKETT PLUS | m2 | -240 | 9.35 | -2244 |  |  |  | znížená | 0 | 0 | 0 | 0 | 0 | 0 | 32 | M | 2 | ROZPOCET | 0 | -2244 | 0 | 0 | 0 | 2 | -2244 | 16 | 610388926
111 | K | 775592110 | Montáž podložky vyrovnávacej a tlmiacej penovej hr. 2 mm pod plávajúce podlahy | m2 | 234.81 | 0.66 | 154.97 |  |  |  | znížená | 0 | 0 | 0 | 0 | 0 | 0 | 16 | K | 2 | ROZPOCET | 0 | 154.97 | 0 | 0 | 0 | 2 | 154.97 | 16 | 220
132 | K | 775592110 | Montáž podložky vyrovnávacej a tlmiacej penovej hr. 2 mm pod plávajúce podlahy | m2 | -234.81 | 0.66 | -154.97 |  |  |  | znížená | 0 | 0 | 0 | 0 | 0 | 0 | 16 | K | 2 | ROZPOCET | 0 | -154.97 | 0 | 0 | 0 | 2 | -154.97 | 16 | -729374362
112 | M | 2837712000 | Podložka pod plávajúce podlahy biela hr. 2 mm MIRELON | m2 | 234.81 | 0.66 | 154.97 |  |  |  | znížená | 0 | 0 | 0 | 0 | 0 | 0 | 32 | M | 2 | ROZPOCET | 0 | 154.97 | 0 | 0 | 0 | 2 | 154.97 | 16 | 222
133 | M | 2837712000 | Podložka pod plávajúce podlahy biela hr. 2 mm MIRELON | m2 | -234.81 | 0.66 | -154.97 |  |  |  | znížená | 0 | 0 | 0 | 0 | 0 | 0 | 32 | M | 2 | ROZPOCET | 0 | -154.97 | 0 | 0 | 0 | 2 | -154.97 | 16 | 948201530
113 | K | 998775101 | Presun hmôt pre podlahy vlysové a parketové v objektoch výšky do 6 m | t | 1.963 | 33 | 64.78 |  |  |  | znížená | 0 | 0 | 0 | 0 | 0 | 0 | 16 | K | 2 | ROZPOCET | 0 | 64.78 | 0 | 0 | 0 | 2 | 64.78 | 16 | 224
134 | K | 998775101 | Presun hmôt pre podlahy vlysové a parketové v objektoch výšky do 6 m | t | -1.963 | 33 | -64.78 |  |  |  | znížená | 0 | 0 | 0 | 0 | 0 | 0 | 16 | K | 2 | ROZPOCET | 0 | -64.78 | 0 | 0 | 0 | 2 | -64.78 | 16 | -184695263
| D | 776 | Podlahy povlakové |  |  |  | 5747.25 | [5 empty] | 0 |  | 0 |  | 0 | 2 | D | 1 | ROZPOCET | [6 empty] | 5747.25
224 | K | 776284901 | Sokle pre vinylove podlahy | m | 46 | 3.19 | 146.74 |  |  |  | znížená | 0 | 0 | 0 | 0 | 0 | 0 | 16 | K | 2 | ROZPOCET | 0 | 146.74 | 0 | 0 | 0 | 2 | 146.74 | 16 | -942659643
114 | K | 776560010 | Lepenie povlakových podláh z prírodného linolea | m2 | 37.08 | 9.02 | 334.46 |  |  |  | znížená | 0 | 0 | 0 | 0 | 0 | 0 | 16 | K | 2 | ROZPOCET | 0 | 334.46 | 0 | 0 | 0 | 2 | 334.46 | 16 | 226
115 | M | 284140000600 | Podlaha linoleum prírodné Veneto XF2, hrúbka 2,0 mm, trieda záťaže 32/41, TARKETT | m2 | 38.192 | 18.48 | 705.79 |  |  |  | znížená | 0 | 0 | 0 | 0 | 0 | 0 | 32 | M | 2 | ROZPOCET | 0 | 705.79 | 0 | 0 | 0 | 2 | 705.79 | 16 | 228
116 | K | 776572310 | Lepenie textilných podláh - kobercov z pásov | m2 | 152.4 | 5.28 | 804.67 |  |  |  | znížená | 0 | 0 | 0 | 0 | 0 | 0 | 16 | K | 2 | ROZPOCET | 0 | 804.67 | 0 | 0 | 0 | 2 | 804.67 | 16 | 230
117 | M | 697410001700 | Koberec všívaný OPTIMA, trieda záťaže 32, BRENO | m2 | 160.02 | 21.12 | 3379.62 |  |  |  | znížená | 0 | 0 | 0 | 0 | 0 | 0 | 32 | M | 2 | ROZPOCET | 0 | 3379.62 | 0 | 0 | 0 | 2 | 3379.62 | 16 | 232
225 | K | 776697901 | Sokle pre kobercové podlahy | m | 102.2 | 3.52 | 359.74 |  |  |  | znížená | 0 | 0 | 0 | 0 | 0 | 0 | 16 | K | 2 | ROZPOCET | 0 | 359.74 | 0 | 0 | 0 | 2 | 359.74 | 16 | -1712580412
118 | K | 998776101 | Presun hmôt pre podlahy povlakové v objektoch výšky do 6 m | t | 0.295 | 55 | 16.23 |  |  |  | znížená | 0 | 0 | 0 | 0 | 0 | 0 | 16 | K | 2 | ROZPOCET | 0 | 16.23 | 0 | 0 | 0 | 2 | 16.23 | 16 | 234
| D | 781 | Obklady |  |  |  | 34681.83 | [5 empty] | 0 |  | 0 |  | 0 | 2 | D | 1 | ROZPOCET | [6 empty] | 34681.83
119 | K | 781441018 | Montáž obkladov vnútor. stien z obkladačiek kladených do malty veľ. 200x200 mm | m2 | 395 | 24 | 9480 |  |  |  | znížená | 0 | 0 | 0 | 0 | 0 | 0 | 16 | K | 2 | ROZPOCET | 0 | 9480 | 0 | 0 | 0 | 2 | 9480 | 16 | 236
120 | M | 5976574000 | Obkladačky keramické glazované jednofarebné hladké B 200x250 Ia | m2 | 410 | 18 | 7380 |  |  |  | znížená | 0 | 0 | 0 | 0 | 0 | 0 | 32 | M | 2 | ROZPOCET | 0 | 7380 | 0 | 0 | 0 | 2 | 7380 | 16 | 238
121 | K | 781731030 | Montáž obkladov vonk. stien z obkladačiek tehlových kladených do malty veľ. 290 x 65 mm | m2 | 149.825 | 28 | 4195.1 |  |  |  | znížená | 0 | 0 | 0 | 0 | 0 | 0 | 16 | K | 2 | ROZPOCET | 0 | 4195.1 | 0 | 0 | 0 | 2 | 4195.1 | 16 | 240
221 | K | 781731030 | Montáž obkladov vonk. stien z obkladačiek tehlových kladených do malty veľ. 290 x 65 mm | m2 | 26 | 28 | 728 |  |  |  | znížená | 0 | 0 | 0 | 0 | 0 | 0 | 16 | K | 2 | ROZPOCET | 0 | 728 | 0 | 0 | 0 | 2 | 728 | 16 | -1886148480
122 | M | 596360000100 | Obkladový pásik tehlový POROTHERM Terca Standard Agate, rozmer 210x65x23 mm, rovný | ks | 8863.647 | 1.2 | 10636.38 |  |  |  | znížená | 0 | 0 | 0 | 0 | 0 | 0 | 32 | M | 2 | ROZPOCET | 0 | 10636.38 | 0 | 0 | 0 | 2 | 10636.38 | 16 | 242
222 | M | 596360000100 | Obkladový pásik tehlový POROTHERM Terca Standard Agate, rozmer 210x65x23 mm, rovný | ks | 1508 | 1.2 | 1809.6 |  |  |  | znížená | 0 | 0 | 0 | 0 | 0 | 0 | 32 | M | 2 | ROZPOCET | 0 | 1809.6 | 0 | 0 | 0 | 2 | 1809.6 | 16 | 286777354
123 | K | 998781101 | Presun hmôt pre obklady keramické v objektoch výšky do 6 m | t | 32.814 | 13.09 | 429.54 |  |  |  | znížená | 0 | 0 | 0 | 0 | 0 | 0 | 16 | K | 2 | ROZPOCET | 0 | 429.54 | 0 | 0 | 0 | 2 | 429.54 | 16 | 244
223 | K | 998781101 | Presun hmôt pre obklady keramické v objektoch výšky do 6 m | t | 1.773 | 13.09 | 23.21 |  |  |  | znížená | 0 | 0 | 0 | 0 | 0 | 0 | 16 | K | 2 | ROZPOCET | 0 | 23.21 | 0 | 0 | 0 | 2 | 23.21 | 16 | 2045429097
| D | 784 | Maľby |  |  |  | 4681.65 | [5 empty] | 0 |  | 0 |  | 0 | 2 | D | 1 | ROZPOCET | [6 empty] | 4681.65
124 | K | 783894612 | Náter farbami ekologickými riediteľnými vodou SADAKRINOM bielym pre náter sadrokartón. stropov 2x | m2 | 488.71 | 3.1 | 1515 |  |  |  | znížená | 0 | 0 | 0 | 0 | 0 | 0 | 16 | K | 2 | ROZPOCET | 0 | 1515 | 0 | 0 | 0 | 2 | 1515 | 16 | 246
125 | K | 784452273 | Maľby z maliarskych zmesí Primalex, Farmal, ručne nanášané dvojnásobné základné na podklad hrubozrnný výšky do 3, 80 m | m2 | 1217.941 | 2.6 | 3166.65 |  |  |  | znížená | 0 | 0 | 0 | 0 | 0 | 0 | 16 | K | 2 | ROZPOCET | 0 | 3166.65 | 0 | 0 | 0 | 2 | 3166.65 | 16 | 248

## so02 - 02 - Prípojka kana...
[9 empty] | >> skryté stĺpce << | [9 empty] | {161b95d4-3202-4e34-8270-de8ee9eea795}
0
| KRYCÍ LIST ROZPOČTU | [8 empty] | v --- nižšie sa nachádzajú doplnkové a pomocné údaje k zostavám --- v | [8 empty] | False
Stavba:
Rekonštrukcia budovy bývalej kláštornej školy na detské jasle v obci Bojná
Objekt:
so02 - 02 - Prípojka kanalizácie
| JKSO: |  |  |  |  | KS:
| Miesto: |  | Bojná |  |  | Dátum: | 2. 3. 2023
| Objednávateľ: |  |  |  |  | IČO: | 00310239
|  | Obec Bojná |  |  |  | IČ DPH:
| Zhotoviteľ: |  |  |  |  | IČO: | 36548707
|  | AB-STAV, s.r.o. Malý Cetín |  |  |  | IČ DPH: | SK2020154246
| Projektant: |  |  |  |  | IČO:
IČ DPH:
| Spracovateľ: |  |  |  |  | IČO:
|  | Miroslav Čech |  |  |  | IČ DPH:
Poznámka:
| Cena bez DPH | [5 empty] | 10458.49
|  |  | Základ dane |  |  | Sadzba dane | Výška dane
| DPH | základná | 0 |  |  | 20% | 0
|  | znížená | 10458.49 |  |  | 20% | 2091.7
|  | zákl. prenesená | 0 |  |  | 20% | 0
|  | zníž. prenesená | 0 |  |  | 20% | 0
|  | nulová | 0 |  |  | 0% | 0
| Cena s DPH |  |  | v | EUR |  | 12550.19
| Projektant |  |  | Spracovateľ
| Dátum a podpis: |  | Pečiatka | Dátum a podpis: |  |  | Pečiatka
| Objednávateľ |  |  | Zhotoviteľ
| Dátum a podpis: |  | Pečiatka | Dátum a podpis: |  |  | Pečiatka
REKAPITULÁCIA ROZPOČTU
Stavba:
Rekonštrukcia budovy bývalej kláštornej školy na detské jasle v obci Bojná
Objekt:
so02 - 02 - Prípojka kanalizácie
Miesto: |  |  | Bojná |  |  | Dátum: | 2. 3. 2023
Objednávateľ: |  |  | Obec Bojná |  |  | Projektant:
Zhotoviteľ: |  |  | AB-STAV, s.r.o. Malý Cetín |  |  | Spracovateľ: | Miroslav Čech
Kód dielu - Popis | [6 empty] | Cena celkom [EUR]
Náklady z rozpočtu | [6 empty] | 10458.49 | [12 empty] | -1
| HSV - Práce a dodávky HSV | [5 empty] | 10458.49
| 1 - Zemné práce | [5 empty] | 4882.88
| 2 - Zakladanie | [5 empty] | 259.28
| 8 - Rúrové vedenie | [5 empty] | 3715.33
| 99 - Presun hmôt HSV | [5 empty] | 1601
ROZPOČET
Stavba:
Rekonštrukcia budovy bývalej kláštornej školy na detské jasle v obci Bojná
Objekt:
so02 - 02 - Prípojka kanalizácie
Miesto: |  |  | Bojná |  |  | Dátum: | 2. 3. 2023
Objednávateľ: |  |  | Obec Bojná |  |  | Projektant:
Zhotoviteľ: |  |  | AB-STAV, s.r.o. Malý Cetín |  |  | Spracovateľ: | Miroslav Čech
PČ | Typ | Kód | Popis | MJ | Množstvo | J.cena [EUR] | Cena celkom [EUR] | Cenová sústava |  |  | DPH | J. Nh [h] | Nh celkom [h] | J. hmotnosť [t] | Hmotnosť celkom [t] | J. suť [t] | Suť Celkom [t]
Náklady z rozpočtu | [6 empty] | 10458.49 | [5 empty] | 0 |  | 0 |  | 0 |  | D | -1 | [7 empty] | 10458.49
| D | HSV | Práce a dodávky HSV |  |  |  | 10458.49 | [5 empty] | 0 |  | 0 |  | 0 | 1 | D | 0 | ROZPOCET | [6 empty] | 10458.49
| D | 1 | Zemné práce |  |  |  | 4882.88 | [5 empty] | 0 |  | 0 |  | 0 | 1 | D | 1 | ROZPOCET | [6 empty] | 4882.88
1 | K | 132201202 | Výkop ryhy šírky 600-2000mm horn.3 od 100 do 1000 m3 | m3 | 157.152 | 8.72 | 1370.37 |  |  |  | znížená | 0 | 0 | 0 | 0 | 0 | 0 | 4 | K | 2 | ROZPOCET | 0 | 1370.37 | 0 | 0 | 0 | 2 | 1370.37 | 4 | 2
2 | K | 132201209 | Príplatok k cenám za lepivosť pri hĺbení rýh š. nad 600 do 2 000 mm zapaž. i nezapažených, s urovnaním dna v hornine 3 | m3 | 157.152 | 0.54 | 84.86 |  |  |  | znížená | 0 | 0 | 0 | 0 | 0 | 0 | 4 | K | 2 | ROZPOCET | 0 | 84.86 | 0 | 0 | 0 | 2 | 84.86 | 4 | 4
3 | K | 174201101 | Zásyp sypaninou bez zhutnenia jám, šachiet, rýh, zárezov alebo okolo objektov do 100 m3 | m3 | 32.49 | 1.26 | 40.94 |  |  |  | znížená | 0 | 0 | 0 | 0 | 0 | 0 | 4 | K | 2 | ROZPOCET | 0 | 40.94 | 0 | 0 | 0 | 2 | 40.94 | 4 | 6
4 | M | 583310002800 | Štrkopiesok frakcia 0-8 mm, STN EN 13242 + A1 | t | 25.943 | 13.76 | 356.98 |  |  |  | znížená | 0 | 0 | 0 | 0 | 0 | 0 | 8 | M | 2 | ROZPOCET | 0 | 356.98 | 0 | 0 | 0 | 2 | 356.98 | 4 | 8
5 | M | 583310002700 | Piesok frakcia 0-4 mm, STN EN 12620 + A1 | t | 25.943 | 13.76 | 356.98 |  |  |  | znížená | 0 | 0 | 0 | 0 | 0 | 0 | 8 | M | 2 | ROZPOCET | 0 | 356.98 | 0 | 0 | 0 | 2 | 356.98 | 4 | 10
6 | K | 175101102 | Obsyp potrubia sypaninou z vhodných hornín 1 až 4 s prehodením sypaniny | m3 | 124.662 | 21.44 | 2672.75 |  |  |  | znížená | 0 | 0 | 0 | 0 | 0 | 0 | 4 | K | 2 | ROZPOCET | 0 | 2672.75 | 0 | 0 | 0 | 2 | 2672.75 | 4 | 12
| D | 2 | Zakladanie |  |  |  | 259.28 | [5 empty] | 0 |  | 0 |  | 0 | 1 | D | 1 | ROZPOCET | [6 empty] | 259.28
7 | K | 273313611 | Betón, prostý tr. C 16/20 | m3 | 2.7 | 96.03 | 259.28 |  |  |  | znížená | 0 | 0 | 0 | 0 | 0 | 0 | 4 | K | 2 | ROZPOCET | 0 | 259.28 | 0 | 0 | 0 | 2 | 259.28 | 4 | 14
| D | 8 | Rúrové vedenie |  |  |  | 3715.33 | [5 empty] | 0 |  | 0 |  | 0 | 1 | D | 1 | ROZPOCET | [6 empty] | 3715.33
8 | K | 871326004 | Montáž kanalizačného PVC-U potrubia hladkého viacvrstvového DN 160 | m | 80.32 | 3.3 | 265.06 |  |  |  | znížená | 0 | 0 | 0 | 0 | 0 | 0 | 4 | K | 2 | ROZPOCET | 0 | 265.06 | 0 | 0 | 0 | 2 | 265.06 | 4 | 16
9 | M | 286110006900 | Rúra kanalizačná PVC-U gravitačná, hladká SN4 - KG, ML - viacvrstvová, DN 160, dĺ. 5 m, WAVIN | ks | 16.064 | 45.1 | 724.49 |  |  |  | znížená | 0 | 0 | 0 | 0 | 0 | 0 | 8 | M | 2 | ROZPOCET | 0 | 724.49 | 0 | 0 | 0 | 2 | 724.49 | 4 | 18
10 | K | 877326004 | Montáž kanalizačného PVC-U kolena DN 160 | ks | 25 | 4.4 | 110 |  |  |  | znížená | 0 | 0 | 0 | 0 | 0 | 0 | 4 | K | 2 | ROZPOCET | 0 | 110 | 0 | 0 | 0 | 2 | 110 | 4 | 20
11 | M | 286510004400 | Koleno PVC-U, DN 160x45° hladká pre gravitačnú kanalizáciu KG potrubia, WAVIN | ks | 25 | 4.95 | 123.75 |  |  |  | znížená | 0 | 0 | 0 | 0 | 0 | 0 | 8 | M | 2 | ROZPOCET | 0 | 123.75 | 0 | 0 | 0 | 2 | 123.75 | 4 | 22
12 | K | 877326100.S | Montáž kanalizačnej PVC-U presuvky DN 150 | ks | 14 | 4.4 | 61.6 |  |  |  | znížená | 0 | 0 | 0 | 0 | 0 | 0 | 4 | K | 2 | ROZPOCET | 0 | 61.6 | 0 | 0 | 0 | 2 | 61.6 | 4 | 24
13 | M | 286510009800.1 | Presuvka PVC-U, DN 160 hladká pre gravitačnú kanalizáciu KG potrubia, WAVIN | ks | 14 | 5.5 | 77 |  |  |  | znížená | 0 | 0 | 0 | 0 | 0 | 0 | 8 | M | 2 | ROZPOCET | 0 | 77 | 0 | 0 | 0 | 2 | 77 | 4 | 26
14 | K | 877326100.S.1 | Dodávka a montáž insity 160 | ks | 1 | 38.5 | 38.5 |  |  |  | znížená | 0 | 0 | 0 | 0 | 0 | 0 | 4 | K | 2 | ROZPOCET | 0 | 38.5 | 0 | 0 | 0 | 2 | 38.5 | 4 | 28
15 | K | 892351000 | Skúška tesnosti kanalizácie D 200 | m | 80.32 | 1.65 | 132.53 |  |  |  | znížená | 0 | 0 | 0 | 0 | 0 | 0 | 4 | K | 2 | ROZPOCET | 0 | 132.53 | 0 | 0 | 0 | 2 | 132.53 | 4 | 30
16 | K | 894431133 | Montáž revíznej šachty z PVC, DN 400/160 (DN šachty/DN potr. ved.), tlak 12,5 t, hl. 1400 do 1700mm | ks | 8 | 42.9 | 343.2 |  |  |  | znížená | 0 | 0 | 0 | 0 | 0 | 0 | 4 | K | 2 | ROZPOCET | 0 | 343.2 | 0 | 0 | 0 | 2 | 343.2 | 4 | 32
17 | M | 286610027100 | Predĺženie DN 400, dĺžka 2 m, hladka rúra PVC, pre PP revízne šachty, PIPELIFE | ks | 8 | 105.6 | 844.8 |  |  |  | znížená | 0 | 0 | 0 | 0 | 0 | 0 | 8 | M | 2 | ROZPOCET | 0 | 844.8 | 0 | 0 | 0 | 2 | 844.8 | 4 | 34
18 | M | 286620000100 | Poklop plastový, pre zaťaženie do 1,5 t, pre PP revízne šachty DN 315, PIPELIFE | ks | 8 | 38.5 | 308 |  |  |  | znížená | 0 | 0 | 0 | 0 | 0 | 0 | 8 | M | 2 | ROZPOCET | 0 | 308 | 0 | 0 | 0 | 2 | 308 | 4 | 36
19 | M | 286610002300 | Zberné dno DN 400, vtok/výtok DN 160, pre PP revízne šachty na PVC hladkú kanalizáciu s predĺžením, PIPELIFE | ks | 8 | 85.8 | 686.4 |  |  |  | znížená | 0 | 0 | 0 | 0 | 0 | 0 | 8 | M | 2 | ROZPOCET | 0 | 686.4 | 0 | 0 | 0 | 2 | 686.4 | 4 | 38
| D | 99 | Presun hmôt HSV |  |  |  | 1601 | [5 empty] | 0 |  | 0 |  | 0 | 1 | D | 1 | ROZPOCET | [6 empty] | 1601
20 | K | 998276101 | Presun hmôt pre rúrové vedenie hĺbené z rúr z plast., hmôt alebo sklolamin. v otvorenom výkope | t | 58.218 | 27.5 | 1601 |  |  |  | znížená | 0 | 0 | 0 | 0 | 0 | 0 | 4 | K | 2 | ROZPOCET | 0 | 1601 | 0 | 0 | 0 | 2 | 1601 | 4 | 40

## so03 - 03 - Prípojka plynu
[9 empty] | >> skryté stĺpce << | [9 empty] | {1f635b53-9f0c-4ece-aa88-4cf4347d022f}
0
| KRYCÍ LIST ROZPOČTU | [8 empty] | v --- nižšie sa nachádzajú doplnkové a pomocné údaje k zostavám --- v | [8 empty] | False
Stavba:
Rekonštrukcia budovy bývalej kláštornej školy na detské jasle v obci Bojná
Objekt:
so03 - 03 - Prípojka plynu
| JKSO: |  |  |  |  | KS:
| Miesto: |  | Bojná |  |  | Dátum: | 2. 3. 2023
| Objednávateľ: |  |  |  |  | IČO: | 00310239
|  | Obec Bojná |  |  |  | IČ DPH:
| Zhotoviteľ: |  |  |  |  | IČO: | 36548707
|  | AB-STAV, s.r.o. Malý Cetín |  |  |  | IČ DPH: | SK2020154246
| Projektant: |  |  |  |  | IČO:
IČ DPH:
| Spracovateľ: |  |  |  |  | IČO:
|  | Miroslav Čech |  |  |  | IČ DPH:
Poznámka:
| Cena bez DPH | [5 empty] | 1393.02
|  |  | Základ dane |  |  | Sadzba dane | Výška dane
| DPH | základná | 0 |  |  | 20% | 0
|  | znížená | 1393.02 |  |  | 20% | 278.6
|  | zákl. prenesená | 0 |  |  | 20% | 0
|  | zníž. prenesená | 0 |  |  | 20% | 0
|  | nulová | 0 |  |  | 0% | 0
| Cena s DPH |  |  | v | EUR |  | 1671.62
| Projektant |  |  | Spracovateľ
| Dátum a podpis: |  | Pečiatka | Dátum a podpis: |  |  | Pečiatka
| Objednávateľ |  |  | Zhotoviteľ
| Dátum a podpis: |  | Pečiatka | Dátum a podpis: |  |  | Pečiatka
REKAPITULÁCIA ROZPOČTU
Stavba:
Rekonštrukcia budovy bývalej kláštornej školy na detské jasle v obci Bojná
Objekt:
so03 - 03 - Prípojka plynu
Miesto: |  |  | Bojná |  |  | Dátum: | 2. 3. 2023
Objednávateľ: |  |  | Obec Bojná |  |  | Projektant:
Zhotoviteľ: |  |  | AB-STAV, s.r.o. Malý Cetín |  |  | Spracovateľ: | Miroslav Čech
Kód dielu - Popis | [6 empty] | Cena celkom [EUR]
Náklady z rozpočtu | [6 empty] | 1393.02 | [12 empty] | -1
| HSV - Práce a dodávky HSV | [5 empty] | 0
| 1 - Zemné práce | [5 empty] | 0
| 8 - Rúrové vedenie | [5 empty] | 0
| PSV - Práce a dodávky PSV | [5 empty] | 915.34
| 723 - Zdravotechnika - vnútorný plynovod | [5 empty] | 877.06
| 783 - Nátery | [5 empty] | 38.28
| M - Práce a dodávky M | [5 empty] | 477.68
| 21-M - Elektromontáže | [5 empty] | 0
| 23-M - Montáže potrubia | [5 empty] | 477.68
ROZPOČET
Stavba:
Rekonštrukcia budovy bývalej kláštornej školy na detské jasle v obci Bojná
Objekt:
so03 - 03 - Prípojka plynu
Miesto: |  |  | Bojná |  |  | Dátum: | 2. 3. 2023
Objednávateľ: |  |  | Obec Bojná |  |  | Projektant:
Zhotoviteľ: |  |  | AB-STAV, s.r.o. Malý Cetín |  |  | Spracovateľ: | Miroslav Čech
PČ | Typ | Kód | Popis | MJ | Množstvo | J.cena [EUR] | Cena celkom [EUR] | Cenová sústava |  |  | DPH | J. Nh [h] | Nh celkom [h] | J. hmotnosť [t] | Hmotnosť celkom [t] | J. suť [t] | Suť Celkom [t]
Náklady z rozpočtu | [6 empty] | 1393.02 | [5 empty] | 0 |  | 0.00018 |  | 0 |  | D | -1 | [7 empty] | 1393.02
| D | HSV | Práce a dodávky HSV |  |  |  | 0 | [5 empty] | 0 |  | 0 |  | 0 | 1 | D | 0 | ROZPOCET | [6 empty] | 0
| D | 1 | Zemné práce |  |  |  | 0 | [5 empty] | 0 |  | 0 |  | 0 | 1 | D | 1 | ROZPOCET | [6 empty] | 0
1 | K | 132201101 | Výkop ryhy do šírky 600 mm v horn.3 do 100 m3 | m3 | 18.324 | 25.53 | 467.81 |  |  |  | znížená | 0 | 0 | 0 | 0 | 0 | 0 | 4 | K | 2 | ROZPOCET | 0 | 467.81 | 0 | 0 | 0 | 2 | 467.81 | 4 | 2
26 | K | 132201101 | Výkop ryhy do šírky 600 mm v horn.3 do 100 m3 | m3 | -18.324 | 25.53 | -467.81 |  |  |  | znížená | 0 | 0 | 0 | 0 | 0 | 0 | 4 | K | 2 | ROZPOCET | 0 | -467.81 | 0 | 0 | 0 | 2 | -467.81 | 4 | -594148604
2 | K | 174101001 | Zásyp sypaninou so zhutnením jám, šachiet, rýh, zárezov alebo okolo objektov do 100 m3 | m3 | 4.229 | 2.9 | 12.26 |  |  |  | znížená | 0 | 0 | 0 | 0 | 0 | 0 | 4 | K | 2 | ROZPOCET | 0 | 12.26 | 0 | 0 | 0 | 2 | 12.26 | 4 | 4
27 | K | 174101001 | Zásyp sypaninou so zhutnením jám, šachiet, rýh, zárezov alebo okolo objektov do 100 m3 | m3 | -4.229 | 2.9 | -12.26 |  |  |  | znížená | 0 | 0 | 0 | 0 | 0 | 0 | 4 | K | 2 | ROZPOCET | 0 | -12.26 | 0 | 0 | 0 | 2 | -12.26 | 4 | 1601931765
3 | M | 5833716700 | Štrkopiesok 0-22 N | t | 7.766 | 10.1 | 78.44 |  |  |  | znížená | 0 | 0 | 0 | 0 | 0 | 0 | 8 | M | 2 | ROZPOCET | 0 | 78.44 | 0 | 0 | 0 | 2 | 78.44 | 4 | 6
28 | M | 5833716700 | Štrkopiesok 0-22 N | t | -7.766 | 10.1 | -78.44 |  |  |  | znížená | 0 | 0 | 0 | 0 | 0 | 0 | 8 | M | 2 | ROZPOCET | 0 | -78.44 | 0 | 0 | 0 | 2 | -78.44 | 4 | -1261817704
4 | K | 175101101 | Obsyp potrubia sypaninou z vhodných hornín 1 až 4 bez prehodenia sypaniny | m3 | 14.095 | 13.46 | 189.72 |  |  |  | znížená | 0 | 0 | 0 | 0 | 0 | 0 | 4 | K | 2 | ROZPOCET | 0 | 189.72 | 0 | 0 | 0 | 2 | 189.72 | 4 | 8
29 | K | 175101101 | Obsyp potrubia sypaninou z vhodných hornín 1 až 4 bez prehodenia sypaniny | m3 | -14.095 | 13.46 | -189.72 |  |  |  | znížená | 0 | 0 | 0 | 0 | 0 | 0 | 4 | K | 2 | ROZPOCET | 0 | -189.72 | 0 | 0 | 0 | 2 | -189.72 | 4 | 39112044
| D | 8 | Rúrové vedenie |  |  |  | 0 | [5 empty] | 0 |  | 0 |  | 0 | 1 | D | 1 | ROZPOCET | [6 empty] | 0
5 | K | 899721133 | Označenie plynovodného potrubia žltou výstražnou fóliou | m | 26.619 | 0.84 | 22.36 |  |  |  | znížená | 0 | 0 | 0 | 0 | 0 | 0 | 4 | K | 2 | ROZPOCET | 0 | 22.36 | 0 | 0 | 0 | 2 | 22.36 | 4 | 10
31 | K | 899721133 | Označenie plynovodného potrubia žltou výstražnou fóliou | m | -26.619 | 0.84 | -22.36 |  |  |  | znížená | 0 | 0 | 0 | 0 | 0 | 0 | 4 | K | 2 | ROZPOCET | 0 | -22.36 | 0 | 0 | 0 | 2 | -22.36 | 4 | 248447593
6 | K | 141720014 | Neriadené zemné pretláčanie v hornine tr. 3-4, priemer pretláčania cez 75 do 90 mm | m | 8 | 72 | 576 |  |  |  | znížená | 0 | 0 | 0 | 0 | 0 | 0 | 4 | K | 2 | ROZPOCET | 0 | 576 | 0 | 0 | 0 | 2 | 576 | 4 | 12
30 | K | 141720014 | Neriadené zemné pretláčanie v hornine tr. 3-4, priemer pretláčania cez 75 do 90 mm | m | -8 | 72 | -576 |  |  |  | znížená | 0 | 0 | 0 | 0 | 0 | 0 | 4 | K | 2 | ROZPOCET | 0 | -576 | 0 | 0 | 0 | 2 | -576 | 4 | 1992339733
| D | PSV | Práce a dodávky PSV |  |  |  | 915.34 | [5 empty] | 0 |  | 0 |  | 0 | 2 | D | 0 | ROZPOCET | [6 empty] | 915.34
| D | 723 | Zdravotechnika - vnútorný plynovod |  |  |  | 877.06 | [5 empty] | 0 |  | 0 |  | 0 | 2 | D | 1 | ROZPOCET | [6 empty] | 877.06
7 | K | 723120204.S | Potrubie z oceľových rúrok závitových čiernych spájaných zvarovaním - akosť 11 353.0 DN 25 | m | 13 | 12.1 | 157.3 |  |  |  | znížená | 0 | 0 | 0 | 0 | 0 | 0 | 16 | K | 2 | ROZPOCET | 0 | 157.3 | 0 | 0 | 0 | 2 | 157.3 | 16 | 14
34 | K | 723120204.S | Potrubie z oceľových rúrok závitových čiernych spájaných zvarovaním - akosť 11 353.0 DN 25 | m | 1.5 | 12.1 | 18.15 |  |  |  | znížená | 0 | 0 | 0 | 0 | 0 | 0 | 4 | K | 2 | ROZPOCET | 0 | 18.15 | 0 | 0 | 0 | 2 | 18.15 | 4 | 801843448
8 | K | 723150366.S | Potrubie z oceľových rúrok hladkých čiernych, chránička Dxt 44,5x2 mm | m | 0.8 | 11 | 8.8 |  |  |  | znížená | 0 | 0 | 0 | 0 | 0 | 0 | 16 | K | 2 | ROZPOCET | 0 | 8.8 | 0 | 0 | 0 | 2 | 8.8 | 16 | 16
35 | K | 723150366.S | Potrubie z oceľových rúrok hladkých čiernych, chránička Dxt 44,5x2 mm | m | 0.6 | 11 | 6.6 |  |  |  | znížená | 0 | 0 | 0 | 0 | 0 | 0 | 4 | K | 2 | ROZPOCET | 0 | 6.6 | 0 | 0 | 0 | 2 | 6.6 | 4 | 1210533904
9 | K | 723150366.S.1 | Zhotovenie redukcie 25/20 ocel | ks | 1 | 16.5 | 16.5 |  |  |  | znížená | 0 | 0 | 0 | 0 | 0 | 0 | 16 | K | 2 | ROZPOCET | 0 | 16.5 | 0 | 0 | 0 | 2 | 16.5 | 16 | 18
10 | K | 723160204.S | Prípojka k plynomeru spojená na závit bez obchádzky G 1 | súb. | 1 | 60.5 | 60.5 |  |  |  | znížená | 0 | 0 | 0 | 0 | 0 | 0 | 16 | K | 2 | ROZPOCET | 0 | 60.5 | 0 | 0 | 0 | 2 | 60.5 | 16 | 20
11 | K | 723160335.S | Prípojka k plynomeru zvarená, rozpierka prípojky do G 5/4 | súb. | 1 | 22 | 22 |  |  |  | znížená | 0 | 0 | 0 | 0 | 0 | 0 | 16 | K | 2 | ROZPOCET | 0 | 22 | 0 | 0 | 0 | 2 | 22 | 16 | 22
12 | K | 723190204.S | Prípojka plynovodná z oceľových rúrok závitových čiernych spájaných na závit DN 25 | súb. | 2 | 66 | 132 |  |  |  | znížená | 0 | 0 | 0 | 0 | 0 | 0 | 16 | K | 2 | ROZPOCET | 0 | 132 | 0 | 0 | 0 | 2 | 132 | 16 | 24
13 | K | 723190204.S.1 | Demontáž starej regulačnej zostavy | súb. | 1 | 37.4 | 37.4 |  |  |  | znížená | 0 | 0 | 0 | 0 | 0 | 0 | 16 | K | 2 | ROZPOCET | 0 | 37.4 | 0 | 0 | 0 | 2 | 37.4 | 16 | 26
14 | K | 723190204.S.2 | Dodávka a montáž novej regulačnej zostavy | súb. | 1 | 324.5 | 324.5 |  |  |  | znížená | 0 | 0 | 0 | 0 | 0 | 0 | 16 | K | 2 | ROZPOCET | 0 | 324.5 | 0 | 0 | 0 | 2 | 324.5 | 16 | 28
15 | K | 723190204.S.3 | Dodávka a montáž plynovej hadice 3/4" l=1m | súb. | 1 | 26.95 | 26.95 |  |  |  | znížená | 0 | 0 | 0 | 0 | 0 | 0 | 16 | K | 2 | ROZPOCET | 0 | 26.95 | 0 | 0 | 0 | 2 | 26.95 | 16 | 30
16 | K | 723230102.S.1 | Montáž gulového uzáveru G 3/4 FM | ks | 1 | 4.4 | 4.4 |  |  |  | znížená | 0 | 0 | 0 | 0 | 0 | 0 | 16 | K | 2 | ROZPOCET | 0 | 4.4 | 0 | 0 | 0 | 2 | 4.4 | 16 | 32
17 | M | 551340006000.S | Guľový uzáver na plyn 3/4", FF, páčka, plnoprietokový, niklovaná mosadz | ks | 1 | 12.1 | 12.1 |  |  |  | znížená | 0 | 0 | 0 | 0 | 0 | 0 | 32 | M | 2 | ROZPOCET | 0 | 12.1 | 0 | 0 | 0 | 2 | 12.1 | 16 | 34
18 | K | 723230102.S.1.1 | Dodávka a montáž závesov pre ocelové potrubie | sub | 1 | 33 | 33 |  |  |  | znížená | 0 | 0 | 0 | 0 | 0 | 0 | 16 | K | 2 | ROZPOCET | 0 | 33 | 0 | 0 | 0 | 2 | 33 | 16 | 36
19 | K | 998723101.S | Presun hmôt pre vnútorný plynovod v objektoch výšky do 6 m | t | 0.69 | 24.43 | 16.86 |  |  |  | znížená | 0 | 0 | 0 | 0 | 0 | 0 | 16 | K | 2 | ROZPOCET | 0 | 16.86 | 0 | 0 | 0 | 2 | 16.86 | 16 | 38
| D | 783 | Nátery |  |  |  | 38.28 | [5 empty] | 0 |  | 0 |  | 0 | 2 | D | 1 | ROZPOCET | [6 empty] | 38.28
20 | K | 783424340.S | Nátery kov.potr.a armatúr syntetické potrubie do DN 50 mm dvojnás. 1x email a základný náter - 140µm | m | 13 | 2.64 | 34.32 |  |  |  | znížená | 0 | 0 | 0 | 0 | 0 | 0 | 16 | K | 2 | ROZPOCET | 0 | 34.32 | 0 | 0 | 0 | 2 | 34.32 | 16 | 40
36 | K | 783424340.s | Nátery kov.potr.a armatúr syntetické potrubie do DN 50 mm dvojnás. 1x email a základný náter - 140µm | m | 1.5 | 2.64 | 3.96 |  |  |  | znížená | 0 | 0 | 0 | 0 | 0 | 0 | 4 | K | 2 | ROZPOCET | 0 | 3.96 | 0 | 0 | 0 | 2 | 3.96 | 4 | 1991446729
| D | M | Práce a dodávky M |  |  |  | 477.68 | [5 empty] | 0 |  | 0.00018 |  | 0 | 3 | D | 0 | ROZPOCET | [6 empty] | 477.68
| D | 21-M | Elektromontáže |  |  |  | 0 | [5 empty] | 0 |  | 0 |  | 0 | 3 | D | 1 | ROZPOCET | [6 empty] | 0
21 | M | 341110010500 | Kábel medený CYY 1,5 mm2 | m | 26.619 | 0.23 | 6.12 |  |  |  | znížená | 0 | 0 | 0 | 0 | 0 | 0 | 256 | M | 2 | ROZPOCET | 0 | 6.12 | 0 | 0 | 0 | 2 | 6.12 | 64 | 42
32 | M | 341110010500 | Kábel medený CYY 1,5 mm2 | m | -26.619 | 0.23 | -6.12 |  |  |  | znížená | 0 | 0 | 0 | 0 | 0 | 0 | 256 | M | 2 | ROZPOCET | 0 | -6.12 | 0 | 0 | 0 | 2 | -6.12 | 64 | 559851545
22 | K | 210800001 | Vodič medený uložený voľne CYY 450/750 V 1,5mm2 | m | 26.619 | 0.22 | 5.86 |  |  |  | znížená | 0 | 0 | 0 | 0 | 0 | 0 | 64 | K | 2 | ROZPOCET | 0 | 5.86 | 0 | 0 | 0 | 2 | 5.86 | 64 | 44
33 | K | 210800001 | Vodič medený uložený voľne CYY 450/750 V 1,5mm2 | m | -26.619 | 0.22 | -5.86 |  |  |  | znížená | 0 | 0 | 0 | 0 | 0 | 0 | 64 | K | 2 | ROZPOCET | 0 | -5.86 | 0 | 0 | 0 | 2 | -5.86 | 64 | 561520720
| D | 23-M | Montáže potrubia |  |  |  | 477.68 | [5 empty] | 0 |  | 0.00018 |  | 0 | 3 | D | 1 | ROZPOCET | [6 empty] | 477.68
23 | K | 230230016.S | Hlavná tlaková skúška vzduchom 0, 6 MPa do DN 50 | m | 13 | 2.75 | 35.75 |  |  |  | znížená | 0 | 0 | 0 | 0 | 0 | 0 | 64 | K | 2 | ROZPOCET | 0 | 35.75 | 0 | 0 | 0 | 2 | 35.75 | 64 | 46
37 | K | 230230016.S | Hlavná tlaková skúška vzduchom 0, 6 MPa do DN 50 | m | 1.5 | 2.75 | 4.13 |  |  |  | znížená | 0 | 0 | 0 | 0 | 0 | 0 | 4 | K | 2 | ROZPOCET | 0 | 4.13 | 0 | 0 | 0 | 2 | 4.13 | 4 | 323553115
24 | K | 230230121.S | Príprava na tlakovú skúšku vzduchom a vodou do 0,6 MPa | úsek | 1 | 86.9 | 86.9 |  |  |  | znížená | 0 | 0 | 0 | 0 | 0 | 0 | 64 | K | 2 | ROZPOCET | 0 | 86.9 | 0 | 0 | 0 | 2 | 86.9 | 64 | 48
25 | K | 230230121.S.1 | Revizna správa plynu | sub | 1 | 132 | 132 |  |  |  | znížená | 0 | 0 | 0 | 0 | 0 | 0 | 64 | K | 2 | ROZPOCET | 0 | 132 | 0 | 0 | 0 | 2 | 132 | 64 | 50
38 | K | 230234340 | Vrtanie diery fi 50 l=0,9m | ks | 1 | 27.5 | 27.5 |  |  |  | znížená | 0 | 0 | 9e-05 | 9e-05 | 0 | 0 | 4 | K | 2 | ROZPOCET | 0 | 27.5 | 0 | 0 | 0 | 2 | 27.5 | 4 | -868334834
39 | K | 230239340.s.5 | Dodávka a montáž skrinky | ks | 1 | 191.4 | 191.4 |  |  |  | znížená | 0 | 0 | 9e-05 | 9e-05 | 0 | 0 | 4 | K | 2 | ROZPOCET | 0 | 191.4 | 0 | 0 | 0 | 2 | 191.4 | 4 | -368764305

## so04 - 04 - Prípojka NN
[9 empty] | >> skryté stĺpce << | [9 empty] | {29c4a095-3329-4750-b9ed-1486538f8f81}
0
| KRYCÍ LIST ROZPOČTU | [8 empty] | v --- nižšie sa nachádzajú doplnkové a pomocné údaje k zostavám --- v | [8 empty] | False
Stavba:
Rekonštrukcia budovy bývalej kláštornej školy na detské jasle v obci Bojná
Objekt:
so04 - 04 - Prípojka NN
| JKSO: |  |  |  |  | KS:
| Miesto: |  | Bojná |  |  | Dátum: | 2. 3. 2023
| Objednávateľ: |  |  |  |  | IČO: | 00310239
|  | Obec Bojná |  |  |  | IČ DPH:
| Zhotoviteľ: |  |  |  |  | IČO: | 36548707
|  | AB-STAV, s.r.o. Malý Cetín |  |  |  | IČ DPH: | SK2020154246
| Projektant: |  |  |  |  | IČO:
IČ DPH:
| Spracovateľ: |  |  |  |  | IČO:
|  | Miroslav Čech |  |  |  | IČ DPH:
Poznámka:
| Cena bez DPH | [5 empty] | 4110.08
|  |  | Základ dane |  |  | Sadzba dane | Výška dane
| DPH | základná | 0 |  |  | 20% | 0
|  | znížená | 4110.08 |  |  | 20% | 822.02
|  | zákl. prenesená | 0 |  |  | 20% | 0
|  | zníž. prenesená | 0 |  |  | 20% | 0
|  | nulová | 0 |  |  | 0% | 0
| Cena s DPH |  |  | v | EUR |  | 4932.1
| Projektant |  |  | Spracovateľ
| Dátum a podpis: |  | Pečiatka | Dátum a podpis: |  |  | Pečiatka
| Objednávateľ |  |  | Zhotoviteľ
| Dátum a podpis: |  | Pečiatka | Dátum a podpis: |  |  | Pečiatka
REKAPITULÁCIA ROZPOČTU
Stavba:
Rekonštrukcia budovy bývalej kláštornej školy na detské jasle v obci Bojná
Objekt:
so04 - 04 - Prípojka NN
Miesto: |  |  | Bojná |  |  | Dátum: | 2. 3. 2023
Objednávateľ: |  |  | Obec Bojná |  |  | Projektant:
Zhotoviteľ: |  |  | AB-STAV, s.r.o. Malý Cetín |  |  | Spracovateľ: | Miroslav Čech
Kód dielu - Popis | [6 empty] | Cena celkom [EUR]
Náklady z rozpočtu | [6 empty] | 4110.08 | [12 empty] | -1
| HSV - Práce a dodávky HSV | [5 empty] | 1691.48
| 1 - Zemné práce | [5 empty] | 1691.48
| M - Práce a dodávky M | [5 empty] | 2418.6
| 21-M - Elektromontáže | [5 empty] | 2381.5
| 46-M - Zemné práce vykonávané pri externých montážnych prácach | [5 empty] | 37.1
ROZPOČET
Stavba:
Rekonštrukcia budovy bývalej kláštornej školy na detské jasle v obci Bojná
Objekt:
so04 - 04 - Prípojka NN
Miesto: |  |  | Bojná |  |  | Dátum: | 2. 3. 2023
Objednávateľ: |  |  | Obec Bojná |  |  | Projektant:
Zhotoviteľ: |  |  | AB-STAV, s.r.o. Malý Cetín |  |  | Spracovateľ: | Miroslav Čech
PČ | Typ | Kód | Popis | MJ | Množstvo | J.cena [EUR] | Cena celkom [EUR] | Cenová sústava |  |  | DPH | J. Nh [h] | Nh celkom [h] | J. hmotnosť [t] | Hmotnosť celkom [t] | J. suť [t] | Suť Celkom [t]
Náklady z rozpočtu | [6 empty] | 4110.08 | [5 empty] | 0 |  | 0 |  | 0 |  | D | -1 | [7 empty] | 4110.08
| D | HSV | Práce a dodávky HSV |  |  |  | 1691.48 | [5 empty] | 0 |  | 0 |  | 0 | 1 | D | 0 | ROZPOCET | [6 empty] | 1691.48
| D | 1 | Zemné práce |  |  |  | 1691.48 | [5 empty] | 0 |  | 0 |  | 0 | 1 | D | 1 | ROZPOCET | [6 empty] | 1691.48
1 | K | 132201201 | Výkop ryhy šírky 600-2000mm horn.3 do 100m3 | m3 | 29.12 | 15.61 | 454.56 |  |  |  | znížená | 0 | 0 | 0 | 0 | 0 | 0 | 4 | K | 2 | ROZPOCET | 0 | 454.56 | 0 | 0 | 0 | 2 | 454.56 | 4 | 2
2 | K | 132201209 | Príplatok k cenám za lepivosť pri hĺbení rýh š. nad 600 do 2 000 mm zapaž. i nezapažených, s urovnaním dna v hornine 3 | m3 | 29.12 | 0.54 | 15.72 |  |  |  | znížená | 0 | 0 | 0 | 0 | 0 | 0 | 4 | K | 2 | ROZPOCET | 0 | 15.72 | 0 | 0 | 0 | 2 | 15.72 | 4 | 4
3 | K | 175101202 | Obsyp objektov sypaninou z vhodných hornín 1 až 4 s prehodením sypaniny | m3 | 29.12 | 26.71 | 777.8 |  |  |  | znížená | 0 | 0 | 0 | 0 | 0 | 0 | 4 | K | 2 | ROZPOCET | 0 | 777.8 | 0 | 0 | 0 | 2 | 777.8 | 4 | 6
4 | K | 460420353 | Zriadenie káblového lôžka z piesku vrstvy 20 cm so zakrytím poklopom na šírku 45 cm | m | 55 | 2.46 | 135.3 |  |  |  | znížená | 0 | 0 | 0 | 0 | 0 | 0 | 4 | K | 2 | ROZPOCET | 0 | 135.3 | 0 | 0 | 0 | 2 | 135.3 | 4 | 8
5 | M | 5961046500 | Plastový ochranný poklop | ks | 30 | 0.52 | 15.6 |  |  |  | znížená | 0 | 0 | 0 | 0 | 0 | 0 | 8 | M | 2 | ROZPOCET | 0 | 15.6 | 0 | 0 | 0 | 2 | 15.6 | 4 | 10
6 | M | 5831214500 | Drvina vápencová zmes 0 - 4 | t | 18.92 | 15.46 | 292.5 |  |  |  | znížená | 0 | 0 | 0 | 0 | 0 | 0 | 8 | M | 2 | ROZPOCET | 0 | 292.5 | 0 | 0 | 0 | 2 | 292.5 | 4 | 12
| D | M | Práce a dodávky M |  |  |  | 2418.6 | [5 empty] | 0 |  | 0 |  | 0 | 3 | D | 0 | ROZPOCET | [6 empty] | 2418.6
| D | 21-M | Elektromontáže |  |  |  | 2381.5 | [5 empty] | 0 |  | 0 |  | 0 | 3 | D | 1 | ROZPOCET | [6 empty] | 2381.5
7 | K | 210010006 | Rúrka elektroinštalačná DN 63 pod spevnenými plochami | m | 92 | 2.06 | 189.52 |  |  |  | znížená | 0 | 0 | 0 | 0 | 0 | 0 | 64 | K | 2 | ROZPOCET | 0 | 189.52 | 0 | 0 | 0 | 2 | 189.52 | 64 | 14
8 | M | 3450722800 | Rúrka DN 63 | m | 92 | 1.41 | 129.72 |  |  |  | znížená | 0 | 0 | 0 | 0 | 0 | 0 | 256 | M | 2 | ROZPOCET | 0 | 129.72 | 0 | 0 | 0 | 2 | 129.72 | 64 | 16
9 | K | 210100002 | Ukončenie vodičov v rozvádzač. vrátane zapojenia a vodičovej koncovky do 6 mm2 | ks | 5 | 1.6 | 8 |  |  |  | znížená | 0 | 0 | 0 | 0 | 0 | 0 | 64 | K | 2 | ROZPOCET | 0 | 8 | 0 | 0 | 0 | 2 | 8 | 64 | 18
10 | K | 210100003 | Ukončenie vodičov v rozvádzač. vrátane zapojenia a vodičovej koncovky do 16 mm2 | ks | 10 | 2.08 | 20.8 |  |  |  | znížená | 0 | 0 | 0 | 0 | 0 | 0 | 64 | K | 2 | ROZPOCET | 0 | 20.8 | 0 | 0 | 0 | 2 | 20.8 | 64 | 20
11 | K | 210100004 | Ukončenie vodičov v rozvádzač. vrátane zapojenia a vodičovej koncovky do 25 mm2 | ks | 8 | 2.82 | 22.56 |  |  |  | znížená | 0 | 0 | 0 | 0 | 0 | 0 | 64 | K | 2 | ROZPOCET | 0 | 22.56 | 0 | 0 | 0 | 2 | 22.56 | 64 | 22
12 | K | 210100252 | Ukončenie celoplastových káblov zmrašť. záklopkou alebo páskou do 4 x 25 mm2 | ks | 4 | 7.82 | 31.28 |  |  |  | znížená | 0 | 0 | 0 | 0 | 0 | 0 | 64 | K | 2 | ROZPOCET | 0 | 31.28 | 0 | 0 | 0 | 2 | 31.28 | 64 | 24
13 | M | 3438013580 | Trubice zmršťovacie z polyolefínu so strednou hrúbkou steny MWTM 16/5-A/U | m | 10 | 6.38 | 63.8 |  |  |  | znížená | 0 | 0 | 0 | 0 | 0 | 0 | 256 | M | 2 | ROZPOCET | 0 | 63.8 | 0 | 0 | 0 | 2 | 63.8 | 64 | 26
14 | M | 3451807030 | Bužírka zmršťovacia čierna 6,4-3,2 mm typ: ZS064 | ks | 4 | 3.25 | 13 |  |  |  | znížená | 0 | 0 | 0 | 0 | 0 | 0 | 256 | M | 2 | ROZPOCET | 0 | 13 | 0 | 0 | 0 | 2 | 13 | 64 | 28
15 | K | 210120102 | Poistka nožová veľkost 00 do 160A 500 V | ks | 3 | 1.84 | 5.52 |  |  |  | znížená | 0 | 0 | 0 | 0 | 0 | 0 | 64 | K | 2 | ROZPOCET | 0 | 5.52 | 0 | 0 | 0 | 2 | 5.52 | 64 | 30
16 | M | 3450117000 | Poist.patron PN000 40A gG | ks | 3 | 2.53 | 7.59 |  |  |  | znížená | 0 | 0 | 0 | 0 | 0 | 0 | 256 | M | 2 | ROZPOCET | 0 | 7.59 | 0 | 0 | 0 | 2 | 7.59 | 64 | 32
17 | K | 210193056 | Skriňa ER plastová, trojfázová, dvojtarifná 2 odberatelia | ks | 1 | 25.11 | 25.11 |  |  |  | znížená | 0 | 0 | 0 | 0 | 0 | 0 | 64 | K | 2 | ROZPOCET | 0 | 25.11 | 0 | 0 | 0 | 2 | 25.11 | 64 | 34
18 | M | 3570193610 | El.skriňa F403 trojfázový, dvojtarif, 1 odberateľ : 1 x hlavný trojpólový istič B16, 20, resp.25 | ks | 1 | 199.38 | 199.38 |  |  |  | znížená | 0 | 0 | 0 | 0 | 0 | 0 | 256 | M | 2 | ROZPOCET | 0 | 199.38 | 0 | 0 | 0 | 2 | 199.38 | 64 | 36
19 | K | 210220021 | Uzemňovacie vedenie v zemi FeZn vrátane izolácie spojov O 10mm | m | 48 | 1.6 | 76.8 |  |  |  | znížená | 0 | 0 | 0 | 0 | 0 | 0 | 64 | K | 2 | ROZPOCET | 0 | 76.8 | 0 | 0 | 0 | 2 | 76.8 | 64 | 38
20 | M | 3544224150 | Územňovací vodič ocelový žiarovo zinkovaný označenie O 10 | kg | 29.8 | 3.23 | 96.25 |  |  |  | znížená | 0 | 0 | 0 | 0 | 0 | 0 | 256 | M | 2 | ROZPOCET | 0 | 96.25 | 0 | 0 | 0 | 2 | 96.25 | 64 | 40
21 | K | 210220245 | Svorka FeZn pripojovacia SP | ks | 2 | 1.67 | 3.34 |  |  |  | znížená | 0 | 0 | 0 | 0 | 0 | 0 | 64 | K | 2 | ROZPOCET | 0 | 3.34 | 0 | 0 | 0 | 2 | 3.34 | 64 | 42
22 | M | 3544219850 | Svorka pripojovacia pre spojenie kovových súčiastok ocelová žiarovo zinkovaná označenie SP 1 | ks | 2 | 0.72 | 1.44 |  |  |  | znížená | 0 | 0 | 0 | 0 | 0 | 0 | 256 | M | 2 | ROZPOCET | 0 | 1.44 | 0 | 0 | 0 | 2 | 1.44 | 64 | 44
23 | K | 210220253 | Svorka FeZn uzemňovacia SR03 | ks | 3 | 2.79 | 8.37 |  |  |  | znížená | 0 | 0 | 0 | 0 | 0 | 0 | 64 | K | 2 | ROZPOCET | 0 | 8.37 | 0 | 0 | 0 | 2 | 8.37 | 64 | 46
24 | M | 3544221300 | Svorka odbočná spojovacia ocelová žiarovo zinkovaná označenie SR 03 A | ks | 3 | 1.03 | 3.09 |  |  |  | znížená | 0 | 0 | 0 | 0 | 0 | 0 | 256 | M | 2 | ROZPOCET | 0 | 3.09 | 0 | 0 | 0 | 2 | 3.09 | 64 | 48
25 | K | 210800157.S | Kábel medený uložený pevne CYKY 450/750 V 4x16 | m | 39 | 1.87 | 72.93 |  |  |  | znížená | 0 | 0 | 0 | 0 | 0 | 0 | 64 | K | 2 | ROZPOCET | 0 | 72.93 | 0 | 0 | 0 | 2 | 72.93 | 64 | 50
26 | M | 341110001800.S | Kábel medený CYKY 4x16 mm2 | m | 39 | 10.34 | 403.26 |  |  |  | znížená | 0 | 0 | 0 | 0 | 0 | 0 | 256 | M | 2 | ROZPOCET | 0 | 403.26 | 0 | 0 | 0 | 2 | 403.26 | 64 | 52
27 | K | 210902362 | Vodič hliníkový silový, uložený pevne NAYY 0,6/1 kV 4x25 | m | 53 | 2.11 | 111.83 |  |  |  | znížená | 0 | 0 | 0 | 0 | 0 | 0 | 64 | K | 2 | ROZPOCET | 0 | 111.83 | 0 | 0 | 0 | 2 | 111.83 | 64 | 54
28 | M | 3410350066 | NAYY 4x25 RM Kábel pre pevné uloženie, hliníkový STN | m | 53 | 3.86 | 204.58 |  |  |  | znížená | 0 | 0 | 0 | 0 | 0 | 0 | 256 | M | 2 | ROZPOCET | 0 | 204.58 | 0 | 0 | 0 | 2 | 204.58 | 64 | 56
29 | K | OPaOS | Revízna správa | ks | 1 | 55 | 55 |  |  |  | znížená | 0 | 0 | 0 | 0 | 0 | 0 | 64 | K | 2 | ROZPOCET | 0 | 55 | 0 | 0 | 0 | 2 | 55 | 64 | 58
30 | K | HZS000111 | Nezahrnuté práce | hod | 23 | 19.8 | 455.4 |  |  |  | znížená | 0 | 0 | 0 | 0 | 0 | 0 | 64 | K | 2 | ROZPOCET | 0 | 455.4 | 0 | 0 | 0 | 2 | 455.4 | 64 | 60
31 | K | MSD | Mimostavenisková doprava | % | 11.221 | 3.6 | 40.4 |  |  |  | znížená | 0 | 0 | 0 | 0 | 0 | 0 | 64 | K | 2 | ROZPOCET | 0 | 40.4 | 0 | 0 | 0 | 2 | 40.4 | 64 | 62
32 | K | MV | Murárske výpomoci | % | 10.865 | 3.6 | 39.11 |  |  |  | znížená | 0 | 0 | 0 | 0 | 0 | 0 | 64 | K | 2 | ROZPOCET | 0 | 39.11 | 0 | 0 | 0 | 2 | 39.11 | 64 | 64
33 | K | PM | Podružný materiál | % | 11.221 | 3 | 33.66 |  |  |  | znížená | 0 | 0 | 0 | 0 | 0 | 0 | 64 | K | 2 | ROZPOCET | 0 | 33.66 | 0 | 0 | 0 | 2 | 33.66 | 64 | 66
34 | K | PPV | Podiel pridružených výkonov | % | 10.865 | 5.5 | 59.76 |  |  |  | znížená | 0 | 0 | 0 | 0 | 0 | 0 | 64 | K | 2 | ROZPOCET | 0 | 59.76 | 0 | 0 | 0 | 2 | 59.76 | 64 | 68
| D | 46-M | Zemné práce vykonávané pri externých montážnych prácach |  |  |  | 37.1 | [5 empty] | 0 |  | 0 |  | 0 | 3 | D | 1 | ROZPOCET | [6 empty] | 37.1
35 | K | 460490012 | Rozvinutie a uloženie výstražnej fólie z PVC do ryhy, šírka 33 cm | m | 53 | 0.58 | 30.74 |  |  |  | znížená | 0 | 0 | 0 | 0 | 0 | 0 | 64 | K | 2 | ROZPOCET | 0 | 30.74 | 0 | 0 | 0 | 2 | 30.74 | 64 | 70
36 | M | 2830002000 | Fólia červená v m | m | 53 | 0.12 | 6.36 |  |  |  | znížená | 0 | 0 | 0 | 0 | 0 | 0 | 256 | M | 2 | ROZPOCET | 0 | 6.36 | 0 | 0 | 0 | 2 | 6.36 | 64 | 72

## so05 - 05 - Prípojka vodo...
[9 empty] | >> skryté stĺpce << | [9 empty] | {467585ac-1f07-46bf-8bb9-db1118de3a9d}
0
| KRYCÍ LIST ROZPOČTU | [8 empty] | v --- nižšie sa nachádzajú doplnkové a pomocné údaje k zostavám --- v | [8 empty] | False
Stavba:
Rekonštrukcia budovy bývalej kláštornej školy na detské jasle v obci Bojná
Objekt:
so05 - 05 - Prípojka vodovodná
| JKSO: |  |  |  |  | KS:
| Miesto: |  | Bojná |  |  | Dátum: | 2. 3. 2023
| Objednávateľ: |  |  |  |  | IČO: | 00310239
|  | Obec Bojná |  |  |  | IČ DPH:
| Zhotoviteľ: |  |  |  |  | IČO: | 36548707
|  | AB-STAV, s.r.o. Malý Cetín |  |  |  | IČ DPH: | SK2020154246
| Projektant: |  |  |  |  | IČO:
IČ DPH:
| Spracovateľ: |  |  |  |  | IČO:
|  | Miroslav Čech |  |  |  | IČ DPH:
Poznámka:
| Cena bez DPH | [5 empty] | 6508.16
|  |  | Základ dane |  |  | Sadzba dane | Výška dane
| DPH | základná | 0 |  |  | 20% | 0
|  | znížená | 6508.16 |  |  | 20% | 1301.63
|  | zákl. prenesená | 0 |  |  | 20% | 0
|  | zníž. prenesená | 0 |  |  | 20% | 0
|  | nulová | 0 |  |  | 0% | 0
| Cena s DPH |  |  | v | EUR |  | 7809.79
| Projektant |  |  | Spracovateľ
| Dátum a podpis: |  | Pečiatka | Dátum a podpis: |  |  | Pečiatka
| Objednávateľ |  |  | Zhotoviteľ
| Dátum a podpis: |  | Pečiatka | Dátum a podpis: |  |  | Pečiatka
REKAPITULÁCIA ROZPOČTU
Stavba:
Rekonštrukcia budovy bývalej kláštornej školy na detské jasle v obci Bojná
Objekt:
so05 - 05 - Prípojka vodovodná
Miesto: |  |  | Bojná |  |  | Dátum: | 2. 3. 2023
Objednávateľ: |  |  | Obec Bojná |  |  | Projektant:
Zhotoviteľ: |  |  | AB-STAV, s.r.o. Malý Cetín |  |  | Spracovateľ: | Miroslav Čech
Kód dielu - Popis | [6 empty] | Cena celkom [EUR]
Náklady z rozpočtu | [6 empty] | 6508.16 | [12 empty] | -1
| HSV - Práce a dodávky HSV | [5 empty] | 6449
| 1 - Zemné práce | [5 empty] | 2759.36
| 2 - Zakladanie | [5 empty] | 28.23
| 8 - Rúrové vedenie | [5 empty] | 3496.68
| 99 - Presun hmôt HSV | [5 empty] | 164.73
| M - Práce a dodávky M | [5 empty] | 59.16
| 21-M - Elektromontáže | [5 empty] | 41.47
| 46-M - Zemné práce vykonávané pri externých montážnych prácach | [5 empty] | 17.69
ROZPOČET
Stavba:
Rekonštrukcia budovy bývalej kláštornej školy na detské jasle v obci Bojná
Objekt:
so05 - 05 - Prípojka vodovodná
Miesto: |  |  | Bojná |  |  | Dátum: | 2. 3. 2023
Objednávateľ: |  |  | Obec Bojná |  |  | Projektant:
Zhotoviteľ: |  |  | AB-STAV, s.r.o. Malý Cetín |  |  | Spracovateľ: | Miroslav Čech
PČ | Typ | Kód | Popis | MJ | Množstvo | J.cena [EUR] | Cena celkom [EUR] | Cenová sústava |  |  | DPH | J. Nh [h] | Nh celkom [h] | J. hmotnosť [t] | Hmotnosť celkom [t] | J. suť [t] | Suť Celkom [t]
Náklady z rozpočtu | [6 empty] | 6508.16 | [5 empty] | 0 |  | 0 |  | 0 |  | D | -1 | [7 empty] | 6508.16
| D | HSV | Práce a dodávky HSV |  |  |  | 6449 | [5 empty] | 0 |  | 0 |  | 0 | 1 | D | 0 | ROZPOCET | [6 empty] | 6449
| D | 1 | Zemné práce |  |  |  | 2759.36 | [5 empty] | 0 |  | 0 |  | 0 | 1 | D | 1 | ROZPOCET | [6 empty] | 2759.36
1 | K | 132201101 | Výkop ryhy do šírky 600 mm v horn.3 do 100 m3 | m3 | 123.168 | 25.53 | 3144.48 |  |  |  | znížená | 0 | 0 | 0 | 0 | 0 | 0 | 4 | K | 2 | ROZPOCET | 0 | 3144.48 | 0 | 0 | 0 | 2 | 3144.48 | 4 | 2
35 | K | 132201101 | Výkop ryhy do šírky 600 mm v horn.3 do 100 m3 | m3 | -79.172 | 25.53 | -2021.26 |  |  |  | znížená | 0 | 0 | 0 | 0 | 0 | 0 | 4 | K | 2 | ROZPOCET | 0 | -2021.26 | 0 | 0 | 0 | 2 | -2021.26 | 4 | 1287986815
2 | K | 132201109 | Príplatok k cene za lepivosť pri hĺbení rýh šírky do 600 mm zapažených i nezapažených s urovnaním dna v hornine 3 | m3 | 123.168 | 4.52 | 556.72 |  |  |  | znížená | 0 | 0 | 0 | 0 | 0 | 0 | 4 | K | 2 | ROZPOCET | 0 | 556.72 | 0 | 0 | 0 | 2 | 556.72 | 4 | 4
36 | K | 132201109 | Príplatok k cene za lepivosť pri hĺbení rýh šírky do 600 mm zapažených i nezapažených s urovnaním dna v hornine 3 | m3 | -79.172 | 4.52 | -357.86 |  |  |  | znížená | 0 | 0 | 0 | 0 | 0 | 0 | 4 | K | 2 | ROZPOCET | 0 | -357.86 | 0 | 0 | 0 | 2 | -357.86 | 4 | 1990193501
3 | K | 133201101 | Výkop šachty zapaženej, hornina 3 do 100 m3 | m3 | 6.859 | 38.77 | 265.92 |  |  |  | znížená | 0 | 0 | 0 | 0 | 0 | 0 | 4 | K | 2 | ROZPOCET | 0 | 265.92 | 0 | 0 | 0 | 2 | 265.92 | 4 | 6
4 | K | 133201109 | Príplatok k cenám za lepivosť pri hĺbení šachiet zapažených i nezapažených v hornine 3 | m3 | 6.859 | 3.3 | 22.63 |  |  |  | znížená | 0 | 0 | 0 | 0 | 0 | 0 | 4 | K | 2 | ROZPOCET | 0 | 22.63 | 0 | 0 | 0 | 2 | 22.63 | 4 | 8
5 | K | 175101102 | Obsyp potrubia sypaninou z vhodných hornín 1 až 4 s prehodením sypaniny | m3 | 71.848 | 21.44 | 1540.42 |  |  |  | znížená | 0 | 0 | 0 | 0 | 0 | 0 | 4 | K | 2 | ROZPOCET | 0 | 1540.42 | 0 | 0 | 0 | 2 | 1540.42 | 4 | 10
37 | K | 175101102 | Obsyp potrubia sypaninou z vhodných hornín 1 až 4 s prehodením sypaniny | m3 | -49.691 | 21.44 | -1065.38 |  |  |  | znížená | 0 | 0 | 0 | 0 | 0 | 0 | 4 | K | 2 | ROZPOCET | 0 | -1065.38 | 0 | 0 | 0 | 2 | -1065.38 | 4 | -1888771561
6 | K | 174101001 | Zásyp sypaninou so zhutnením jám, šachiet, rýh, zárezov alebo okolo objektov do 100 m3 | m3 | 51.32 | 2.9 | 148.83 |  |  |  | znížená | 0 | 0 | 0 | 0 | 0 | 0 | 4 | K | 2 | ROZPOCET | 0 | 148.83 | 0 | 0 | 0 | 2 | 148.83 | 4 | 12
38 | K | 174101001 | Zásyp sypaninou so zhutnením jám, šachiet, rýh, zárezov alebo okolo objektov do 100 m3 | m3 | -24.242 | 2.9 | -70.3 |  |  |  | znížená | 0 | 0 | 0 | 0 | 0 | 0 | 4 | K | 2 | ROZPOCET | 0 | -70.3 | 0 | 0 | 0 | 2 | -70.3 | 4 | 1139186524
7 | M | 583310002700 | Štrkopiesok frakcia 0-8 mm, STN EN 12620 + A1 | t | 82.112 | 13.76 | 1129.86 |  |  |  | znížená | 0 | 0 | 0 | 0 | 0 | 0 | 8 | M | 2 | ROZPOCET | 0 | 1129.86 | 0 | 0 | 0 | 2 | 1129.86 | 4 | 14
39 | M | 583310002700 | Štrkopiesok frakcia 0-8 mm, STN EN 12620 + A1 | t | -38.859 | 13.76 | -534.7 |  |  |  | znížená | 0 | 0 | 0 | 0 | 0 | 0 | 8 | M | 2 | ROZPOCET | 0 | -534.7 | 0 | 0 | 0 | 2 | -534.7 | 4 | 365168118
8 | K | 141720014 | Neriadené zemné pretláčanie v hornine tr. 3-4, priemer pretláčania cez 75 do 90 mm | m | 7 | 72 | 504 |  |  |  | znížená | 0 | 0 | 0 | 0 | 0 | 0 | 4 | K | 2 | ROZPOCET | 0 | 504 | 0 | 0 | 0 | 2 | 504 | 4 | 16
40 | K | 141720014 | Neriadené zemné pretláčanie v hornine tr. 3-4, priemer pretláčania cez 75 do 90 mm | m | -7 | 72 | -504 |  |  |  | znížená | 0 | 0 | 0 | 0 | 0 | 0 | 4 | K | 2 | ROZPOCET | 0 | -504 | 0 | 0 | 0 | 2 | -504 | 4 | -429615818
| D | 2 | Zakladanie |  |  |  | 28.23 | [5 empty] | 0 |  | 0 |  | 0 | 1 | D | 1 | ROZPOCET | [6 empty] | 28.23
9 | K | 271573001 | Násyp pod základové konštrukcie so zhutnením zo štrkopiesku fr.0-32 mm | m3 | 0.722 | 39.1 | 28.23 |  |  |  | znížená | 0 | 0 | 0 | 0 | 0 | 0 | 4 | K | 2 | ROZPOCET | 0 | 28.23 | 0 | 0 | 0 | 2 | 28.23 | 4 | 18
| D | 8 | Rúrové vedenie |  |  |  | 3496.68 | [5 empty] | 0 |  | 0 |  | 0 | 1 | D | 1 | ROZPOCET | [6 empty] | 3496.68
10 | K | 722263416 | Montáž vodomeru závit. jednovtokového suchobežného G 3/4 (2 m3.h-1) | ks | 1 | 14.3 | 14.3 |  |  |  | znížená | 0 | 0 | 0 | 0 | 0 | 0 | 4 | K | 2 | ROZPOCET | 0 | 14.3 | 0 | 0 | 0 | 2 | 14.3 | 4 | 20
41 | K | 722263416 | Montáž vodomeru závit. jednovtokového suchobežného G 3/4 (2 m3.h-1) | ks | -1 | 14.3 | -14.3 |  |  |  | znížená | 0 | 0 | 0 | 0 | 0 | 0 | 4 | K | 2 | ROZPOCET | 0 | -14.3 | 0 | 0 | 0 | 2 | -14.3 | 4 | -791564092
11 | M | 388240002100 | Vodomer viacvtokový VM 3-5 3/4 | ks | 1 | 176 | 176 |  |  |  | znížená | 0 | 0 | 0 | 0 | 0 | 0 | 8 | M | 2 | ROZPOCET | 0 | 176 | 0 | 0 | 0 | 2 | 176 | 4 | 22
42 | M | 388240002100 | Vodomer viacvtokový VM 3-5 3/4 | ks | -1 | 176 | -176 |  |  |  | znížená | 0 | 0 | 0 | 0 | 0 | 0 | 8 | M | 2 | ROZPOCET | 0 | -176 | 0 | 0 | 0 | 2 | -176 | 4 | -1431722909
12 | K | 871181002.1 | Montáž vodovodného potrubia z dvojvsrtvového PE 100 SDR11/PN16 zváraných natupo D 50x4,6 mm | m | 128.3 | 2.2 | 282.26 |  |  |  | znížená | 0 | 0 | 0 | 0 | 0 | 0 | 4 | K | 2 | ROZPOCET | 0 | 282.26 | 0 | 0 | 0 | 2 | 282.26 | 4 | 24
43 | K | 871181002.1 | Montáž vodovodného potrubia z dvojvsrtvového PE 100 SDR11/PN16 zváraných natupo D 50x4,6 mm | m | -47.3 | 2.2 | -104.06 |  |  |  | znížená | 0 | 0 | 0 | 0 | 0 | 0 | 4 | K | 2 | ROZPOCET | 0 | -104.06 | 0 | 0 | 0 | 2 | -104.06 | 4 | -1165783608
13 | M | 286130033500.1 | Rúra HDPE na vodu PE100 PN16 SDR11 50x4,6x100 m, WAVIN | m | 128.3 | 4.18 | 536.29 |  |  |  | znížená | 0 | 0 | 0 | 0 | 0 | 0 | 8 | M | 2 | ROZPOCET | 0 | 536.29 | 0 | 0 | 0 | 2 | 536.29 | 4 | 26
44 | M | 286130033500.1 | Rúra HDPE na vodu PE100 PN16 SDR11 50x4,6x100 m, WAVIN | m | -47.3 | 4.18 | -197.71 |  |  |  | znížená | 0 | 0 | 0 | 0 | 0 | 0 | 8 | M | 2 | ROZPOCET | 0 | -197.71 | 0 | 0 | 0 | 2 | -197.71 | 4 | -1585328883
14 | M | 286530020200 | Koleno 90° na tupo PE 100, na vodu, plyn a kanalizáciu, SDR 11 L D 40 mm, WAVIN | ks | 1 | 28.6 | 28.6 |  |  |  | znížená | 0 | 0 | 0 | 0 | 0 | 0 | 8 | M | 2 | ROZPOCET | 0 | 28.6 | 0 | 0 | 0 | 2 | 28.6 | 4 | 28
45 | M | 286530020200 | Koleno 90° na tupo PE 100, na vodu, plyn a kanalizáciu, SDR 11 L D 40 mm, WAVIN | ks | 5 | 28.6 | 143 |  |  |  | znížená | 0 | 0 | 0 | 0 | 0 | 0 | 8 | M | 2 | ROZPOCET | 0 | 143 | 0 | 0 | 0 | 2 | 143 | 4 | -631747641
15 | K | 891163111 | Montáž vodovodnej armatúry na potrubí ventil hlavný pre prípojky DN 25 | ks | 2 | 11 | 22 |  |  |  | znížená | 0 | 0 | 0 | 0 | 0 | 0 | 4 | K | 2 | ROZPOCET | 0 | 22 | 0 | 0 | 0 | 2 | 22 | 4 | 30
46 | K | 891163111 | Montáž vodovodnej armatúry na potrubí ventil hlavný pre prípojky DN 25 | ks | 2 | 11 | 22 |  |  |  | znížená | 0 | 0 | 0 | 0 | 0 | 0 | 4 | K | 2 | ROZPOCET | 0 | 22 | 0 | 0 | 0 | 2 | 22 | 4 | 1326712714
16 | M | 5511084600 | Ventil k armaturám pro vodovod priamy KE 181 A1 | ks | 2 | 71.5 | 143 |  |  |  | znížená | 0 | 0 | 0 | 0 | 0 | 0 | 8 | M | 2 | ROZPOCET | 0 | 143 | 0 | 0 | 0 | 2 | 143 | 4 | 32
17 | K | 891163111.1 | Dodávka a montáž gebo spojky s vnútorným zavitom 2" | ks | 2 | 52.8 | 105.6 |  |  |  | znížená | 0 | 0 | 0 | 0 | 0 | 0 | 4 | K | 2 | ROZPOCET | 0 | 105.6 | 0 | 0 | 0 | 2 | 105.6 | 4 | 34
47 | K | 891163111.1 | Dodávka a montáž gebo spojky s vnútorným zavitom 2" | ks | -1 | 52.8 | -52.8 |  |  |  | znížená | 0 | 0 | 0 | 0 | 0 | 0 | 4 | K | 2 | ROZPOCET | 0 | -52.8 | 0 | 0 | 0 | 2 | -52.8 | 4 | -784578328
18 | K | 891211111 | Montáž vodovodného posúvača s osadením zemnej súpravy (bez poklopov) DN 50 | ks | 1 | 22 | 22 |  |  |  | znížená | 0 | 0 | 0 | 0 | 0 | 0 | 4 | K | 2 | ROZPOCET | 0 | 22 | 0 | 0 | 0 | 2 | 22 | 4 | 36
19 | M | 422210001600 | Zemná súprava posúvačová Y 1020 D 50 mm | ks | 1 | 26.4 | 26.4 |  |  |  | znížená | 0 | 0 | 0 | 0 | 0 | 0 | 8 | M | 2 | ROZPOCET | 0 | 26.4 | 0 | 0 | 0 | 2 | 26.4 | 4 | 38
20 | K | 891269111 | Montáž navrtávacieho pásu s ventilom Jt 1 MPa na potr. z rúr liat., oceľ., plast., DN 100 | ks | 1 | 55 | 55 |  |  |  | znížená | 0 | 0 | 0 | 0 | 0 | 0 | 4 | K | 2 | ROZPOCET | 0 | 55 | 0 | 0 | 0 | 2 | 55 | 4 | 40
21 | M | 4227531001 | Navrtávaci pás HA COM uzáverový DN 100-1 na vodu HAWLE | ks | 1 | 121 | 121 |  |  |  | znížená | 0 | 0 | 0 | 0 | 0 | 0 | 8 | M | 2 | ROZPOCET | 0 | 121 | 0 | 0 | 0 | 2 | 121 | 4 | 42
48 | M | 4227531001 | Navrtávaci pás HA COM uzáverový DN 100-1 na vodu HAWLE | ks | -1 | 121 | -121 |  |  |  | znížená | 0 | 0 | 0 | 0 | 0 | 0 | 8 | M | 2 | ROZPOCET | 0 | -121 | 0 | 0 | 0 | 2 | -121 | 4 | -1078796069
22 | K | 892233111 | Preplach a dezinfekcia vodovodného potrubia DN od 40 do 70 | m | 128.3 | 2.2 | 282.26 |  |  |  | znížená | 0 | 0 | 0 | 0 | 0 | 0 | 4 | K | 2 | ROZPOCET | 0 | 282.26 | 0 | 0 | 0 | 2 | 282.26 | 4 | 44
49 | K | 892233111 | Preplach a dezinfekcia vodovodného potrubia DN od 40 do 70 | m | -47.3 | 2.2 | -104.06 |  |  |  | znížená | 0 | 0 | 0 | 0 | 0 | 0 | 4 | K | 2 | ROZPOCET | 0 | -104.06 | 0 | 0 | 0 | 2 | -104.06 | 4 | -442380597
23 | K | 892241111 | Ostatné práce na rúrovom vedení, tlakové skúšky vodovodného potrubia DN do 80 | m | 128.3 | 1.1 | 141.13 |  |  |  | znížená | 0 | 0 | 0 | 0 | 0 | 0 | 4 | K | 2 | ROZPOCET | 0 | 141.13 | 0 | 0 | 0 | 2 | 141.13 | 4 | 46
50 | K | 892241111 | Ostatné práce na rúrovom vedení, tlakové skúšky vodovodného potrubia DN do 80 | m | -47.3 | 1.1 | -52.03 |  |  |  | znížená | 0 | 0 | 0 | 0 | 0 | 0 | 4 | K | 2 | ROZPOCET | 0 | -52.03 | 0 | 0 | 0 | 2 | -52.03 | 4 | 378174904
24 | K | 893301001 | Osadenie vodomernej šachty železobetónovej, hmotnosti do 3 t | ks | 1 | 77 | 77 |  |  |  | znížená | 0 | 0 | 0 | 0 | 0 | 0 | 4 | K | 2 | ROZPOCET | 0 | 77 | 0 | 0 | 0 | 2 | 77 | 4 | 48
25 | M | 594300000500 | Vodomerná a armatúrna šachta BG, lxšxv 1600x1200x1800 mm, objem 3,5 m3, železobetónová, HYDRO BG | ks | 1 | 1760 | 1760 |  |  |  | znížená | 0 | 0 | 0 | 0 | 0 | 0 | 8 | M | 2 | ROZPOCET | 0 | 1760 | 0 | 0 | 0 | 2 | 1760 | 4 | 50
26 | K | 899401112 | Osadenie poklopu liatinového posúvačového | ks | 1 | 22 | 22 |  |  |  | znížená | 0 | 0 | 0 | 0 | 0 | 0 | 4 | K | 2 | ROZPOCET | 0 | 22 | 0 | 0 | 0 | 2 | 22 | 4 | 52
27 | M | 552410000100 | Poklop posúvačový Y 4504 | ks | 1 | 25.3 | 25.3 |  |  |  | znížená | 0 | 0 | 0 | 0 | 0 | 0 | 8 | M | 2 | ROZPOCET | 0 | 25.3 | 0 | 0 | 0 | 2 | 25.3 | 4 | 54
28 | K | 899401113 | Osadenie poklopu liatinového hydrantového | ks | 1 | 38.5 | 38.5 |  |  |  | znížená | 0 | 0 | 0 | 0 | 0 | 0 | 4 | K | 2 | ROZPOCET | 0 | 38.5 | 0 | 0 | 0 | 2 | 38.5 | 4 | 56
29 | M | 552410002300 | Poklop liatinový T 600 D 400, WAVIN | ks | 1 | 275 | 275 |  |  |  | znížená | 0 | 0 | 0 | 0 | 0 | 0 | 8 | M | 2 | ROZPOCET | 0 | 275 | 0 | 0 | 0 | 2 | 275 | 4 | 58
| D | 99 | Presun hmôt HSV |  |  |  | 164.73 | [5 empty] | 0 |  | 0 |  | 0 | 1 | D | 1 | ROZPOCET | [6 empty] | 164.73
30 | K | 998276101 | Presun hmôt pre rúrové vedenie hĺbené z rúr z plast., hmôt alebo sklolamin. v otvorenom výkope | t | 5.99 | 27.5 | 164.73 |  |  |  | znížená | 0 | 0 | 0 | 0 | 0 | 0 | 4 | K | 2 | ROZPOCET | 0 | 164.73 | 0 | 0 | 0 | 2 | 164.73 | 4 | 60
| D | M | Práce a dodávky M |  |  |  | 59.16 | [5 empty] | 0 |  | 0 |  | 0 | 3 | D | 0 | ROZPOCET | [6 empty] | 59.16
| D | 21-M | Elektromontáže |  |  |  | 41.47 | [5 empty] | 0 |  | 0 |  | 0 | 3 | D | 1 | ROZPOCET | [6 empty] | 41.47
31 | K | 210800001 | Vodič medený uložený voľne CYY 450/750 V 1,5mm2 | m | 128.3 | 0.55 | 70.57 |  |  |  | znížená | 0 | 0 | 0 | 0 | 0 | 0 | 64 | K | 2 | ROZPOCET | 0 | 70.57 | 0 | 0 | 0 | 2 | 70.57 | 64 | 62
51 | K | 210800001 | Vodič medený uložený voľne CYY 450/750 V 1,5mm2 | m | -99.3 | 0.55 | -54.62 |  |  |  | znížená | 0 | 0 | 0 | 0 | 0 | 0 | 64 | K | 2 | ROZPOCET | 0 | -54.62 | 0 | 0 | 0 | 2 | -54.62 | 64 | -177150654
32 | M | 341110010500 | Kábel medený CYY 1,5 mm2 | m | 128.3 | 0.88 | 112.9 |  |  |  | znížená | 0 | 0 | 0 | 0 | 0 | 0 | 256 | M | 2 | ROZPOCET | 0 | 112.9 | 0 | 0 | 0 | 2 | 112.9 | 64 | 64
52 | M | 341110010500 | Kábel medený CYY 1,5 mm2 | m | -99.3 | 0.88 | -87.38 |  |  |  | znížená | 0 | 0 | 0 | 0 | 0 | 0 | 256 | M | 2 | ROZPOCET | 0 | -87.38 | 0 | 0 | 0 | 2 | -87.38 | 64 | -1731377630
| D | 46-M | Zemné práce vykonávané pri externých montážnych prácach |  |  |  | 17.69 | [5 empty] | 0 |  | 0 |  | 0 | 3 | D | 1 | ROZPOCET | [6 empty] | 17.69
33 | K | 460490012 | Rozvinutie a uloženie výstražnej fólie z PVC do ryhy, šírka do 33 cm | m | 128.3 | 0.33 | 42.34 |  |  |  | znížená | 0 | 0 | 0 | 0 | 0 | 0 | 64 | K | 2 | ROZPOCET | 0 | 42.34 | 0 | 0 | 0 | 2 | 42.34 | 64 | 66
53 | K | 460490012 | Rozvinutie a uloženie výstražnej fólie z PVC do ryhy, šírka do 33 cm | m | -99.3 | 0.33 | -32.77 |  |  |  | znížená | 0 | 0 | 0 | 0 | 0 | 0 | 64 | K | 2 | ROZPOCET | 0 | -32.77 | 0 | 0 | 0 | 2 | -32.77 | 64 | 1677473840
34 | M | 2830010600 | Výstražná fóla biela -Vodovod | m | 128.3 | 0.28 | 35.92 |  |  |  | znížená | 0 | 0 | 0 | 0 | 0 | 0 | 256 | M | 2 | ROZPOCET | 0 | 35.92 | 0 | 0 | 0 | 2 | 35.92 | 64 | 68
54 | M | 2830010600 | Výstražná fóla biela -Vodovod | m | -99.3 | 0.28 | -27.8 |  |  |  | znížená | 0 | 0 | 0 | 0 | 0 | 0 | 256 | M | 2 | ROZPOCET | 0 | -27.8 | 0 | 0 | 0 | 2 | -27.8 | 64 | 357164593

## so06 - 06 - Zdravotechnika
[9 empty] | >> skryté stĺpce << | [9 empty] | {57bf277d-5703-42ba-94f6-b13d2ad4a195}
0
| KRYCÍ LIST ROZPOČTU | [8 empty] | v --- nižšie sa nachádzajú doplnkové a pomocné údaje k zostavám --- v | [8 empty] | False
Stavba:
Rekonštrukcia budovy bývalej kláštornej školy na detské jasle v obci Bojná
Objekt:
so06 - 06 - Zdravotechnika
| JKSO: |  |  |  |  | KS:
| Miesto: |  | Bojná |  |  | Dátum: | 2. 3. 2023
| Objednávateľ: |  |  |  |  | IČO: | 00310239
|  | Obec Bojná |  |  |  | IČ DPH:
| Zhotoviteľ: |  |  |  |  | IČO: | 36548707
|  | AB-STAV, s.r.o. Malý Cetín |  |  |  | IČ DPH: | SK2020154246
| Projektant: |  |  |  |  | IČO:
IČ DPH:
| Spracovateľ: |  |  |  |  | IČO:
|  | Miroslav Čech |  |  |  | IČ DPH:
Poznámka:
| Cena bez DPH | [5 empty] | 37301.84
|  |  | Základ dane |  |  | Sadzba dane | Výška dane
| DPH | základná | 0 |  |  | 20% | 0
|  | znížená | 37301.84 |  |  | 20% | 7460.37
|  | zákl. prenesená | 0 |  |  | 20% | 0
|  | zníž. prenesená | 0 |  |  | 20% | 0
|  | nulová | 0 |  |  | 0% | 0
| Cena s DPH |  |  | v | EUR |  | 44762.21
| Projektant |  |  | Spracovateľ
| Dátum a podpis: |  | Pečiatka | Dátum a podpis: |  |  | Pečiatka
| Objednávateľ |  |  | Zhotoviteľ
| Dátum a podpis: |  | Pečiatka | Dátum a podpis: |  |  | Pečiatka
REKAPITULÁCIA ROZPOČTU
Stavba:
Rekonštrukcia budovy bývalej kláštornej školy na detské jasle v obci Bojná
Objekt:
so06 - 06 - Zdravotechnika
Miesto: |  |  | Bojná |  |  | Dátum: | 2. 3. 2023
Objednávateľ: |  |  | Obec Bojná |  |  | Projektant:
Zhotoviteľ: |  |  | AB-STAV, s.r.o. Malý Cetín |  |  | Spracovateľ: | Miroslav Čech
Kód dielu - Popis | [6 empty] | Cena celkom [EUR]
Náklady z rozpočtu | [6 empty] | 37301.84 | [12 empty] | -1
| HSV - Práce a dodávky HSV | [5 empty] | 623.89
| 1 - Zemné práce | [5 empty] | 623.89
| PSV - Práce a dodávky PSV | [5 empty] | 36677.95
| 713 - Izolácie tepelné | [5 empty] | 1778.83
| 721 - Zdravotechnika - vnútorná kanalizácia | [5 empty] | 3684.98
| 722 - Zdravotechnika - vnútorný vodovod | [5 empty] | 18181.34
| 725 - Zdravotechnika - zariaďovacie predmety | [5 empty] | 13032.8
ROZPOČET
Stavba:
Rekonštrukcia budovy bývalej kláštornej školy na detské jasle v obci Bojná
Objekt:
so06 - 06 - Zdravotechnika
Miesto: |  |  | Bojná |  |  | Dátum: | 2. 3. 2023
Objednávateľ: |  |  | Obec Bojná |  |  | Projektant:
Zhotoviteľ: |  |  | AB-STAV, s.r.o. Malý Cetín |  |  | Spracovateľ: | Miroslav Čech
PČ | Typ | Kód | Popis | MJ | Množstvo | J.cena [EUR] | Cena celkom [EUR] | Cenová sústava |  |  | DPH | J. Nh [h] | Nh celkom [h] | J. hmotnosť [t] | Hmotnosť celkom [t] | J. suť [t] | Suť Celkom [t]
Náklady z rozpočtu | [6 empty] | 37301.84 | [5 empty] | 0 |  | 0 |  | 0 |  | D | -1 | [7 empty] | 37301.84
| D | HSV | Práce a dodávky HSV |  |  |  | 623.89 | [5 empty] | 0 |  | 0 |  | 0 | 1 | D | 0 | ROZPOCET | [6 empty] | 623.89
| D | 1 | Zemné práce |  |  |  | 623.89 | [5 empty] | 0 |  | 0 |  | 0 | 1 | D | 1 | ROZPOCET | [6 empty] | 623.89
1 | K | 132201101 | Výkop ryhy do šírky 600 mm v horn.3 do 100 m3 | m3 | 11.85 | 25.53 | 302.53 |  |  |  | znížená | 0 | 0 | 0 | 0 | 0 | 0 | 4 | K | 2 | ROZPOCET | 0 | 302.53 | 0 | 0 | 0 | 2 | 302.53 | 4 | 2
2 | K | 132201109 | Príplatok k cene za lepivosť pri hĺbení rýh šírky do 600 mm zapažených i nezapažených s urovnaním dna v hornine 3 | m3 | 11.85 | 4.52 | 53.56 |  |  |  | znížená | 0 | 0 | 0 | 0 | 0 | 0 | 4 | K | 2 | ROZPOCET | 0 | 53.56 | 0 | 0 | 0 | 2 | 53.56 | 4 | 4
3 | K | 175101102 | Obsyp potrubia sypaninou z vhodných hornín 1 až 4 s prehodením sypaniny | m3 | 7.9 | 21.44 | 169.38 |  |  |  | znížená | 0 | 0 | 0 | 0 | 0 | 0 | 4 | K | 2 | ROZPOCET | 0 | 169.38 | 0 | 0 | 0 | 2 | 169.38 | 4 | 6
4 | K | 174101001 | Zásyp sypaninou so zhutnením jám, šachiet, rýh, zárezov alebo okolo objektov do 100 m3 | m3 | 3.95 | 2.9 | 11.46 |  |  |  | znížená | 0 | 0 | 0 | 0 | 0 | 0 | 4 | K | 2 | ROZPOCET | 0 | 11.46 | 0 | 0 | 0 | 2 | 11.46 | 4 | 8
5 | M | 583310002800 | Štrkopiesok frakcia 0-8 mm, STN EN 13242 + A1 | t | 6.32 | 13.76 | 86.96 |  |  |  | znížená | 0 | 0 | 0 | 0 | 0 | 0 | 8 | M | 2 | ROZPOCET | 0 | 86.96 | 0 | 0 | 0 | 2 | 86.96 | 4 | 10
| D | PSV | Práce a dodávky PSV |  |  |  | 36677.95 | [5 empty] | 0 |  | 0 |  | 0 | 2 | D | 0 | ROZPOCET | [6 empty] | 36677.95
| D | 713 | Izolácie tepelné |  |  |  | 1778.83 | [5 empty] | 0 |  | 0 |  | 0 | 2 | D | 1 | ROZPOCET | [6 empty] | 1778.83
6 | K | 713482111.S | Montáž trubíc z PE, hr.do 10 mm,vnút.priemer do 38 mm | m | 356 | 2.75 | 979 |  |  |  | znížená | 0 | 0 | 0 | 0 | 0 | 0 | 16 | K | 2 | ROZPOCET | 0 | 979 | 0 | 0 | 0 | 2 | 979 | 16 | 12
7 | M | 283310000300 | Izolačná PE trubica TUBOLIT DG 18x5 mm (d potrubia x hr. izolácie), nenadrezaná, AZ FLEX | m | 15 | 0.28 | 4.2 |  |  |  | znížená | 0 | 0 | 0 | 0 | 0 | 0 | 32 | M | 2 | ROZPOCET | 0 | 4.2 | 0 | 0 | 0 | 2 | 4.2 | 16 | 14
8 | M | 283310000500 | Izolačná PE trubica TUBOLIT DG 22x5 mm (d potrubia x hr. izolácie), nenadrezaná, AZ FLEX | m | 66 | 0.3 | 19.8 |  |  |  | znížená | 0 | 0 | 0 | 0 | 0 | 0 | 32 | M | 2 | ROZPOCET | 0 | 19.8 | 0 | 0 | 0 | 2 | 19.8 | 16 | 16
9 | M | 283310001200 | Izolačná PE trubica TUBOLIT DG 22x9 mm (d potrubia x hr. izolácie), nadrezaná, AZ FLEX | m | 133 | 0.55 | 73.15 |  |  |  | znížená | 0 | 0 | 0 | 0 | 0 | 0 | 32 | M | 2 | ROZPOCET | 0 | 73.15 | 0 | 0 | 0 | 2 | 73.15 | 16 | 18
10 | M | 283310000700 | Izolačná PE trubica TUBOLIT DG 28x5 mm (d potrubia x hr. izolácie), nenadrezaná, AZ FLEX | m | 26 | 0.37 | 9.62 |  |  |  | znížená | 0 | 0 | 0 | 0 | 0 | 0 | 32 | M | 2 | ROZPOCET | 0 | 9.62 | 0 | 0 | 0 | 2 | 9.62 | 16 | 20
11 | M | 283310001500 | Izolačná PE trubica TUBOLIT DG 28x9 mm (d potrubia x hr. izolácie), nadrezaná, AZ FLEX | m | 54 | 0.61 | 32.94 |  |  |  | znížená | 0 | 0 | 0 | 0 | 0 | 0 | 32 | M | 2 | ROZPOCET | 0 | 32.94 | 0 | 0 | 0 | 2 | 32.94 | 16 | 22
12 | M | 283310000900 | Izolačná PE trubica TUBOLIT DG 35x5 mm (d potrubia x hr. izolácie), nenadrezaná, AZ FLEX | m | 56 | 0.48 | 26.88 |  |  |  | znížená | 0 | 0 | 0 | 0 | 0 | 0 | 32 | M | 2 | ROZPOCET | 0 | 26.88 | 0 | 0 | 0 | 2 | 26.88 | 16 | 24
13 | M | 283310001600 | Izolačná PE trubica TUBOLIT DG 35x9 mm (d potrubia x hr. izolácie), nadrezaná, AZ FLEX | m | 42 | 0.74 | 31.08 |  |  |  | znížená | 0 | 0 | 0 | 0 | 0 | 0 | 32 | M | 2 | ROZPOCET | 0 | 31.08 | 0 | 0 | 0 | 2 | 31.08 | 16 | 26
14 | M | 283310001800 | Izolačná PE trubica TUBOLIT DG 42x9 mm (d potrubia x hr. izolácie), nadrezaná, AZ FLEX | m | 41 | 0.88 | 36.08 |  |  |  | znížená | 0 | 0 | 0 | 0 | 0 | 0 | 32 | M | 2 | ROZPOCET | 0 | 36.08 | 0 | 0 | 0 | 2 | 36.08 | 16 | 28
15 | M | 283310003500 | Izolačná PE trubica TUBOLIT DG 42x13 mm (d potrubia x hr. izolácie), nadrezaná, AZ FLEX | m | 78 | 1.41 | 109.98 |  |  |  | znížená | 0 | 0 | 0 | 0 | 0 | 0 | 32 | M | 2 | ROZPOCET | 0 | 109.98 | 0 | 0 | 0 | 2 | 109.98 | 16 | 30
16 | M | 283310003500.1 | Pomocný material /lepidlo,paska a spinky/ | sub | 1 | 66 | 66 |  |  |  | znížená | 0 | 0 | 0 | 0 | 0 | 0 | 32 | M | 2 | ROZPOCET | 0 | 66 | 0 | 0 | 0 | 2 | 66 | 16 | 32
17 | K | 713482112.S | Montáž trubíc z PE, hr.do 10 mm,vnút.priemer 39-70 mm | m | 117 | 3.08 | 360.36 |  |  |  | znížená | 0 | 0 | 0 | 0 | 0 | 0 | 16 | K | 2 | ROZPOCET | 0 | 360.36 | 0 | 0 | 0 | 2 | 360.36 | 16 | 34
18 | K | 998713201.S | Presun hmôt pre izolácie tepelné v objektoch výšky do 6 m | % | 17.491 | 1.3 | 22.74 |  |  |  | znížená | 0 | 0 | 0 | 0 | 0 | 0 | 16 | K | 2 | ROZPOCET | 0 | 22.74 | 0 | 0 | 0 | 2 | 22.74 | 16 | 36
19 | K | 998713292.S | Izolácie tepelné, prípl.za presun nad vymedz. najväčšiu dopravnú vzdial. do 100 m | % | 17.491 | 0.4 | 7 |  |  |  | znížená | 0 | 0 | 0 | 0 | 0 | 0 | 16 | K | 2 | ROZPOCET | 0 | 7 | 0 | 0 | 0 | 2 | 7 | 16 | 38
| D | 721 | Zdravotechnika - vnútorná kanalizácia |  |  |  | 3684.98 | [5 empty] | 0 |  | 0 |  | 0 | 2 | D | 1 | ROZPOCET | [6 empty] | 3684.98
20 | K | 721171107.S | Potrubie z PVC - U odpadové ležaté hrdlové D 75 mm | m | 7 | 16.28 | 113.96 |  |  |  | znížená | 0 | 0 | 0 | 0 | 0 | 0 | 16 | K | 2 | ROZPOCET | 0 | 113.96 | 0 | 0 | 0 | 2 | 113.96 | 16 | 40
21 | K | 721171109.S | Potrubie z PVC - U odpadové ležaté hrdlové D 110 mm | m | 49 | 18.7 | 916.3 |  |  |  | znížená | 0 | 0 | 0 | 0 | 0 | 0 | 16 | K | 2 | ROZPOCET | 0 | 916.3 | 0 | 0 | 0 | 2 | 916.3 | 16 | 42
22 | K | 721171110.S | Potrubie z PVC - U odpadové ležaté hrdlové D 125 mm | m | 21 | 20.9 | 438.9 |  |  |  | znížená | 0 | 0 | 0 | 0 | 0 | 0 | 16 | K | 2 | ROZPOCET | 0 | 438.9 | 0 | 0 | 0 | 2 | 438.9 | 16 | 44
23 | K | 721172107.S | Potrubie z PVC - U odpadové zvislé hrdlové Dxt 75x1,8 mm | m | 12 | 10.78 | 129.36 |  |  |  | znížená | 0 | 0 | 0 | 0 | 0 | 0 | 16 | K | 2 | ROZPOCET | 0 | 129.36 | 0 | 0 | 0 | 2 | 129.36 | 16 | 46
24 | K | 721172109.S | Potrubie z PVC - U odpadové zvislé hrdlové Dxt 110x2,2 mm | m | 39 | 13.75 | 536.25 |  |  |  | znížená | 0 | 0 | 0 | 0 | 0 | 0 | 16 | K | 2 | ROZPOCET | 0 | 536.25 | 0 | 0 | 0 | 2 | 536.25 | 16 | 48
25 | K | 721172354.S | Montáž čistiaceho kusu HT potrubia DN 70 | ks | 5 | 5.5 | 27.5 |  |  |  | znížená | 0 | 0 | 0 | 0 | 0 | 0 | 16 | K | 2 | ROZPOCET | 0 | 27.5 | 0 | 0 | 0 | 2 | 27.5 | 16 | 50
26 | K | 721172357.S | Montáž čistiaceho kusu HT potrubia DN 100 | ks | 4 | 6.6 | 26.4 |  |  |  | znížená | 0 | 0 | 0 | 0 | 0 | 0 | 16 | K | 2 | ROZPOCET | 0 | 26.4 | 0 | 0 | 0 | 2 | 26.4 | 16 | 52
27 | M | 286540019100 | Čistiaci kus HT DN 100, PP systém pre beztlakový rozvod vnútorného odpadu, PIPELIFE | ks | 6 | 5.83 | 34.98 |  |  |  | znížená | 0 | 0 | 0 | 0 | 0 | 0 | 32 | M | 2 | ROZPOCET | 0 | 34.98 | 0 | 0 | 0 | 2 | 34.98 | 16 | 54
28 | M | 286540019000.S | Čistiaci kus HT DN 70, PP systém pre beztlakový rozvod vnútorného odpadu | ks | 5 | 4.95 | 24.75 |  |  |  | znížená | 0 | 0 | 0 | 0 | 0 | 0 | 32 | M | 2 | ROZPOCET | 0 | 24.75 | 0 | 0 | 0 | 2 | 24.75 | 16 | 56
29 | K | 721172393.S | Montáž vetracej hlavice pre HT potrubie DN 100 | ks | 4 | 5.5 | 22 |  |  |  | znížená | 0 | 0 | 0 | 0 | 0 | 0 | 16 | K | 2 | ROZPOCET | 0 | 22 | 0 | 0 | 0 | 2 | 22 | 16 | 58
30 | M | 429720001200.1 | Vetrcia hlavica HL810 | ks | 4 | 38.5 | 154 |  |  |  | znížená | 0 | 0 | 0 | 0 | 0 | 0 | 32 | M | 2 | ROZPOCET | 0 | 154 | 0 | 0 | 0 | 2 | 154 | 16 | 60
31 | K | 721173205.S | Potrubie z PVC - U odpadné pripájacie D 50 mm | m | 59 | 9.9 | 584.1 |  |  |  | znížená | 0 | 0 | 0 | 0 | 0 | 0 | 16 | K | 2 | ROZPOCET | 0 | 584.1 | 0 | 0 | 0 | 2 | 584.1 | 16 | 62
32 | K | 721173207.S | Potrubie z PVC - U odpadné pripájacie D 75 mm | m | 6 | 13.75 | 82.5 |  |  |  | znížená | 0 | 0 | 0 | 0 | 0 | 0 | 16 | K | 2 | ROZPOCET | 0 | 82.5 | 0 | 0 | 0 | 2 | 82.5 | 16 | 64
33 | K | 721173208.S | Potrubie z PVC - U odpadné pripájacie D 110 mm | m | 10 | 15.4 | 154 |  |  |  | znížená | 0 | 0 | 0 | 0 | 0 | 0 | 16 | K | 2 | ROZPOCET | 0 | 154 | 0 | 0 | 0 | 2 | 154 | 16 | 66
34 | K | 721194105.S | Zriadenie prípojky na potrubí vyvedenie a upevnenie odpadových výpustiek D 50 mm | ks | 28 | 4.4 | 123.2 |  |  |  | znížená | 0 | 0 | 0 | 0 | 0 | 0 | 16 | K | 2 | ROZPOCET | 0 | 123.2 | 0 | 0 | 0 | 2 | 123.2 | 16 | 68
35 | K | 721194109.S | Zriadenie prípojky na potrubí vyvedenie a upevnenie odpadových výpustiek D 110 mm | ks | 13 | 5.5 | 71.5 |  |  |  | znížená | 0 | 0 | 0 | 0 | 0 | 0 | 16 | K | 2 | ROZPOCET | 0 | 71.5 | 0 | 0 | 0 | 2 | 71.5 | 16 | 70
36 | K | 721290111.S | Ostatné - skúška tesnosti kanalizácie v objektoch vodou do DN 125 | m | 203 | 0.94 | 190.82 |  |  |  | znížená | 0 | 0 | 0 | 0 | 0 | 0 | 16 | K | 2 | ROZPOCET | 0 | 190.82 | 0 | 0 | 0 | 2 | 190.82 | 16 | 72
37 | K | 998721201.S | Presun hmôt pre vnútornú kanalizáciu v objektoch výšky do 6 m | % | 36.305 | 1 | 36.31 |  |  |  | znížená | 0 | 0 | 0 | 0 | 0 | 0 | 16 | K | 2 | ROZPOCET | 0 | 36.31 | 0 | 0 | 0 | 2 | 36.31 | 16 | 74
38 | K | 998721292.S | Vnútorná kanalizácia, prípl.za presun nad vymedz. najväč. dopr. vzdial. do 100m | % | 36.305 | 0.5 | 18.15 |  |  |  | znížená | 0 | 0 | 0 | 0 | 0 | 0 | 16 | K | 2 | ROZPOCET | 0 | 18.15 | 0 | 0 | 0 | 2 | 18.15 | 16 | 76
| D | 722 | Zdravotechnika - vnútorný vodovod |  |  |  | 18181.34 | [5 empty] | 0 |  | 0 |  | 0 | 2 | D | 1 | ROZPOCET | [6 empty] | 18181.34
39 | K | 722.1 | Nástenka 20/1/2" | ks | 41 | 7.15 | 293.15 |  |  |  | znížená | 0 | 0 | 0 | 0 | 0 | 0 | 16 | K | 2 | ROZPOCET | 0 | 293.15 | 0 | 0 | 0 | 2 | 293.15 | 16 | 78
40 | K | 722.2 | Nástenka 16/1/2" | ks | 7 | 6.05 | 42.35 |  |  |  | znížená | 0 | 0 | 0 | 0 | 0 | 0 | 16 | K | 2 | ROZPOCET | 0 | 42.35 | 0 | 0 | 0 | 2 | 42.35 | 16 | 80
41 | K | 722.3 | Nástenný komplet 20/1/2" | ks | 5 | 13.2 | 66 |  |  |  | znížená | 0 | 0 | 0 | 0 | 0 | 0 | 16 | K | 2 | ROZPOCET | 0 | 66 | 0 | 0 | 0 | 2 | 66 | 16 | 82
42 | K | 722130213.S | Potrubie z oceľových rúr pozink. bezšvíkových bežných-11 353.0, 10 004.0 zvarov. bežných-11 343.00 DN 25 | m | 36 | 17.6 | 633.6 |  |  |  | znížená | 0 | 0 | 0 | 0 | 0 | 0 | 16 | K | 2 | ROZPOCET | 0 | 633.6 | 0 | 0 | 0 | 2 | 633.6 | 16 | 84
43 | K | 722130214.S | Potrubie z oceľových rúr pozink. bezšvíkových bežných-11 353.0, 10 004.0 zvarov. bežných-11 343.00 DN 32 | m | 1.5 | 19.8 | 29.7 |  |  |  | znížená | 0 | 0 | 0 | 0 | 0 | 0 | 16 | K | 2 | ROZPOCET | 0 | 29.7 | 0 | 0 | 0 | 2 | 29.7 | 16 | 86
44 | K | 722171111.1 | Potrubie plasthliníkové Dxt 16x2 mm v kotúčoch | m | 15 | 12.1 | 181.5 |  |  |  | znížená | 0 | 0 | 0 | 0 | 0 | 0 | 16 | K | 2 | ROZPOCET | 0 | 181.5 | 0 | 0 | 0 | 2 | 181.5 | 16 | 88
45 | K | 722171113.1 | Potrubie plasthliníkové Dxt 20x2 mm v kotúčoch | m | 199 | 13.2 | 2626.8 |  |  |  | znížená | 0 | 0 | 0 | 0 | 0 | 0 | 16 | K | 2 | ROZPOCET | 0 | 2626.8 | 0 | 0 | 0 | 2 | 2626.8 | 16 | 90
46 | K | 722171114.1 | Potrubie plasthliníkové Dxt 26x3 mm v kotúčoch | m | 80 | 18.7 | 1496 |  |  |  | znížená | 0 | 0 | 0 | 0 | 0 | 0 | 16 | K | 2 | ROZPOCET | 0 | 1496 | 0 | 0 | 0 | 2 | 1496 | 16 | 92
47 | K | 722171115.1 | Potrubie plasthliníkové Dxt 32x3 mm v kotúčoch | m | 62 | 27.5 | 1705 |  |  |  | znížená | 0 | 0 | 0 | 0 | 0 | 0 | 16 | K | 2 | ROZPOCET | 0 | 1705 | 0 | 0 | 0 | 2 | 1705 | 16 | 94
48 | K | 722171116 | Potrubie plasthliníkové Dxt 40x3,5 mm, | m | 117 | 46.2 | 5405.4 |  |  |  | znížená | 0 | 0 | 0 | 0 | 0 | 0 | 16 | K | 2 | ROZPOCET | 0 | 5405.4 | 0 | 0 | 0 | 2 | 5405.4 | 16 | 96
49 | K | 722171116.1 | Dodavka a montáž lisovacích tvaroviek 16-40 /Tkus,kolená,prehody/ | sub | 1 | 1485 | 1485 |  |  |  | znížená | 0 | 0 | 0 | 0 | 0 | 0 | 16 | K | 2 | ROZPOCET | 0 | 1485 | 0 | 0 | 0 | 2 | 1485 | 16 | 98
50 | K | 722190223.S | Prípojka vodovodná z oceľových rúr pre pevné pripojenie DN 25 | súb. | 2 | 99 | 198 |  |  |  | znížená | 0 | 0 | 0 | 0 | 0 | 0 | 16 | K | 2 | ROZPOCET | 0 | 198 | 0 | 0 | 0 | 2 | 198 | 16 | 100
51 | K | 722190401.S | Vyvedenie a upevnenie výpustky DN 15 | ks | 58 | 7.7 | 446.6 |  |  |  | znížená | 0 | 0 | 0 | 0 | 0 | 0 | 16 | K | 2 | ROZPOCET | 0 | 446.6 | 0 | 0 | 0 | 2 | 446.6 | 16 | 102
52 | K | 722190401.S.1 | Dodávka a montáž Hydrantovejj skrine s navijákom DN25/30m | ks | 1 | 423.5 | 423.5 |  |  |  | znížená | 0 | 0 | 0 | 0 | 0 | 0 | 16 | K | 2 | ROZPOCET | 0 | 423.5 | 0 | 0 | 0 | 2 | 423.5 | 16 | 104
53 | K | 722221015.S | Montáž guľového kohúta závitového priameho pre vodu G 3/4 | ks | 10 | 3.85 | 38.5 |  |  |  | znížená | 0 | 0 | 0 | 0 | 0 | 0 | 16 | K | 2 | ROZPOCET | 0 | 38.5 | 0 | 0 | 0 | 2 | 38.5 | 16 | 106
54 | K | 722221020.S | Montáž guľového kohúta závitového priameho pre vodu G 1 | ks | 3 | 4.4 | 13.2 |  |  |  | znížená | 0 | 0 | 0 | 0 | 0 | 0 | 16 | K | 2 | ROZPOCET | 0 | 13.2 | 0 | 0 | 0 | 2 | 13.2 | 16 | 108
55 | K | 722221025.S | Montáž guľového kohúta závitového priameho pre vodu G 5/4 | ks | 6 | 5.5 | 33 |  |  |  | znížená | 0 | 0 | 0 | 0 | 0 | 0 | 16 | K | 2 | ROZPOCET | 0 | 33 | 0 | 0 | 0 | 2 | 33 | 16 | 110
56 | K | 722221030.S | Montáž guľového kohúta závitového priameho pre vodu G 6/4 | ks | 2 | 6.6 | 13.2 |  |  |  | znížená | 0 | 0 | 0 | 0 | 0 | 0 | 16 | K | 2 | ROZPOCET | 0 | 13.2 | 0 | 0 | 0 | 2 | 13.2 | 16 | 112
57 | K | 722221082.S | Montáž guľového kohúta vypúšťacieho závitového G 1/2 | ks | 3 | 2.75 | 8.25 |  |  |  | znížená | 0 | 0 | 0 | 0 | 0 | 0 | 16 | K | 2 | ROZPOCET | 0 | 8.25 | 0 | 0 | 0 | 2 | 8.25 | 16 | 114
58 | K | 722221175.S | Montáž poistného ventilu závitového pre vodu G 3/4 | ks | 1 | 3.85 | 3.85 |  |  |  | znížená | 0 | 0 | 0 | 0 | 0 | 0 | 16 | K | 2 | ROZPOCET | 0 | 3.85 | 0 | 0 | 0 | 2 | 3.85 | 16 | 116
59 | M | 551210021600.S.1 | Ventil K125T DN40 | ks | 2 | 41.8 | 83.6 |  |  |  | znížená | 0 | 0 | 0 | 0 | 0 | 0 | 32 | M | 2 | ROZPOCET | 0 | 83.6 | 0 | 0 | 0 | 2 | 83.6 | 16 | 118
60 | M | 551210021600.S.2 | Spätná klapka DN40 | ks | 1 | 27.5 | 27.5 |  |  |  | znížená | 0 | 0 | 0 | 0 | 0 | 0 | 32 | M | 2 | ROZPOCET | 0 | 27.5 | 0 | 0 | 0 | 2 | 27.5 | 16 | 120
61 | M | 551210021600.S.3 | Šrobenie V4300 6/4" | ks | 2 | 15.4 | 30.8 |  |  |  | znížená | 0 | 0 | 0 | 0 | 0 | 0 | 32 | M | 2 | ROZPOCET | 0 | 30.8 | 0 | 0 | 0 | 2 | 30.8 | 16 | 122
62 | M | 551210021600.S.8 | Šrobenie V4300 1" | ks | 5 | 8.8 | 44 |  |  |  | znížená | 0 | 0 | 0 | 0 | 0 | 0 | 32 | M | 2 | ROZPOCET | 0 | 44 | 0 | 0 | 0 | 2 | 44 | 16 | 124
63 | M | 551210021600.S.9 | Šrobenie V4300 3/4" | ks | 10 | 4.95 | 49.5 |  |  |  | znížená | 0 | 0 | 0 | 0 | 0 | 0 | 32 | M | 2 | ROZPOCET | 0 | 49.5 | 0 | 0 | 0 | 2 | 49.5 | 16 | 126
64 | M | 551210021600.S.10 | Guľový ventil 3/4" s vypúštakom | ks | 2 | 9.35 | 18.7 |  |  |  | znížená | 0 | 0 | 0 | 0 | 0 | 0 | 32 | M | 2 | ROZPOCET | 0 | 18.7 | 0 | 0 | 0 | 2 | 18.7 | 16 | 128
65 | M | 551210021600.S.11 | Guľový ventil DN32 | ks | 4 | 15.4 | 61.6 |  |  |  | znížená | 0 | 0 | 0 | 0 | 0 | 0 | 32 | M | 2 | ROZPOCET | 0 | 61.6 | 0 | 0 | 0 | 2 | 61.6 | 16 | 130
66 | M | 551210021600.S.12 | Poistný ventil 3/4" so spätnou klapkou | ks | 1 | 42.9 | 42.9 |  |  |  | znížená | 0 | 0 | 0 | 0 | 0 | 0 | 32 | M | 2 | ROZPOCET | 0 | 42.9 | 0 | 0 | 0 | 2 | 42.9 | 16 | 132
67 | M | 551210021600.S.13 | Spätná klapka 1" | ks | 1 | 14.3 | 14.3 |  |  |  | znížená | 0 | 0 | 0 | 0 | 0 | 0 | 32 | M | 2 | ROZPOCET | 0 | 14.3 | 0 | 0 | 0 | 2 | 14.3 | 16 | 134
68 | M | 551210021600.S.14 | Termostatický ventil 3/4" | ks | 2 | 68.2 | 136.4 |  |  |  | znížená | 0 | 0 | 0 | 0 | 0 | 0 | 32 | M | 2 | ROZPOCET | 0 | 136.4 | 0 | 0 | 0 | 2 | 136.4 | 16 | 136
69 | M | 551210021600.S.15 | Guľový ventil 3/4" | ks | 6 | 6.6 | 39.6 |  |  |  | znížená | 0 | 0 | 0 | 0 | 0 | 0 | 32 | M | 2 | ROZPOCET | 0 | 39.6 | 0 | 0 | 0 | 2 | 39.6 | 16 | 138
70 | M | 551210021600.S.4 | Ventil K125T DN32 | ks | 2 | 26.4 | 52.8 |  |  |  | znížená | 0 | 0 | 0 | 0 | 0 | 0 | 32 | M | 2 | ROZPOCET | 0 | 52.8 | 0 | 0 | 0 | 2 | 52.8 | 16 | 140
71 | M | 551210021600.S.5 | Kontrolovateľný spätný ventil DN32 | ks | 1 | 42.9 | 42.9 |  |  |  | znížená | 0 | 0 | 0 | 0 | 0 | 0 | 32 | M | 2 | ROZPOCET | 0 | 42.9 | 0 | 0 | 0 | 2 | 42.9 | 16 | 142
72 | M | 551210021600.S.6 | Vypúšťací kohút DN15 | ks | 3 | 4.4 | 13.2 |  |  |  | znížená | 0 | 0 | 0 | 0 | 0 | 0 | 32 | M | 2 | ROZPOCET | 0 | 13.2 | 0 | 0 | 0 | 2 | 13.2 | 16 | 144
73 | M | 551210021600.S.7 | Gulový ventil DN25 | ks | 3 | 11 | 33 |  |  |  | znížená | 0 | 0 | 0 | 0 | 0 | 0 | 32 | M | 2 | ROZPOCET | 0 | 33 | 0 | 0 | 0 | 2 | 33 | 16 | 146
74 | K | 722221175.S.1 | Dodávka a montáž kolenovej elektrotvarovky prechodovej 40/6/4" vonkajši | ks | 1 | 93.5 | 93.5 |  |  |  | znížená | 0 | 0 | 0 | 0 | 0 | 0 | 16 | K | 2 | ROZPOCET | 0 | 93.5 | 0 | 0 | 0 | 2 | 93.5 | 16 | 148
75 | K | 722221175.S.2 | Dodávka a montáž Filtra 10" 6/4" s vložkou | ks | 1 | 418 | 418 |  |  |  | znížená | 0 | 0 | 0 | 0 | 0 | 0 | 16 | K | 2 | ROZPOCET | 0 | 418 | 0 | 0 | 0 | 2 | 418 | 16 | 150
76 | K | 722221175.S.3 | Dodávka a montáž expanznej nádoby 18l/10bar s držiakom | ks | 1 | 140.8 | 140.8 |  |  |  | znížená | 0 | 0 | 0 | 0 | 0 | 0 | 16 | K | 2 | ROZPOCET | 0 | 140.8 | 0 | 0 | 0 | 2 | 140.8 | 16 | 152
77 | K | 722221175.S.4 | Dodávka a montáž manometra 0-10Bar | ks | 1 | 19.8 | 19.8 |  |  |  | znížená | 0 | 0 | 0 | 0 | 0 | 0 | 16 | K | 2 | ROZPOCET | 0 | 19.8 | 0 | 0 | 0 | 2 | 19.8 | 16 | 154
78 | K | 722221175.S.5 | Dodávka a montáž cirkulačného čerpadla Star Z20 | ks | 1 | 374 | 374 |  |  |  | znížená | 0 | 0 | 0 | 0 | 0 | 0 | 16 | K | 2 | ROZPOCET | 0 | 374 | 0 | 0 | 0 | 2 | 374 | 16 | 156
79 | K | 722221275.S | Montáž spätného ventilu závitového G 1 | ks | 1 | 4.4 | 4.4 |  |  |  | znížená | 0 | 0 | 0 | 0 | 0 | 0 | 16 | K | 2 | ROZPOCET | 0 | 4.4 | 0 | 0 | 0 | 2 | 4.4 | 16 | 158
80 | K | 722290226.S | Tlaková skúška vodovodného potrubia závitového do DN 50 | m | 510.5 | 1.1 | 561.55 |  |  |  | znížená | 0 | 0 | 0 | 0 | 0 | 0 | 16 | K | 2 | ROZPOCET | 0 | 561.55 | 0 | 0 | 0 | 2 | 561.55 | 16 | 160
81 | K | 722290234.S | Prepláchnutie a dezinfekcia vodovodného potrubia do DN 80 | m | 473 | 1.1 | 520.3 |  |  |  | znížená | 0 | 0 | 0 | 0 | 0 | 0 | 16 | K | 2 | ROZPOCET | 0 | 520.3 | 0 | 0 | 0 | 2 | 520.3 | 16 | 162
82 | K | 998722201.S | Presun hmôt pre vnútorný vodovod v objektoch výšky do 6 m | % | 179.658 | 0.7 | 125.76 |  |  |  | znížená | 0 | 0 | 0 | 0 | 0 | 0 | 16 | K | 2 | ROZPOCET | 0 | 125.76 | 0 | 0 | 0 | 2 | 125.76 | 16 | 164
83 | K | 998722292.S | Vodovod, prípl.za presun nad vymedz. najväčšiu dopravnú vzdialenosť do 100m | % | 179.658 | 0.5 | 89.83 |  |  |  | znížená | 0 | 0 | 0 | 0 | 0 | 0 | 16 | K | 2 | ROZPOCET | 0 | 89.83 | 0 | 0 | 0 | 2 | 89.83 | 16 | 166
| D | 725 | Zdravotechnika - zariaďovacie predmety |  |  |  | 13032.8 | [5 empty] | 0 |  | 0 |  | 0 | 2 | D | 1 | ROZPOCET | [6 empty] | 13032.8
84 | K | 725119106.S | Montáž splachovacej nádržky plastovej s rohovým ventilom nízkopoložených | ks | 4 | 19.8 | 79.2 |  |  |  | znížená | 0 | 0 | 0 | 0 | 0 | 0 | 16 | K | 2 | ROZPOCET | 0 | 79.2 | 0 | 0 | 0 | 2 | 79.2 | 16 | 168
85 | M | 554320000100.1 | Plastová nádržka pre samostatne stojace klozety,bočný prívod vody 3/8",Dual Flush 3/6l,vrátane kolena | ks | 4 | 38.5 | 154 |  |  |  | znížená | 0 | 0 | 0 | 0 | 0 | 0 | 32 | M | 2 | ROZPOCET | 0 | 154 | 0 | 0 | 0 | 2 | 154 | 16 | 170
86 | K | 725119407.S | Montáž záchodovej misy keramickej detskej voľne stojacej pre škôlky | ks | 4 | 20.9 | 83.6 |  |  |  | znížená | 0 | 0 | 0 | 0 | 0 | 0 | 16 | K | 2 | ROZPOCET | 0 | 83.6 | 0 | 0 | 0 | 2 | 83.6 | 16 | 172
87 | M | 642350000100 | Misa záchodová keramická stojaca BABY, rozmer 295x385x350 mm, vodorovný odpad, JIKA | ks | 4 | 55 | 220 |  |  |  | znížená | 0 | 0 | 0 | 0 | 0 | 0 | 32 | M | 2 | ROZPOCET | 0 | 220 | 0 | 0 | 0 | 2 | 220 | 16 | 174
88 | K | 725119410.S | Montáž záchodovej misy keramickej zavesenej s rovným odpadom | ks | 3 | 19.8 | 59.4 |  |  |  | znížená | 0 | 0 | 0 | 0 | 0 | 0 | 16 | K | 2 | ROZPOCET | 0 | 59.4 | 0 | 0 | 0 | 2 | 59.4 | 16 | 176
89 | M | 642360000500.S | Misa záchodová keramická závesná | ks | 3 | 99 | 297 |  |  |  | znížená | 0 | 0 | 0 | 0 | 0 | 0 | 32 | M | 2 | ROZPOCET | 0 | 297 | 0 | 0 | 0 | 2 | 297 | 16 | 178
90 | M | 642360000500.S.1 | Protihluková podložka | ks | 3 | 6.6 | 19.8 |  |  |  | znížená | 0 | 0 | 0 | 0 | 0 | 0 | 32 | M | 2 | ROZPOCET | 0 | 19.8 | 0 | 0 | 0 | 2 | 19.8 | 16 | 180
91 | M | 642360000500.S.2 | WC sedátko | ks | 3 | 26.4 | 79.2 |  |  |  | znížená | 0 | 0 | 0 | 0 | 0 | 0 | 32 | M | 2 | ROZPOCET | 0 | 79.2 | 0 | 0 | 0 | 2 | 79.2 | 16 | 182
92 | K | 725149701.S | Montáž predstenového systému záchodov do masívnej murovanej konštrukcie | ks | 3 | 46.2 | 138.6 |  |  |  | znížená | 0 | 0 | 0 | 0 | 0 | 0 | 16 | K | 2 | ROZPOCET | 0 | 138.6 | 0 | 0 | 0 | 2 | 138.6 | 16 | 184
93 | M | 552370001600.S | Predstenový systém pre závesné WC s podomietkovou nádržou do murovaných alebo betónových konštrukcií + inštalacná sada | ks | 3 | 272.8 | 818.4 |  |  |  | znížená | 0 | 0 | 0 | 0 | 0 | 0 | 32 | M | 2 | ROZPOCET | 0 | 818.4 | 0 | 0 | 0 | 2 | 818.4 | 16 | 186
94 | K | 725219201.S | Montáž umývadla keramického bez výtokovej armatúry | ks | 6 | 31.9 | 191.4 |  |  |  | znížená | 0 | 0 | 0 | 0 | 0 | 0 | 16 | K | 2 | ROZPOCET | 0 | 191.4 | 0 | 0 | 0 | 2 | 191.4 | 16 | 188
95 | M | 642110002300 | Umývadlo keramické JIKA | ks | 6 | 41.8 | 250.8 |  |  |  | znížená | 0 | 0 | 0 | 0 | 0 | 0 | 32 | M | 2 | ROZPOCET | 0 | 250.8 | 0 | 0 | 0 | 2 | 250.8 | 16 | 190
96 | K | 725219505.S | Montáž umývadla keramického detského závesného, bez výtokovej armatúry | ks | 5 | 20.9 | 104.5 |  |  |  | znížená | 0 | 0 | 0 | 0 | 0 | 0 | 16 | K | 2 | ROZPOCET | 0 | 104.5 | 0 | 0 | 0 | 2 | 104.5 | 16 | 192
97 | M | 642110002730.S.1 | Umyvadielko BABY Jika detské | ks | 5 | 50.6 | 253 |  |  |  | znížená | 0 | 0 | 0 | 0 | 0 | 0 | 32 | M | 2 | ROZPOCET | 0 | 253 | 0 | 0 | 0 | 2 | 253 | 16 | 194
98 | M | 642110002730.S.2 | Umyvadielko BABY - kryt na sifón s inštalačnou sadou | ks | 5 | 48.4 | 242 |  |  |  | znížená | 0 | 0 | 0 | 0 | 0 | 0 | 32 | M | 2 | ROZPOCET | 0 | 242 | 0 | 0 | 0 | 2 | 242 | 16 | 196
99 | M | 642110002730.S.3 | Umyvadielko BABY - inštalačná súprava pre umyvadlá | ks | 5 | 2.2 | 11 |  |  |  | znížená | 0 | 0 | 0 | 0 | 0 | 0 | 32 | M | 2 | ROZPOCET | 0 | 11 | 0 | 0 | 0 | 2 | 11 | 16 | 198
100 | M | 642110002730.S.4 | Mio umyvadlový sifón 5/4"- DN32 | ks | 5 | 41.8 | 209 |  |  |  | znížená | 0 | 0 | 0 | 0 | 0 | 0 | 32 | M | 2 | ROZPOCET | 0 | 209 | 0 | 0 | 0 | 2 | 209 | 16 | 200
101 | K | 725241112.S | Montáž sprchovej vaničky j štvorcovej 900x900 mm | ks | 5 | 44 | 220 |  |  |  | znížená | 0 | 0 | 0 | 0 | 0 | 0 | 16 | K | 2 | ROZPOCET | 0 | 220 | 0 | 0 | 0 | 2 | 220 | 16 | 202
102 | M | 554230002100.S.1 | Sprchová vanička štvorcová rozmer 900x900 mm | ks | 5 | 171.6 | 858 |  |  |  | znížená | 0 | 0 | 0 | 0 | 0 | 0 | 32 | M | 2 | ROZPOCET | 0 | 858 | 0 | 0 | 0 | 2 | 858 | 16 | 204
103 | M | 554230002100.S.2 | Sifón pre sprchovú vaničku | ks | 5 | 35.2 | 176 |  |  |  | znížená | 0 | 0 | 0 | 0 | 0 | 0 | 32 | M | 2 | ROZPOCET | 0 | 176 | 0 | 0 | 0 | 2 | 176 | 16 | 206
104 | M | 554230002100.S.3 | Nožičky pre sprchovú vaničku | ks | 5 | 34.1 | 170.5 |  |  |  | znížená | 0 | 0 | 0 | 0 | 0 | 0 | 32 | M | 2 | ROZPOCET | 0 | 170.5 | 0 | 0 | 0 | 2 | 170.5 | 16 | 208
105 | K | 725245172.S.1 | Montáž sprchového kúta šírky 900 mm rohová | ks | 5 | 82.5 | 412.5 |  |  |  | znížená | 0 | 0 | 0 | 0 | 0 | 0 | 16 | K | 2 | ROZPOCET | 0 | 412.5 | 0 | 0 | 0 | 2 | 412.5 | 16 | 210
106 | M | 552230000800.S.1 | Kút sprchový štvorcový, štvordielny, rozmer 900x900x1950 mm, 6 mm bezpečnostné sklo | ks | 5 | 484 | 2420 |  |  |  | znížená | 0 | 0 | 0 | 0 | 0 | 0 | 32 | M | 2 | ROZPOCET | 0 | 2420 | 0 | 0 | 0 | 2 | 2420 | 16 | 212
107 | K | 725291112.S | Montáž záchodového sedadla s poklopom | ks | 7 | 2.2 | 15.4 |  |  |  | znížená | 0 | 0 | 0 | 0 | 0 | 0 | 16 | K | 2 | ROZPOCET | 0 | 15.4 | 0 | 0 | 0 | 2 | 15.4 | 16 | 214
108 | M | 554330000300.S.1 | Duraplastová WC doska BABY bez poklopu,plastové úchyty,biela | ks | 4 | 24.2 | 96.8 |  |  |  | znížená | 0 | 0 | 0 | 0 | 0 | 0 | 32 | M | 2 | ROZPOCET | 0 | 96.8 | 0 | 0 | 0 | 2 | 96.8 | 16 | 216
109 | M | 554330000300.S.2 | Tlačitko Sigma biele | ks | 3 | 52.8 | 158.4 |  |  |  | znížená | 0 | 0 | 0 | 0 | 0 | 0 | 32 | M | 2 | ROZPOCET | 0 | 158.4 | 0 | 0 | 0 | 2 | 158.4 | 16 | 218
110 | K | 725291112.S.1 | Montáž tlačitka pre závesné WC | ks | 3 | 2.2 | 6.6 |  |  |  | znížená | 0 | 0 | 0 | 0 | 0 | 0 | 16 | K | 2 | ROZPOCET | 0 | 6.6 | 0 | 0 | 0 | 2 | 6.6 | 16 | 220
111 | K | 725319121.S.1 | Montáž kuchynských drezov jednoduchých, ostatných typov hranatých, bez výtokových armatúr | ks | 5 | 26.4 | 132 |  |  |  | znížená | 0 | 0 | 0 | 0 | 0 | 0 | 16 | K | 2 | ROZPOCET | 0 | 132 | 0 | 0 | 0 | 2 | 132 | 16 | 222
112 | K | 725332320.S.1 | Montáž výlevky bez výtokovej armatúry | ks | 1 | 24.2 | 24.2 |  |  |  | znížená | 0 | 0 | 0 | 0 | 0 | 0 | 16 | K | 2 | ROZPOCET | 0 | 24.2 | 0 | 0 | 0 | 2 | 24.2 | 16 | 224
113 | M | 642710000200 | Výlevka stojatá keramická MIRA, vxšxl 460x500x435 mm, plastová mreža, JIKA | ks | 1 | 185.9 | 185.9 |  |  |  | znížená | 0 | 0 | 0 | 0 | 0 | 0 | 32 | M | 2 | ROZPOCET | 0 | 185.9 | 0 | 0 | 0 | 2 | 185.9 | 16 | 226
114 | K | 725819401.S | Montáž ventilu rohového s pripojovacou rúrkou G 1/2 | ks | 39 | 5.5 | 214.5 |  |  |  | znížená | 0 | 0 | 0 | 0 | 0 | 0 | 16 | K | 2 | ROZPOCET | 0 | 214.5 | 0 | 0 | 0 | 2 | 214.5 | 16 | 228
115 | K | 725819402.S | Montáž ventilu bez pripojovacej rúrky G 1/2 | ks | 7 | 6.6 | 46.2 |  |  |  | znížená | 0 | 0 | 0 | 0 | 0 | 0 | 16 | K | 2 | ROZPOCET | 0 | 46.2 | 0 | 0 | 0 | 2 | 46.2 | 16 | 230
116 | M | 551110020100.S | Guľový ventil rohový, 1/2" - 3/8", s filtrom, chrómovaná mosadz | ks | 39 | 8.8 | 343.2 |  |  |  | znížená | 0 | 0 | 0 | 0 | 0 | 0 | 32 | M | 2 | ROZPOCET | 0 | 343.2 | 0 | 0 | 0 | 2 | 343.2 | 16 | 232
117 | M | 551110020000.1 | Guľový ventil rohový, 1/2" - 1/2", s filtrom, bez matice, chrómovaná mosadz, | ks | 7 | 8.8 | 61.6 |  |  |  | znížená | 0 | 0 | 0 | 0 | 0 | 0 | 32 | M | 2 | ROZPOCET | 0 | 61.6 | 0 | 0 | 0 | 2 | 61.6 | 16 | 234
118 | K | 725829601.S.1 | Montáž batérie umývadlovej a drezovej stojankovej, pákovej alebo klasickej s mechanickým ovládaním | ks | 11 | 16.5 | 181.5 |  |  |  | znížená | 0 | 0 | 0 | 0 | 0 | 0 | 16 | K | 2 | ROZPOCET | 0 | 181.5 | 0 | 0 | 0 | 2 | 181.5 | 16 | 236
119 | M | 551450003800.S | Batéria umývadlová stojanková páková | ks | 11 | 57.2 | 629.2 |  |  |  | znížená | 0 | 0 | 0 | 0 | 0 | 0 | 32 | M | 2 | ROZPOCET | 0 | 629.2 | 0 | 0 | 0 | 2 | 629.2 | 16 | 238
120 | K | 725829601.S.1.1 | Montáž batérie drezovej | ks | 5 | 16.5 | 82.5 |  |  |  | znížená | 0 | 0 | 0 | 0 | 0 | 0 | 16 | K | 2 | ROZPOCET | 0 | 82.5 | 0 | 0 | 0 | 2 | 82.5 | 16 | 240
121 | M | 551450002500.1 | Batéria drezová | ks | 5 | 75.9 | 379.5 |  |  |  | znížená | 0 | 0 | 0 | 0 | 0 | 0 | 32 | M | 2 | ROZPOCET | 0 | 379.5 | 0 | 0 | 0 | 2 | 379.5 | 16 | 242
122 | M | 551450002500.3 | Batéria pre výlevku | ks | 1 | 72.6 | 72.6 |  |  |  | znížená | 0 | 0 | 0 | 0 | 0 | 0 | 32 | M | 2 | ROZPOCET | 0 | 72.6 | 0 | 0 | 0 | 2 | 72.6 | 16 | 244
123 | M | 551450002500.2 | Kuchynský drez jednodielny | ks | 5 | 374 | 1870 |  |  |  | znížená | 0 | 0 | 0 | 0 | 0 | 0 | 32 | M | 2 | ROZPOCET | 0 | 1870 | 0 | 0 | 0 | 2 | 1870 | 16 | 246
124 | K | 725829601.S.12 | Montáž batérie pre výlevku | ks | 1 | 18.7 | 18.7 |  |  |  | znížená | 0 | 0 | 0 | 0 | 0 | 0 | 16 | K | 2 | ROZPOCET | 0 | 18.7 | 0 | 0 | 0 | 2 | 18.7 | 16 | 248
125 | K | 725849203.S.1 | Montáž batérie sprchovej nástennej | ks | 5 | 17.6 | 88 |  |  |  | znížená | 0 | 0 | 0 | 0 | 0 | 0 | 16 | K | 2 | ROZPOCET | 0 | 88 | 0 | 0 | 0 | 2 | 88 | 16 | 250
126 | K | 725849205.S | Montáž batérie sprchovej nástennej, držiak sprchy s nastaviteľnou výškou sprchy | ks | 5 | 2.75 | 13.75 |  |  |  | znížená | 0 | 0 | 0 | 0 | 0 | 0 | 16 | K | 2 | ROZPOCET | 0 | 13.75 | 0 | 0 | 0 | 2 | 13.75 | 16 | 252
127 | M | 551450002600.S.1 | Batéria sprchová nástenná páková | ks | 5 | 53.9 | 269.5 |  |  |  | znížená | 0 | 0 | 0 | 0 | 0 | 0 | 32 | M | 2 | ROZPOCET | 0 | 269.5 | 0 | 0 | 0 | 2 | 269.5 | 16 | 254
128 | M | 551450002600.S.2 | Sprchová súprava / sprchová ružica,tyč,hadica/ | ks | 5 | 42.9 | 214.5 |  |  |  | znížená | 0 | 0 | 0 | 0 | 0 | 0 | 32 | M | 2 | ROZPOCET | 0 | 214.5 | 0 | 0 | 0 | 2 | 214.5 | 16 | 256
129 | K | 725869301.S | Montáž zápachovej uzávierky pre zariaďovacie predmety, umývadlovej do D 40 mm | ks | 10 | 5.5 | 55 |  |  |  | znížená | 0 | 0 | 0 | 0 | 0 | 0 | 16 | K | 2 | ROZPOCET | 0 | 55 | 0 | 0 | 0 | 2 | 55 | 16 | 258
130 | M | 551620006800.S.1 | Sifon umyvadlový DN40 | ks | 6 | 6.6 | 39.6 |  |  |  | znížená | 0 | 0 | 0 | 0 | 0 | 0 | 32 | M | 2 | ROZPOCET | 0 | 39.6 | 0 | 0 | 0 | 2 | 39.6 | 16 | 260
131 | K | 725869311.S | Montáž zápachovej uzávierky pre zariaďovacie predmety, drezovej do D 50 mm (pre jeden drez) | ks | 5 | 6.05 | 30.25 |  |  |  | znížená | 0 | 0 | 0 | 0 | 0 | 0 | 16 | K | 2 | ROZPOCET | 0 | 30.25 | 0 | 0 | 0 | 2 | 30.25 | 16 | 262
132 | M | 551620007100.S | Zápachová uzávierka- sifón pre jednodielne drezy DN 50 | ks | 5 | 16.5 | 82.5 |  |  |  | znížená | 0 | 0 | 0 | 0 | 0 | 0 | 32 | M | 2 | ROZPOCET | 0 | 82.5 | 0 | 0 | 0 | 2 | 82.5 | 16 | 264
133 | K | 725869322.S | Montáž zápachovej uzávierky pre zariaďovacie predmety, pračkovej do D 40 mm (podomietkovej) | ks | 6 | 9.9 | 59.4 |  |  |  | znížená | 0 | 0 | 0 | 0 | 0 | 0 | 16 | K | 2 | ROZPOCET | 0 | 59.4 | 0 | 0 | 0 | 2 | 59.4 | 16 | 266
134 | M | 551620013600.1 | Zápachová uzávierka podomietková HL400, DN 40/50 | ks | 6 | 28.6 | 171.6 |  |  |  | znížená | 0 | 0 | 0 | 0 | 0 | 0 | 32 | M | 2 | ROZPOCET | 0 | 171.6 | 0 | 0 | 0 | 2 | 171.6 | 16 | 268
135 | K | 725869380.S | Montáž zápachovej uzávierky pre zariaďovacie predmety, ostatných typov do D 32 mm - kotol | ks | 1 | 6.6 | 6.6 |  |  |  | znížená | 0 | 0 | 0 | 0 | 0 | 0 | 16 | K | 2 | ROZPOCET | 0 | 6.6 | 0 | 0 | 0 | 2 | 6.6 | 16 | 270
136 | M | 551620027100 | Vtokový lievik HL21, DN 32, (0,17 l/s), s protizápachovým uzáverom, vetranie a klimatizácia, PP | ks | 1 | 15.4 | 15.4 |  |  |  | znížená | 0 | 0 | 0 | 0 | 0 | 0 | 32 | M | 2 | ROZPOCET | 0 | 15.4 | 0 | 0 | 0 | 2 | 15.4 | 16 | 272

## so07 - 07 - Elektroinštal...
[9 empty] | >> skryté stĺpce << | [9 empty] | {6058cfdc-a5b4-42a1-b662-03d6fb06c448}
0
| KRYCÍ LIST ROZPOČTU | [8 empty] | v --- nižšie sa nachádzajú doplnkové a pomocné údaje k zostavám --- v | [8 empty] | False
Stavba:
Rekonštrukcia budovy bývalej kláštornej školy na detské jasle v obci Bojná
Objekt:
so07 - 07 - Elektroinštalácia
| JKSO: |  |  |  |  | KS:
| Miesto: |  | Bojná |  |  | Dátum: | 2. 3. 2023
| Objednávateľ: |  |  |  |  | IČO: | 00310239
|  | Obec Bojná |  |  |  | IČ DPH:
| Zhotoviteľ: |  |  |  |  | IČO: | 36548707
|  | AB-STAV, s.r.o. Malý Cetín |  |  |  | IČ DPH: | SK2020154246
| Projektant: |  |  |  |  | IČO:
IČ DPH:
| Spracovateľ: |  |  |  |  | IČO:
|  | Miroslav Čech |  |  |  | IČ DPH:
Poznámka:
| Cena bez DPH | [5 empty] | 30377.19
|  |  | Základ dane |  |  | Sadzba dane | Výška dane
| DPH | základná | 0 |  |  | 20% | 0
|  | znížená | 30377.19 |  |  | 20% | 6075.44
|  | zákl. prenesená | 0 |  |  | 20% | 0
|  | zníž. prenesená | 0 |  |  | 20% | 0
|  | nulová | 0 |  |  | 0% | 0
| Cena s DPH |  |  | v | EUR |  | 36452.63
| Projektant |  |  | Spracovateľ
| Dátum a podpis: |  | Pečiatka | Dátum a podpis: |  |  | Pečiatka
| Objednávateľ |  |  | Zhotoviteľ
| Dátum a podpis: |  | Pečiatka | Dátum a podpis: |  |  | Pečiatka
REKAPITULÁCIA ROZPOČTU
Stavba:
Rekonštrukcia budovy bývalej kláštornej školy na detské jasle v obci Bojná
Objekt:
so07 - 07 - Elektroinštalácia
Miesto: |  |  | Bojná |  |  | Dátum: | 2. 3. 2023
Objednávateľ: |  |  | Obec Bojná |  |  | Projektant:
Zhotoviteľ: |  |  | AB-STAV, s.r.o. Malý Cetín |  |  | Spracovateľ: | Miroslav Čech
Kód dielu - Popis | [6 empty] | Cena celkom [EUR]
Náklady z rozpočtu | [6 empty] | 30377.19 | [12 empty] | -1
| PSV - Práce a dodávky PSV | [5 empty] | 0
| 769 - Montáže vzduchotechnických zariadení | [5 empty] | 0
| M - Práce a dodávky M | [5 empty] | 30377.19
| 21-M - Elektromontáže | [5 empty] | 24427.94
| 22-M - Montáže oznam. a zabezp. zariadení | [5 empty] | 938.6
| 23-M - Elektromontáže uzemnenie | [5 empty] | 5010.65
ROZPOČET
Stavba:
Rekonštrukcia budovy bývalej kláštornej školy na detské jasle v obci Bojná
Objekt:
so07 - 07 - Elektroinštalácia
Miesto: |  |  | Bojná |  |  | Dátum: | 2. 3. 2023
Objednávateľ: |  |  | Obec Bojná |  |  | Projektant:
Zhotoviteľ: |  |  | AB-STAV, s.r.o. Malý Cetín |  |  | Spracovateľ: | Miroslav Čech
PČ | Typ | Kód | Popis | MJ | Množstvo | J.cena [EUR] | Cena celkom [EUR] | Cenová sústava |  |  | DPH | J. Nh [h] | Nh celkom [h] | J. hmotnosť [t] | Hmotnosť celkom [t] | J. suť [t] | Suť Celkom [t]
Náklady z rozpočtu | [6 empty] | 30377.19 | [5 empty] | 44.72 |  | 0 |  | 0 |  | D | -1 | [7 empty] | 30377.19
| D | PSV | Práce a dodávky PSV |  |  |  | 0 | [5 empty] | 0 |  | 0 |  | 0 | 2 | D | 0 | ROZPOCET | [6 empty] | 0
| D | 769 | Montáže vzduchotechnických zariadení |  |  |  | 0 | [5 empty] | 0 |  | 0 |  | 0 | 2 | D | 1 | ROZPOCET | [6 empty] | 0
1 | K | 769060235 | Montáž klimatizačnej jednotky vonkajšej jednofázové napájanie (max. 3 vnút. jednotky) | ks | 1 | 216.48 | 216.48 |  |  |  | znížená | 0 | 0 | 0 | 0 | 0 | 0 | 16 | K | 2 | ROZPOCET | 0 | 216.48 | 0 | 0 | 0 | 2 | 216.48 | 16 | 2
155 | K | 769060235 | Montáž klimatizačnej jednotky vonkajšej jednofázové napájanie (max. 3 vnút. jednotky) | ks | -1 | 216.48 | -216.48 |  |  |  | znížená | 0 | 0 | 0 | 0 | 0 | 0 | 16 | K | 2 | ROZPOCET | 0 | -216.48 | 0 | 0 | 0 | 2 | -216.48 | 16 | 924413178
2 | M | 429520006800 | Jednotka klimatizačná, vonkajšia MULTI F jednofázové napájanie MU3M21 CHL/UK (1,9-7,3/2,2-7,8) kW, MICROWELL | ks | 1 | 1807.57 | 1807.57 |  |  |  | znížená | 0 | 0 | 0 | 0 | 0 | 0 | 32 | M | 2 | ROZPOCET | 0 | 1807.57 | 0 | 0 | 0 | 2 | 1807.57 | 16 | 4
156 | M | 429520006800 | Jednotka klimatizačná, vonkajšia MULTI F jednofázové napájanie MU3M21 CHL/UK (1,9-7,3/2,2-7,8) kW, MICROWELL | ks | -1 | 1807.57 | -1807.57 |  |  |  | znížená | 0 | 0 | 0 | 0 | 0 | 0 | 32 | M | 2 | ROZPOCET | 0 | -1807.57 | 0 | 0 | 0 | 2 | -1807.57 | 16 | 1435745001
3 | K | 769060315 | Montáž fan-coilu nástenného dvojtrubkového | ks | 4 | 65.8 | 263.2 |  |  |  | znížená | 0 | 0 | 0 | 0 | 0 | 0 | 16 | K | 2 | ROZPOCET | 0 | 263.2 | 0 | 0 | 0 | 2 | 263.2 | 16 | 6
157 | K | 769060315 | Montáž fan-coilu nástenného dvojtrubkového | ks | -4 | 65.8 | -263.2 |  |  |  | znížená | 0 | 0 | 0 | 0 | 0 | 0 | 16 | K | 2 | ROZPOCET | 0 | -263.2 | 0 | 0 | 0 | 2 | -263.2 | 16 | 180210266
4 | M | 429520015500 | Fan-coil nástenný, dvojtrubkový MKG-400, výkon 4 kW, MICROWELL | ks | 4 | 576.31 | 2305.24 |  |  |  | znížená | 0 | 0 | 0 | 0 | 0 | 0 | 32 | M | 2 | ROZPOCET | 0 | 2305.24 | 0 | 0 | 0 | 2 | 2305.24 | 16 | 8
158 | M | 429520015500 | Fan-coil nástenný, dvojtrubkový MKG-400, výkon 4 kW, MICROWELL | ks | -4 | 576.31 | -2305.24 |  |  |  | znížená | 0 | 0 | 0 | 0 | 0 | 0 | 32 | M | 2 | ROZPOCET | 0 | -2305.24 | 0 | 0 | 0 | 2 | -2305.24 | 16 | 1327316499
5 | K | 769060515 | Montáž medeného potrubia predizolovaného 16 (5/8" x 1,0) | m | 135 | 5.3 | 715.5 |  |  |  | znížená | 0 | 0 | 0 | 0 | 0 | 0 | 16 | K | 2 | ROZPOCET | 0 | 715.5 | 0 | 0 | 0 | 2 | 715.5 | 16 | 10
159 | K | 769060515 | Montáž medeného potrubia predizolovaného 16 (5/8" x 1,0) | m | -135 | 5.3 | -715.5 |  |  |  | znížená | 0 | 0 | 0 | 0 | 0 | 0 | 16 | K | 2 | ROZPOCET | 0 | -715.5 | 0 | 0 | 0 | 2 | -715.5 | 16 | -1593896843
6 | M | 196350001900 | Rúra medená predizolovaná d 16 mm (5/8"x1,0) dĺ. 50 m, MICROWELL | m | 135 | 5.04 | 680.4 |  |  |  | znížená | 0 | 0 | 0 | 0 | 0 | 0 | 32 | M | 2 | ROZPOCET | 0 | 680.4 | 0 | 0 | 0 | 2 | 680.4 | 16 | 12
160 | M | 196350001900 | Rúra medená predizolovaná d 16 mm (5/8"x1,0) dĺ. 50 m, MICROWELL | m | -135 | 5.04 | -680.4 |  |  |  | znížená | 0 | 0 | 0 | 0 | 0 | 0 | 32 | M | 2 | ROZPOCET | 0 | -680.4 | 0 | 0 | 0 | 2 | -680.4 | 16 | 41964703
7 | K | 998769201 | Presun hmôt pre montáž vzduchotechnických zariadení v stavbe (objekte) výšky do 7 m | % | 59.884 | 1.7 | 101.8 |  |  |  | znížená | 0 | 0 | 0 | 0 | 0 | 0 | 16 | K | 2 | ROZPOCET | 0 | 101.8 | 0 | 0 | 0 | 2 | 101.8 | 16 | 14
161 | K | 998769201 | Presun hmôt pre montáž vzduchotechnických zariadení v stavbe (objekte) výšky do 7 m | % | -59.884 | 1.7 | -101.8 |  |  |  | znížená | 0 | 0 | 0 | 0 | 0 | 0 | 16 | K | 2 | ROZPOCET | 0 | -101.8 | 0 | 0 | 0 | 2 | -101.8 | 16 | 708891660
| D | M | Práce a dodávky M |  |  |  | 30377.19 | [5 empty] | 44.72 |  | 0 |  | 0 | 3 | D | 0 | ROZPOCET | [6 empty] | 30377.19
| D | 21-M | Elektromontáže |  |  |  | 24427.94 | [5 empty] | 44.72 |  | 0 |  | 0 | 3 | D | 1 | ROZPOCET | [6 empty] | 24427.94
98 | K | 97305009.S | Vykruženie kapsy pre krabice | ks | 102 | 2.97 | 302.94 |  |  |  | znížená | 0 | 0 | 0 | 0 | 0 | 0 | 64 | K | 2 | ROZPOCET | 0 | 302.94 | 0 | 0 | 0 | 2 | 302.94 | 64 | 16
8 | K | 210010301 | Krabica prístrojová bez zapojenia (1901, KP 68, KZ 3) | ks | 49 | 2.59 | 126.91 |  |  |  | znížená | 0 | 0 | 0 | 0 | 0 | 0 | 64 | K | 2 | ROZPOCET | 0 | 126.91 | 0 | 0 | 0 | 2 | 126.91 | 64 | 18
9 | M | 345410002400 | Krabica univerzálna z PVC pod omietku KU 68-1901,Dxh 73x42 mm, KOPOS | ks | 49 | 0.34 | 16.66 |  |  |  | znížená | 0 | 0 | 0 | 0 | 0 | 0 | 256 | M | 2 | ROZPOCET | 0 | 16.66 | 0 | 0 | 0 | 2 | 16.66 | 64 | 20
10 | K | 210010321 | Krabica (1903, KR 68) odbočná s viečkom, svorkovnicou vrátane zapojenia, kruhová | ks | 53 | 6.14 | 325.42 |  |  |  | znížená | 0 | 0 | 0 | 0 | 0 | 0 | 64 | K | 2 | ROZPOCET | 0 | 325.42 | 0 | 0 | 0 | 2 | 325.42 | 64 | 22
11 | M | 345410002600 | Krabica univerzálna z PVC s viečkom a svorkovnicou pod omietku KU 68-1903, Dxh 73x42 mm, KOPOS | ks | 53 | 0.34 | 18.02 |  |  |  | znížená | 0 | 0 | 0 | 0 | 0 | 0 | 256 | M | 2 | ROZPOCET | 0 | 18.02 | 0 | 0 | 0 | 2 | 18.02 | 64 | 24
100 | K | 210011302.S | Osadenie polyamidovej príchytky HM 8, do sadrokartónového tropu | ks | 220 | 0.72 | 158.4 |  |  |  | znížená | 0 | 0 | 0 | 0 | 0 | 0 | 64 | K | 2 | ROZPOCET | 0 | 158.4 | 0 | 0 | 0 | 2 | 158.4 | 64 | 26
101 | M | 311310002800.S | Hmoždinka sadrokartónová + skrutka | ks | 220 | 0.12 | 26.4 |  |  |  | znížená | 0 | 0 | 0 | 0 | 0 | 0 | 256 | M | 2 | ROZPOCET | 0 | 26.4 | 0 | 0 | 0 | 2 | 26.4 | 64 | 28
102 | K | 220261622.S | Osadenie príchytky, vyvŕtanie diery,zatlačenie príchytky do otvoru,v tehlovom murive D 8 mm | ks | 100 | 2.11 | 211 |  |  |  | znížená | 0 | 0 | 0 | 0 | 0 | 0 | 64 | K | 2 | ROZPOCET | 0 | 211 | 0 | 0 | 0 | 2 | 211 | 64 | 30
105 | K | 210290941.S | Prieraz cez stenu pri hrúbke muriva do 30 cm, do D 29 mm | ks | 34 | 4.72 | 160.48 |  |  |  | znížená | 0 | 0 | 0 | 0 | 0 | 0 | 64 | K | 2 | ROZPOCET | 0 | 160.48 | 0 | 0 | 0 | 2 | 160.48 | 64 | 32
106 | K | 210290951.S | Prieraz cez stenu pri hrúbke muriva do 45 cm , do D 16 mm | ks | 23 | 6.93 | 159.39 |  |  |  | znížená | 0 | 0 | 0 | 0 | 0 | 0 | 64 | K | 2 | ROZPOCET | 0 | 159.39 | 0 | 0 | 0 | 2 | 159.39 | 64 | 34
107 | K | 974032831.S | Vyrezanie rýh frézovaním v murive z plných pálených tehál hĺbky 25 mm, š. 40 mm -0,00180 t | m | 150 | 5.28 | 792 |  |  |  | znížená | 0 | 0 | 0 | 0 | 0 | 0 | 64 | K | 2 | ROZPOCET | 0 | 792 | 0 | 0 | 0 | 2 | 792 | 64 | 36
12 | K | 210110041 | Spínače polozapustené a zapustené vrátane zapojenia jednopólový - radenie 1 | ks | 18 | 2.33 | 41.94 |  |  |  | znížená | 0 | 0 | 0 | 0 | 0 | 0 | 64 | K | 2 | ROZPOCET | 0 | 41.94 | 0 | 0 | 0 | 2 | 41.94 | 64 | 38
13 | M | 345340004500 | Vypínač č.1 ABB Basic55 Biela | ks | 18 | 3.3 | 59.4 |  |  |  | znížená | 0 | 0 | 0 | 0 | 0 | 0 | 256 | M | 2 | ROZPOCET | 0 | 59.4 | 0 | 0 | 0 | 2 | 59.4 | 64 | 40
15 | M | 345350002300 | Rámček 1 - násobný biely | ks | 18 | 0.86 | 15.48 |  |  |  | znížená | 0 | 0 | 0 | 0 | 0 | 0 | 256 | M | 2 | ROZPOCET | 0 | 15.48 | 0 | 0 | 0 | 2 | 15.48 | 64 | 42
16 | K | 210110043 | Spínač polozapustený a zapustený vrátane zapojenia sériový prep. - radenie 5 | ks | 4 | 3.05 | 12.2 |  |  |  | znížená | 0 | 0 | 0 | 0 | 0 | 0 | 64 | K | 2 | ROZPOCET | 0 | 12.2 | 0 | 0 | 0 | 2 | 12.2 | 64 | 44
17 | M | 345330000100 | Vypínač č.5 ABB Basic55 Biela | ks | 4 | 6.12 | 24.48 |  |  |  | znížená | 0 | 0 | 0 | 0 | 0 | 0 | 256 | M | 2 | ROZPOCET | 0 | 24.48 | 0 | 0 | 0 | 2 | 24.48 | 64 | 46
99 | M | 345350002300 | Rámček 1 - násobný biely | ks | 4 | 0.86 | 3.44 |  |  |  | znížená | 0 | 0 | 0 | 0 | 0 | 0 | 256 | M | 2 | ROZPOCET | 0 | 3.44 | 0 | 0 | 0 | 2 | 3.44 | 64 | 48
18 | K | 210110044 | Spínač polozapustený a zapustený vrátane zapojenia dvojitý prep.stried. - radenie 5 B | ks | 6 | 4.72 | 28.32 |  |  |  | znížená | 0 | 0 | 0 | 0 | 0 | 0 | 64 | K | 2 | ROZPOCET | 0 | 28.32 | 0 | 0 | 0 | 2 | 28.32 | 64 | 50
19 | M | 345330003400 | Vypínač č.5B ABB Basic55 Biela | ks | 6 | 8.8 | 52.8 |  |  |  | znížená | 0 | 0 | 0 | 0 | 0 | 0 | 256 | M | 2 | ROZPOCET | 0 | 52.8 | 0 | 0 | 0 | 2 | 52.8 | 64 | 52
21 | M | 345350002300 | Rámček 1 - násobný biely | ks | 6 | 0.86 | 5.16 |  |  |  | znížená | 0 | 0 | 0 | 0 | 0 | 0 | 256 | M | 2 | ROZPOCET | 0 | 5.16 | 0 | 0 | 0 | 2 | 5.16 | 64 | 54
22 | K | 210110045 | Spínač polozapustený a zapustený vrátane zapojenia stried.prep.- radenie 6 | ks | 14 | 2.66 | 37.24 |  |  |  | znížená | 0 | 0 | 0 | 0 | 0 | 0 | 64 | K | 2 | ROZPOCET | 0 | 37.24 | 0 | 0 | 0 | 2 | 37.24 | 64 | 56
23 | M | 3453300030001 | Vypínač č.6 ABB Basic55 Biela | ks | 14 | 4.22 | 59.08 |  |  |  | znížená | 0 | 0 | 0 | 0 | 0 | 0 | 256 | M | 2 | ROZPOCET | 0 | 59.08 | 0 | 0 | 0 | 2 | 59.08 | 64 | 58
25 | M | 345350002300 | Rámček 1 - násobný biely | ks | 14 | 0.86 | 12.04 |  |  |  | znížená | 0 | 0 | 0 | 0 | 0 | 0 | 256 | M | 2 | ROZPOCET | 0 | 12.04 | 0 | 0 | 0 | 2 | 12.04 | 64 | 60
26 | K | 210110046 | Spínač polozapustený a zapustený vrátane zapojenia krížový prep.- radenie 7 | ks | 7 | 2.99 | 20.93 |  |  |  | znížená | 0 | 0 | 0 | 0 | 0 | 0 | 64 | K | 2 | ROZPOCET | 0 | 20.93 | 0 | 0 | 0 | 2 | 20.93 | 64 | 62
27 | M | 345330003000 | Vypínač č.7 ABB Basic55 Biela | ks | 7 | 6.8 | 47.6 |  |  |  | znížená | 0 | 0 | 0 | 0 | 0 | 0 | 256 | M | 2 | ROZPOCET | 0 | 47.6 | 0 | 0 | 0 | 2 | 47.6 | 64 | 64
29 | M | 345350002300 | Rámček 1 - násobný biely | ks | 7 | 0.86 | 6.02 |  |  |  | znížená | 0 | 0 | 0 | 0 | 0 | 0 | 256 | M | 2 | ROZPOCET | 0 | 6.02 | 0 | 0 | 0 | 2 | 6.02 | 64 | 66
30 | K | 210111012 | Domová zásuvka polozapustená alebo zapustená, 10/16 A 250 V 2P + Z 2 x zapojenie | ks | 50 | 5.16 | 258 |  |  |  | znížená | 0 | 0 | 0 | 0 | 0 | 0 | 64 | K | 2 | ROZPOCET | 0 | 258 | 0 | 0 | 0 | 2 | 258 | 64 | 68
32 | M | 345520000300 | Zásuvka dvojitá 230V/16A ABB Basic55 Biela | ks | 50 | 6.01 | 300.5 |  |  |  | znížená | 0 | 0 | 0 | 0 | 0 | 0 | 256 | M | 2 | ROZPOCET | 0 | 300.5 | 0 | 0 | 0 | 2 | 300.5 | 64 | 70
124 | K | 210110081.S | Sporáková prípojka | ks | 2 | 9.61 | 19.22 |  |  |  | znížená | 0 | 0 | 0 | 0 | 0 | 0 | 64 | K | 2 | ROZPOCET | 0 | 19.22 | 0 | 0 | 0 | 2 | 19.22 | 64 | 72
125 | M | 345320003610.S | Sporáková prípojka 400V/16A | ks | 2 | 18.62 | 37.24 |  |  |  | znížená | 0 | 0 | 0 | 0 | 0 | 0 | 256 | M | 2 | ROZPOCET | 0 | 37.24 | 0 | 0 | 0 | 2 | 37.24 | 64 | 74
108 | K | 2108954221 | Vysekanie otvoru pre rozvádzač RH | ka | 1 | 31.13 | 31.13 |  |  |  | znížená | 0 | 0 | 0 | 0 | 0 | 0 | 64 | K | 2 | ROZPOCET | 0 | 31.13 | 0 | 0 | 0 | 2 | 31.13 | 64 | 76
33 | K | 210193074 | Domova rozvodnica do 72 M pre zapustenú montáž bez sekacích prác | ks | 1 | 26.46 | 26.46 |  |  |  | znížená | 0 | 0 | 0 | 0 | 0 | 0 | 64 | K | 2 | ROZPOCET | 0 | 26.46 | 0 | 0 | 0 | 2 | 26.46 | 64 | 78
34 | M | 357150000400 | Rozvádzač RH s výzbrojou | ks | 1 | 1975.25 | 1975.25 |  |  |  | znížená | 0 | 0 | 0 | 0 | 0 | 0 | 256 | M | 2 | ROZPOCET | 0 | 1975.25 | 0 | 0 | 0 | 2 | 1975.25 | 64 | 80
139 | K | 21089542212 | Vysekanie otvoru pre rozvádzač RK | ka | 1 | 18.46 | 18.46 |  |  |  | znížená | 0 | 0 | 0 | 0 | 0 | 0 | 64 | K | 2 | ROZPOCET | 0 | 18.46 | 0 | 0 | 0 | 2 | 18.46 | 64 | 82
137 | K | 210193071.S | Domova rozvodnica do 28 M pre zapustenú montáž bez sekacích prác | ks | 1 | 13.56 | 13.56 |  |  |  | znížená | 0 | 0 | 0 | 0 | 0 | 0 | 64 | K | 2 | ROZPOCET | 0 | 13.56 | 0 | 0 | 0 | 2 | 13.56 | 64 | 84
138 | M | 357150000320.S | Rozvádzač RK | ks | 1 | 224.4 | 224.4 |  |  |  | znížená | 0 | 0 | 0 | 0 | 0 | 0 | 256 | M | 2 | ROZPOCET | 0 | 224.4 | 0 | 0 | 0 | 2 | 224.4 | 64 | 86
121 | K | 210100001.S | Ukončenie vodičov v rozvádzač. vrátane zapojenia a vodičovej koncovky do 2,5 mm2 | ks | 121 | 1.07 | 129.47 |  |  |  | znížená | 0 | 0 | 0 | 0 | 0 | 0 | 64 | K | 2 | ROZPOCET | 0 | 129.47 | 0 | 0 | 0 | 2 | 129.47 | 64 | 88
122 | K | 210100002.S | Ukončenie vodičov v rozvádzač. vrátane zapojenia a vodičovej koncovky do 6 mm2 | ks | 13 | 1.6 | 20.8 |  |  |  | znížená | 0 | 0 | 0 | 0 | 0 | 0 | 64 | K | 2 | ROZPOCET | 0 | 20.8 | 0 | 0 | 0 | 2 | 20.8 | 64 | 90
123 | K | 210100004.S | Ukončenie vodičov v rozvádzač. vrátane zapojenia a vodičovej koncovky do 25 mm2 | ks | 5 | 2.82 | 14.1 |  |  |  | znížená | 0 | 0 | 0 | 0 | 0 | 0 | 64 | K | 2 | ROZPOCET | 0 | 14.1 | 0 | 0 | 0 | 2 | 14.1 | 64 | 92
35 | K | 210201010 | Montáž a zapojenie svietidla | ks | 66 | 15.95 | 1052.7 |  |  |  | znížená | 0 | 0 | 0 | 0 | 0 | 0 | 64 | K | 2 | ROZPOCET | 0 | 1052.7 | 0 | 0 | 0 | 2 | 1052.7 | 64 | 94
162 | K | 210201010 | Montáž a zapojenie svietidla | ks | -33 | 15.95 | -526.35 |  |  |  | znížená | 0 | 0 | 0 | 0 | 0 | 0 | 64 | K | 2 | ROZPOCET | 0 | -526.35 | 0 | 0 | 0 | 2 | -526.35 | 64 | 295226585
227 | K | 2102030575 | Montáž svietidiel na lištu trojfázovú | ks | 52 | 7.43 | 386.36 |  |  |  | znížená | 0.86 | 44.72 | 0 | 0 | 0 | 0 | 64 | K | 2 | ROZPOCET | 0 | 386.36 | 0 | 0 | 0 | 2 | 386.36 | 64 | -1921895168
229 | K | 210558632 | Montáž a zapojenie svietidla exterierového | ks | 5 | 15.95 | 79.75 |  |  |  | znížená | 0 | 0 | 0 | 0 | 0 | 0 | 64 | K | 2 | ROZPOCET | 0 | 79.75 | 0 | 0 | 0 | 2 | 79.75 | 64 | 139662835
230 | K | 210558633 | Montáž a zapojenie svietidla bodového prisadeného (miestnosť 1.01) | ks | 1 | 15.95 | 15.95 |  |  |  | znížená | 0 | 0 | 0 | 0 | 0 | 0 | 64 | K | 2 | ROZPOCET | 0 | 15.95 | 0 | 0 | 0 | 2 | 15.95 | 64 | 1990023125
231 | K | 210558635 | Montáž a zapojenie svietidla lustrového (miestnosť 1.02) | ks | 1 | 27.5 | 27.5 |  |  |  | znížená | 0 | 0 | 0 | 0 | 0 | 0 | 64 | K | 2 | ROZPOCET | 0 | 27.5 | 0 | 0 | 0 | 2 | 27.5 | 64 | 445163119
36 | M | 348140000800 | A- Svietidlo stropné 2x36W, 230V, AC, 50Hz,5800-4K, 4483lm | ks | 16 | 59.44 | 951.04 |  |  |  | znížená | 0 | 0 | 0 | 0 | 0 | 0 | 256 | M | 2 | ROZPOCET | 0 | 951.04 | 0 | 0 | 0 | 2 | 951.04 | 64 | 96
212 | M | 348140000800 | A- Svietidlo stropné 2x36W, 230V, AC, 50Hz,5800-4K, 4483lm | ks | -14 | 59.44 | -832.16 |  |  |  | znížená | 0 | 0 | 0 | 0 | 0 | 0 | 256 | M | 2 | ROZPOCET | 0 | -832.16 | 0 | 0 | 0 | 2 | -832.16 | 64 | 1132777791
109 | M | 3481140000800 | B- Svietidlo stropné 2x36W, 230V, AC, 50Hz,3700-4K,2827 lm | ks | 2 | 59.13 | 118.26 |  |  |  | znížená | 0 | 0 | 0 | 0 | 0 | 0 | 256 | M | 2 | ROZPOCET | 0 | 118.26 | 0 | 0 | 0 | 2 | 118.26 | 64 | 98
110 | M | 34811400008002 | C- Interierové prisadené LED svietidlo, 1200 2500 840 | ks | 8 | 27.23 | 217.84 |  |  |  | znížená | 0 | 0 | 0 | 0 | 0 | 0 | 256 | M | 2 | ROZPOCET | 0 | 217.84 | 0 | 0 | 0 | 2 | 217.84 | 64 | 100
213 | M | 34811400008002 | C- Interierové prisadené LED svietidlo, 1200 2500 840 | ks | -8 | 27.23 | -217.84 |  |  |  | znížená | 0 | 0 | 0 | 0 | 0 | 0 | 256 | M | 2 | ROZPOCET | 0 | -217.84 | 0 | 0 | 0 | 2 | -217.84 | 64 | -1484614100
111 | M | 34811400008006 | D- Interierové prisadené LED svietidlo, 1500 6000 840 | ks | 9 | 50.6 | 455.4 |  |  |  | znížená | 0 | 0 | 0 | 0 | 0 | 0 | 256 | M | 2 | ROZPOCET | 0 | 455.4 | 0 | 0 | 0 | 2 | 455.4 | 64 | 102
112 | M | 34811400008007 | E- Interierové prisadené LED svietidlo,600 2000 840 | ks | 1 | 35.62 | 35.62 |  |  |  | znížená | 0 | 0 | 0 | 0 | 0 | 0 | 256 | M | 2 | ROZPOCET | 0 | 35.62 | 0 | 0 | 0 | 2 | 35.62 | 64 | 104
113 | M | 3481140000803 | F- Interierové prisadené LED svietidlo,1200 4000 840 | ks | 1 | 39.19 | 39.19 |  |  |  | znížená | 0 | 0 | 0 | 0 | 0 | 0 | 256 | M | 2 | ROZPOCET | 0 | 39.19 | 0 | 0 | 0 | 2 | 39.19 | 64 | 106
114 | M | 34811400008035 | G- Interierové prisadené LED svietidlo,1200 2500 840 | ks | 1 | 27.23 | 27.23 |  |  |  | znížená | 0 | 0 | 0 | 0 | 0 | 0 | 256 | M | 2 | ROZPOCET | 0 | 27.23 | 0 | 0 | 0 | 2 | 27.23 | 64 | 108
115 | M | 34811400008037 | H- Interierové prisadené LED svietidlo,300 2000 830/40 WH, IP66 | ks | 19 | 29.98 | 569.62 |  |  |  | znížená | 0 | 0 | 0 | 0 | 0 | 0 | 256 | M | 2 | ROZPOCET | 0 | 569.62 | 0 | 0 | 0 | 2 | 569.62 | 64 | 110
116 | M | 34811400008039 | J- Interierové prisadené LED svietidlo,300 1200 830/40 WH, IP66 | ks | 9 | 23.86 | 214.74 |  |  |  | znížená | 0 | 0 | 0 | 0 | 0 | 0 | 256 | M | 2 | ROZPOCET | 0 | 214.74 | 0 | 0 | 0 | 2 | 214.74 | 64 | 112
163 | M | 34811400008039 | J- Interierové prisadené LED svietidlo,300 1200 830/40 WH, IP66 | ks | -9 | 23.86 | -214.74 |  |  |  | znížená | 0 | 0 | 0 | 0 | 0 | 0 | 128 | M | 2 | ROZPOCET | 0 | -214.74 | 0 | 0 | 0 | 2 | -214.74 | 128 | 120272143
201 | M | 3458211028 | Svietidlo nástenné podla výberu investora (schodisko) 2500LM | ks | 1 | 42.93 | 42.93 |  |  |  | znížená | 0 | 0 | 0 | 0 | 0 | 0 | 128 | M | 2 | ROZPOCET | 0 | 42.93 | 0 | 0 | 0 | 2 | 42.93 | 128 | -329570101
202 | M | 3458211029 | Svietidlo nástenné podla výberu investora (miestnosť č. 1.05; 1.24) | ks | 2 | 77 | 154 |  |  |  | znížená | 0 | 0 | 0 | 0 | 0 | 0 | 128 | M | 2 | ROZPOCET | 0 | 154 | 0 | 0 | 0 | 2 | 154 | 128 | -1073930148
214 | M | 345899001 | Svietidlo TRIO COOKIE, 1.01 bodovka |  | 1 | 19.34 | 19.34 |  |  |  | znížená | 0 | 0 | 0 | 0 | 0 | 0 | 128 | M | 2 | ROZPOCET | 0 | 19.34 | 0 | 0 | 0 | 2 | 19.34 | 128 | -696961897
222 | M | 345899010 | Svietidlo Standard 32W/930 55D 2454 lm, 1.04+1.25 14 kusov; 1.05+1.24 14 kusov |  | 28 | 46.12 | 1291.36 |  |  |  | znížená | 0 | 0 | 0 | 0 | 0 | 0 | 128 | M | 2 | ROZPOCET | 0 | 1291.36 | 0 | 0 | 0 | 2 | 1291.36 | 128 | -1760634375
223 | M | 345899011 | Svietidlo Tracklight Spot Cylinder GU10 Biela, 1.03 9 kusov; 1.26 9 kusov; 1.02 6 kusov |  | 24 | 11.91 | 285.84 |  |  |  | znížená | 0 | 0 | 0 | 0 | 0 | 0 | 128 | M | 2 | ROZPOCET | 0 | 285.84 | 0 | 0 | 0 | 2 | 285.84 | 128 | -156830779
224 | M | 345899012 | žiarovky Corepro LEDspot GU10 5-50W/830 120° 550lm, 1.03+1.26+1.02 |  | 24 | 2.98 | 71.52 |  |  |  | znížená | 0 | 0 | 0 | 0 | 0 | 0 | 128 | M | 2 | ROZPOCET | 0 | 71.52 | 0 | 0 | 0 | 2 | 71.52 | 128 | 571051791
225 | M | 345899013 | Svietidlo MARGARET 6330 Nowodvorski |  | 1 | 66.86 | 66.86 |  |  |  | znížená | 0 | 0 | 0 | 0 | 0 | 0 | 128 | M | 2 | ROZPOCET | 0 | 66.86 | 0 | 0 | 0 | 2 | 66.86 | 128 | 1771027748
226 | M | 345899014 | Žiarovky ku svietidlu Margaret 1.02 CorePro LEDcandle ND 7-60W E14 827 B38 FR |  | 5 | 3.87 | 19.35 |  |  |  | znížená | 0 | 0 | 0 | 0 | 0 | 0 | 128 | M | 2 | ROZPOCET | 0 | 19.35 | 0 | 0 | 0 | 2 | 19.35 | 128 | -1797651714
117 | K | 210110064.S | Spínač špeciálny vrátane zapojenia, sumrakový spínač | ks | 1 | 7.95 | 7.95 |  |  |  | znížená | 0 | 0 | 0 | 0 | 0 | 0 | 64 | K | 2 | ROZPOCET | 0 | 7.95 | 0 | 0 | 0 | 2 | 7.95 | 64 | 114
118 | M | 374410007300.S | Súmrakový spínač s externým senzorom, 1-50000 lx, výstup 1x16A prepínací, IP56 | ks | 1 | 47.85 | 47.85 |  |  |  | znížená | 0 | 0 | 0 | 0 | 0 | 0 | 256 | M | 2 | ROZPOCET | 0 | 47.85 | 0 | 0 | 0 | 2 | 47.85 | 64 | 116
40 | K | 210201500 | Zapojenie a montáž svietidla 1x svetelný zdroj, núdzového, s lineárnou žiarovkou - núdzový režim | ks | 6 | 13.75 | 82.5 |  |  |  | znížená | 0 | 0 | 0 | 0 | 0 | 0 | 64 | K | 2 | ROZPOCET | 0 | 82.5 | 0 | 0 | 0 | 2 | 82.5 | 64 | 118
41 | M | 348150000100 | K- Svietidlo núdzové nástenné s autonómnou batériou 1x11W, 360x140 mm, 1 hod., IP42, EVG, len núdzový režim | ks | 6 | 33.69 | 202.14 |  |  |  | znížená | 0 | 0 | 0 | 0 | 0 | 0 | 256 | M | 2 | ROZPOCET | 0 | 202.14 | 0 | 0 | 0 | 2 | 202.14 | 64 | 120
42 | K | 210220031 | Ekvipotenciálna svorkovnica EPS 2 v krabici KO 125 E | ks | 1 | 19.76 | 19.76 |  |  |  | znížená | 0 | 0 | 0 | 0 | 0 | 0 | 64 | K | 2 | ROZPOCET | 0 | 19.76 | 0 | 0 | 0 | 2 | 19.76 | 64 | 122
43 | M | 345410000400 | Krabica odbočná z PVC s viečkom pod omietku KO 125 E, šxvxh 150x150x77 mm, KOPOS | ks | 1 | 5.05 | 5.05 |  |  |  | znížená | 0 | 0 | 0 | 0 | 0 | 0 | 256 | M | 2 | ROZPOCET | 0 | 5.05 | 0 | 0 | 0 | 2 | 5.05 | 64 | 124
44 | M | 345610005100 | Svorkovnica ekvipotencionálna EPS 2, KOPOS | ks | 1 | 24.57 | 24.57 |  |  |  | znížená | 0 | 0 | 0 | 0 | 0 | 0 | 256 | M | 2 | ROZPOCET | 0 | 24.57 | 0 | 0 | 0 | 2 | 24.57 | 64 | 126
45 | K | 210220040 | Svorka na potrubie "BERNARD" vrátane pásika Cu | ks | 30 | 4.81 | 144.3 |  |  |  | znížená | 0 | 0 | 0 | 0 | 0 | 0 | 64 | K | 2 | ROZPOCET | 0 | 144.3 | 0 | 0 | 0 | 2 | 144.3 | 64 | 128
46 | M | 354410006200 | Svorka uzemňovacia Bernard ZSA 16 | ks | 30 | 1.74 | 52.2 |  |  |  | znížená | 0 | 0 | 0 | 0 | 0 | 0 | 256 | M | 2 | ROZPOCET | 0 | 52.2 | 0 | 0 | 0 | 2 | 52.2 | 64 | 130
47 | M | 354410066900 | Páska CU, bleskozvodný a uzemňovací materiál, dĺžka 0,5 m | ks | 30 | 0.66 | 19.8 |  |  |  | znížená | 0 | 0 | 0 | 0 | 0 | 0 | 256 | M | 2 | ROZPOCET | 0 | 19.8 | 0 | 0 | 0 | 2 | 19.8 | 64 | 132
119 | K | 210800010.S | Vodič medený CYY 450/750 V 6mm2 | m | 230 | 0.67 | 154.1 |  |  |  | znížená | 0 | 0 | 0 | 0 | 0 | 0 | 64 | K | 2 | ROZPOCET | 0 | 154.1 | 0 | 0 | 0 | 2 | 154.1 | 64 | 134
120 | M | 341110010800.S | Vodič medený CYY zž 6 mm2 | m | 230 | 0.94 | 216.2 |  |  |  | znížená | 0 | 0 | 0 | 0 | 0 | 0 | 256 | M | 2 | ROZPOCET | 0 | 216.2 | 0 | 0 | 0 | 2 | 216.2 | 64 | 136
144 | K | 2108001465 | Kábel medený CHKE-V 450/750 V 3x1,5 | m | 30 | 0.8 | 24 |  |  |  | znížená | 0 | 0 | 0 | 0 | 0 | 0 | 64 | K | 2 | ROZPOCET | 0 | 24 | 0 | 0 | 0 | 2 | 24 | 64 | 138
145 | M | 3411100007008 | Kábel medený bezhalogenový CHKE-V E90 3x1,5 mm2 | m | 30 | 1.39 | 41.7 |  |  |  | znížená | 0 | 0 | 0 | 0 | 0 | 0 | 256 | M | 2 | ROZPOCET | 0 | 41.7 | 0 | 0 | 0 | 2 | 41.7 | 64 | 140
48 | K | 210800146 | Kábel medený CHKE-R 450/750 V 3x1,5 | m | 1150 | 0.8 | 920 |  |  |  | znížená | 0 | 0 | 0 | 0 | 0 | 0 | 64 | K | 2 | ROZPOCET | 0 | 920 | 0 | 0 | 0 | 2 | 920 | 64 | 142
49 | M | 341110000700 | Kábel medený bezhalogenový CHKE-R 3x1,5 mm2 | m | 1150 | 0.86 | 989 |  |  |  | znížená | 0 | 0 | 0 | 0 | 0 | 0 | 256 | M | 2 | ROZPOCET | 0 | 989 | 0 | 0 | 0 | 2 | 989 | 64 | 144
50 | K | 210800147 | Kábel medený CHKE-R 450/750 V 3x2,5 | m | 1100 | 0.9 | 990 |  |  |  | znížená | 0 | 0 | 0 | 0 | 0 | 0 | 64 | K | 2 | ROZPOCET | 0 | 990 | 0 | 0 | 0 | 2 | 990 | 64 | 146
51 | M | 341110000800 | Kábel medený bezhalogenový CHKE-R 3x2,5 mm2 | m | 1100 | 1.22 | 1342 |  |  |  | znížená | 0 | 0 | 0 | 0 | 0 | 0 | 256 | M | 2 | ROZPOCET | 0 | 1342 | 0 | 0 | 0 | 2 | 1342 | 64 | 148
142 | K | 210800159.S | Kábel medený CHKE-R 450/750 V 5x2,5 | m | 46 | 1.05 | 48.3 |  |  |  | znížená | 0 | 0 | 0 | 0 | 0 | 0 | 64 | K | 2 | ROZPOCET | 0 | 48.3 | 0 | 0 | 0 | 2 | 48.3 | 64 | 150
143 | M | 341610016900.S | Kábel medený bezhalogenový CHKE-R 5x2,5 mm2 | m | 46 | 1.86 | 85.56 |  |  |  | znížená | 0 | 0 | 0 | 0 | 0 | 0 | 256 | M | 2 | ROZPOCET | 0 | 85.56 | 0 | 0 | 0 | 2 | 85.56 | 64 | 152
126 | K | 210800160.S | Kábel medený uložený pevne CYKY 450/750 V 5x4 | m | 45 | 1.25 | 56.25 |  |  |  | znížená | 0 | 0 | 0 | 0 | 0 | 0 | 64 | K | 2 | ROZPOCET | 0 | 56.25 | 0 | 0 | 0 | 2 | 56.25 | 64 | 154
127 | M | 341110002100.S | Kábel medený CYKY 5x4 mm2 | m | 45 | 4.27 | 192.15 |  |  |  | znížená | 0 | 0 | 0 | 0 | 0 | 0 | 256 | M | 2 | ROZPOCET | 0 | 192.15 | 0 | 0 | 0 | 2 | 192.15 | 64 | 156
52 | K | 210800161 | Kábel medený CHKE-R 5x6 | m | 389 | 1.6 | 622.4 |  |  |  | znížená | 0 | 0 | 0 | 0 | 0 | 0 | 64 | K | 2 | ROZPOCET | 0 | 622.4 | 0 | 0 | 0 | 2 | 622.4 | 64 | 158
53 | M | 341110002200 | Kábel medený bezhalogenový CHKE-R 5x6 mm2 | m | 389 | 4.68 | 1820.52 |  |  |  | znížená | 0 | 0 | 0 | 0 | 0 | 0 | 256 | M | 2 | ROZPOCET | 0 | 1820.52 | 0 | 0 | 0 | 2 | 1820.52 | 64 | 160
54 | K | 210010025 | Rúrka ohybná elektroinštalačná z PVC typ FXP 20, uložená pevne | m | 1473 | 1.34 | 1973.82 |  |  |  | znížená | 0 | 0 | 0 | 0 | 0 | 0 | 64 | K | 2 | ROZPOCET | 0 | 1973.82 | 0 | 0 | 0 | 2 | 1973.82 | 64 | 162
55 | M | 345710009100 | Rúrka ohybná vlnitá pancierová PVC-U, FXP DN 20 | m | 1473 | 0.53 | 780.69 |  |  |  | znížená | 0 | 0 | 0 | 0 | 0 | 0 | 256 | M | 2 | ROZPOCET | 0 | 780.69 | 0 | 0 | 0 | 2 | 780.69 | 64 | 164
56 | M | 345710005000 | Rúrka ohybná PP, SUPER MONOFLEX 1220HFPP, DN 20, KOPOS | m | 1473 | 0.48 | 707.04 |  |  |  | znížená | 0 | 0 | 0 | 0 | 0 | 0 | 256 | M | 2 | ROZPOCET | 0 | 707.04 | 0 | 0 | 0 | 2 | 707.04 | 64 | 166
57 | K | 210810064 | Kábel medený silový uložený pevne 1-CYKY 0,6/1 kV 5x25 | m | 56 | 2.66 | 148.96 |  |  |  | znížená | 0 | 0 | 0 | 0 | 0 | 0 | 64 | K | 2 | ROZPOCET | 0 | 148.96 | 0 | 0 | 0 | 2 | 148.96 | 64 | 168
58 | M | 341110006500 | Kábel medený 1-CYKY 5x25 mm2 | m | 56 | 20.77 | 1163.12 |  |  |  | znížená | 0 | 0 | 0 | 0 | 0 | 0 | 256 | M | 2 | ROZPOCET | 0 | 1163.12 | 0 | 0 | 0 | 2 | 1163.12 | 64 | 170
146 | K | OPaOS | Revízna Správa | ks | 1 | 431.2 | 431.2 |  |  |  | znížená | 0 | 0 | 0 | 0 | 0 | 0 | 64 | K | 2 | ROZPOCET | 0 | 431.2 | 0 | 0 | 0 | 2 | 431.2 | 64 | 172
149 | K | PM | Podružný materiál | % | 132.025 | 3 | 396.08 |  |  |  | znížená | 0 | 0 | 0 | 0 | 0 | 0 | 64 | K | 2 | ROZPOCET | 0 | 396.08 | 0 | 0 | 0 | 2 | 396.08 | 64 | 174
151 | K | PPV | Podiel pridružených výkonov | % | 95.846 | 6 | 575.08 |  |  |  | znížená | 0 | 0 | 0 | 0 | 0 | 0 | 64 | K | 2 | ROZPOCET | 0 | 575.08 | 0 | 0 | 0 | 2 | 575.08 | 64 | 176
| D | 22-M | Montáže oznam. a zabezp. zariadení |  |  |  | 938.6 | [5 empty] | 0 |  | 0 |  | 0 | 3 | D | 1 | ROZPOCET | [6 empty] | 938.6
59 | K | 220511002 | Montáž zásuvky 2xRJ45 pod omietku | ks | 20 | 4.28 | 85.6 |  |  |  | znížená | 0 | 0 | 0 | 0 | 0 | 0 | 64 | K | 2 | ROZPOCET | 0 | 85.6 | 0 | 0 | 0 | 2 | 85.6 | 64 | 178
60 | M | 383150004900 | Zásuvka podpovrchová Modulo50, 2xRJ45/u, Cat.5e,komplet osadená, 601140-UP+KEJ-C5E-U-TL(2) | ks | 20 | 5.81 | 116.2 |  |  |  | znížená | 0 | 0 | 0 | 0 | 0 | 0 | 256 | M | 2 | ROZPOCET | 0 | 116.2 | 0 | 0 | 0 | 2 | 116.2 | 64 | 180
61 | K | 220511021 | Zapojenie zásuvky 2xRJ45 | ks | 20 | 4.84 | 96.8 |  |  |  | znížená | 0 | 0 | 0 | 0 | 0 | 0 | 64 | K | 2 | ROZPOCET | 0 | 96.8 | 0 | 0 | 0 | 2 | 96.8 | 64 | 182
62 | K | 220511031 | Kábel v rúrkach | m | 320 | 0.95 | 304 |  |  |  | znížená | 0 | 0 | 0 | 0 | 0 | 0 | 64 | K | 2 | ROZPOCET | 0 | 304 | 0 | 0 | 0 | 2 | 304 | 64 | 184
63 | M | 341230001800 | Kábel medený dátový FTP-AWG Patch 4x2x24 mm2 | m | 320 | 1.05 | 336 |  |  |  | znížená | 0 | 0 | 0 | 0 | 0 | 0 | 256 | M | 2 | ROZPOCET | 0 | 336 | 0 | 0 | 0 | 2 | 336 | 64 | 186
| D | 23-M | Elektromontáže uzemnenie |  |  |  | 5010.65 | [5 empty] | 0 |  | 0 |  | 0 | 3 | D | 1 | ROZPOCET | [6 empty] | 5010.65
64 | K | 210010313 | Krabica (KO 125) odbočná s viečkom, bez zapojenia, štvorcová | ks | 8 | 8.04 | 64.32 |  |  |  | znížená | 0 | 0 | 0 | 0 | 0 | 0 | 64 | K | 2 | ROZPOCET | 0 | 64.32 | 0 | 0 | 0 | 2 | 64.32 | 64 | 188
65 | M | 345410000500 | Krabica odbočná z PVC s viečkom pod omietku KO 125, šxvxh 132x132x72 mm, KOPOS | ks | 8 | 6.34 | 50.72 |  |  |  | znížená | 0 | 0 | 0 | 0 | 0 | 0 | 256 | M | 2 | ROZPOCET | 0 | 50.72 | 0 | 0 | 0 | 2 | 50.72 | 64 | 190
66 | K | 210220001 | Uzemňovacie vedenie na povrchu FeZn | m | 128 | 2.51 | 321.28 |  |  |  | znížená | 0 | 0 | 0 | 0 | 0 | 0 | 64 | K | 2 | ROZPOCET | 0 | 321.28 | 0 | 0 | 0 | 2 | 321.28 | 64 | 192
67 | M | 3544100547001 | Drôt bleskozvodový AlMgSi D 8 mm | kg | 17.5 | 7.98 | 139.65 |  |  |  | znížená | 0 | 0 | 0 | 0 | 0 | 0 | 256 | M | 2 | ROZPOCET | 0 | 139.65 | 0 | 0 | 0 | 2 | 139.65 | 64 | 194
68 | K | 210220003 | Skrytý zvod pri zatepľovacom systéme AlMgSi O 8 | m | 40 | 4.37 | 174.8 |  |  |  | znížená | 0 | 0 | 0 | 0 | 0 | 0 | 64 | K | 2 | ROZPOCET | 0 | 174.8 | 0 | 0 | 0 | 2 | 174.8 | 64 | 196
69 | M | 345710009300 | Rúrka ohybná vlnitá pancierová PVC-U, FXP DN 32 | m | 40 | 1.24 | 49.6 |  |  |  | znížená | 0 | 0 | 0 | 0 | 0 | 0 | 256 | M | 2 | ROZPOCET | 0 | 49.6 | 0 | 0 | 0 | 2 | 49.6 | 64 | 198
70 | M | 345710038300 | Príchytka pre rúrku z PVC S32 | ks | 47.2 | 0.34 | 16.05 |  |  |  | znížená | 0 | 0 | 0 | 0 | 0 | 0 | 256 | M | 2 | ROZPOCET | 0 | 16.05 | 0 | 0 | 0 | 2 | 16.05 | 64 | 200
71 | M | 354410054700 | Drôt bleskozvodový AlMgSi D 8 mm | kg | 5.4 | 7.98 | 43.09 |  |  |  | znížená | 0 | 0 | 0 | 0 | 0 | 0 | 256 | M | 2 | ROZPOCET | 0 | 43.09 | 0 | 0 | 0 | 2 | 43.09 | 64 | 202
72 | K | 210220020 | Uzemňovacie vedenie v zemi FeZn vrátane izolácie spojov | m | 100 | 1.98 | 198 |  |  |  | znížená | 0 | 0 | 0 | 0 | 0 | 0 | 64 | K | 2 | ROZPOCET | 0 | 198 | 0 | 0 | 0 | 2 | 198 | 64 | 204
73 | M | 354410058800 | Pásovina uzemňovacia FeZn 30 x 4 mm | kg | 100 | 3.62 | 362 |  |  |  | znížená | 0 | 0 | 0 | 0 | 0 | 0 | 256 | M | 2 | ROZPOCET | 0 | 362 | 0 | 0 | 0 | 2 | 362 | 64 | 206
130 | K | 210220021.S | Uzemňovacie vedenie v zemi FeZn vrátane izolácie spojov O 10 mm | m | 30 | 1.6 | 48 |  |  |  | znížená | 0 | 0 | 0 | 0 | 0 | 0 | 64 | K | 2 | ROZPOCET | 0 | 48 | 0 | 0 | 0 | 2 | 48 | 64 | 208
131 | M | 354410054800.S | Drôt bleskozvodový FeZn, d 10 mm | kg | 18.75 | 3.23 | 60.56 |  |  |  | znížená | 0 | 0 | 0 | 0 | 0 | 0 | 256 | M | 2 | ROZPOCET | 0 | 60.56 | 0 | 0 | 0 | 2 | 60.56 | 64 | 210
74 | K | 210220050 | Označenie zvodov číselnými štítkami | ks | 8 | 3.07 | 24.56 |  |  |  | znížená | 0 | 0 | 0 | 0 | 0 | 0 | 64 | K | 2 | ROZPOCET | 0 | 24.56 | 0 | 0 | 0 | 2 | 24.56 | 64 | 212
75 | M | 354410064800 | Štítok orientačný na zvody 1 | ks | 8 | 0.69 | 5.52 |  |  |  | znížená | 0 | 0 | 0 | 0 | 0 | 0 | 256 | M | 2 | ROZPOCET | 0 | 5.52 | 0 | 0 | 0 | 2 | 5.52 | 64 | 214
76 | K | 210220109 | Podpery vedenia FeZn pod škridlovú strech PV22 | ks | 70 | 1.96 | 137.2 |  |  |  | znížená | 0 | 0 | 0 | 0 | 0 | 0 | 64 | K | 2 | ROZPOCET | 0 | 137.2 | 0 | 0 | 0 | 2 | 137.2 | 64 | 216
77 | M | 354410032600 | Podpera vedenia FeZn pod škridľovú strechu označenie PV 22 | ks | 70 | 2.09 | 146.3 |  |  |  | znížená | 0 | 0 | 0 | 0 | 0 | 0 | 256 | M | 2 | ROZPOCET | 0 | 146.3 | 0 | 0 | 0 | 2 | 146.3 | 64 | 218
78 | K | 210220111 | Podpery vedenia FeZn na hrebeň strechy PV15 | ks | 75 | 1.96 | 147 |  |  |  | znížená | 0 | 0 | 0 | 0 | 0 | 0 | 64 | K | 2 | ROZPOCET | 0 | 147 | 0 | 0 | 0 | 2 | 147 | 64 | 220
79 | M | 354410033800 | Podpera vedenia FeZn na hrebeň strechy označenie PV 15 | ks | 75 | 1.75 | 131.25 |  |  |  | znížená | 0 | 0 | 0 | 0 | 0 | 0 | 256 | M | 2 | ROZPOCET | 0 | 131.25 | 0 | 0 | 0 | 2 | 131.25 | 64 | 222
80 | K | 210220202 | Zachytávacia tyč FeZn 1-2m závit JD10a-20a a podstavcom | ks | 9 | 7 | 63 |  |  |  | znížená | 0 | 0 | 0 | 0 | 0 | 0 | 64 | K | 2 | ROZPOCET | 0 | 63 | 0 | 0 | 0 | 2 | 63 | 64 | 224
82 | M | 354410022300 | Tyč zachytávacia FeZn k oceľovému podstavcu označenie JD 10 a | ks | 9 | 20.39 | 183.51 |  |  |  | znížená | 0 | 0 | 0 | 0 | 0 | 0 | 256 | M | 2 | ROZPOCET | 0 | 183.51 | 0 | 0 | 0 | 2 | 183.51 | 64 | 226
83 | K | 210220230 | Ochranná strieška FeZn | ks | 9 | 1.67 | 15.03 |  |  |  | znížená | 0 | 0 | 0 | 0 | 0 | 0 | 64 | K | 2 | ROZPOCET | 0 | 15.03 | 0 | 0 | 0 | 2 | 15.03 | 64 | 228
85 | M | 354410025000 | Strieška FeZn ochranná horná označenie OS 02 | ks | 9 | 2.15 | 19.35 |  |  |  | znížená | 0 | 0 | 0 | 0 | 0 | 0 | 256 | M | 2 | ROZPOCET | 0 | 19.35 | 0 | 0 | 0 | 2 | 19.35 | 64 | 230
86 | K | 210220240 | Svorka FeZn k uzemňovacej tyči SJ | ks | 9 | 2.79 | 25.11 |  |  |  | znížená | 0 | 0 | 0 | 0 | 0 | 0 | 64 | K | 2 | ROZPOCET | 0 | 25.11 | 0 | 0 | 0 | 2 | 25.11 | 64 | 232
87 | M | 354410001500 | Svorka FeZn k uzemňovacej tyči označenie SJ 01 | ks | 9 | 2.52 | 22.68 |  |  |  | znížená | 0 | 0 | 0 | 0 | 0 | 0 | 256 | M | 2 | ROZPOCET | 0 | 22.68 | 0 | 0 | 0 | 2 | 22.68 | 64 | 234
88 | K | 210220241 | Svorka FeZn krížová SK a diagonálna krížová DKS | ks | 4 | 2.79 | 11.16 |  |  |  | znížená | 0 | 0 | 0 | 0 | 0 | 0 | 64 | K | 2 | ROZPOCET | 0 | 11.16 | 0 | 0 | 0 | 2 | 11.16 | 64 | 236
89 | M | 354410002500 | Svorka FeZn krížová označenie SK | ks | 4 | 0.94 | 3.76 |  |  |  | znížená | 0 | 0 | 0 | 0 | 0 | 0 | 256 | M | 2 | ROZPOCET | 0 | 3.76 | 0 | 0 | 0 | 2 | 3.76 | 64 | 238
90 | K | 210220243 | Svorka FeZn spojovacia SS | ks | 54 | 1.96 | 105.84 |  |  |  | znížená | 0 | 0 | 0 | 0 | 0 | 0 | 64 | K | 2 | ROZPOCET | 0 | 105.84 | 0 | 0 | 0 | 2 | 105.84 | 64 | 240
91 | M | 354410003400 | Svorka FeZn spojovacia označenie SS 2 skrutky s príložkou | ks | 54 | 0.64 | 34.56 |  |  |  | znížená | 0 | 0 | 0 | 0 | 0 | 0 | 256 | M | 2 | ROZPOCET | 0 | 34.56 | 0 | 0 | 0 | 2 | 34.56 | 64 | 242
92 | K | 210220247 | Svorka FeZn skúšobná SZ | ks | 8 | 2.79 | 22.32 |  |  |  | znížená | 0 | 0 | 0 | 0 | 0 | 0 | 64 | K | 2 | ROZPOCET | 0 | 22.32 | 0 | 0 | 0 | 2 | 22.32 | 64 | 244
93 | M | 354410004300 | Svorka FeZn skúšobná označenie SZ | ks | 8 | 1.58 | 12.64 |  |  |  | znížená | 0 | 0 | 0 | 0 | 0 | 0 | 256 | M | 2 | ROZPOCET | 0 | 12.64 | 0 | 0 | 0 | 2 | 12.64 | 64 | 246
132 | K | 210220246.S | Svorka FeZn na odkvapový žľab SO | ks | 8 | 2.79 | 22.32 |  |  |  | znížená | 0 | 0 | 0 | 0 | 0 | 0 | 64 | K | 2 | ROZPOCET | 0 | 22.32 | 0 | 0 | 0 | 2 | 22.32 | 64 | 248
133 | M | 354410004200.S | Svorka FeZn odkvapová označenie SO | ks | 8 | 1.33 | 10.64 |  |  |  | znížená | 0 | 0 | 0 | 0 | 0 | 0 | 256 | M | 2 | ROZPOCET | 0 | 10.64 | 0 | 0 | 0 | 2 | 10.64 | 64 | 250
94 | K | 210220252 | Svorka FeZn odbočovacia spojovacia SR01-02 | ks | 14 | 2.79 | 39.06 |  |  |  | znížená | 0 | 0 | 0 | 0 | 0 | 0 | 64 | K | 2 | ROZPOCET | 0 | 39.06 | 0 | 0 | 0 | 2 | 39.06 | 64 | 252
95 | M | 354410000600 | Svorka FeZn odbočovacia spojovacia označenie SR 02 (M8) | ks | 14 | 1 | 14 |  |  |  | znížená | 0 | 0 | 0 | 0 | 0 | 0 | 256 | M | 2 | ROZPOCET | 0 | 14 | 0 | 0 | 0 | 2 | 14 | 64 | 254
96 | K | 210220253 | Svorka FeZn uzemňovacia SR03 | ks | 18 | 2.79 | 50.22 |  |  |  | znížená | 0 | 0 | 0 | 0 | 0 | 0 | 64 | K | 2 | ROZPOCET | 0 | 50.22 | 0 | 0 | 0 | 2 | 50.22 | 64 | 256
97 | M | 354410000900 | Svorka FeZn uzemňovacia označenie SR 03 A | ks | 18 | 1.02 | 18.36 |  |  |  | znížená | 0 | 0 | 0 | 0 | 0 | 0 | 256 | M | 2 | ROZPOCET | 0 | 18.36 | 0 | 0 | 0 | 2 | 18.36 | 64 | 258
128 | K | 210220280.S | Uzemňovacia tyč FeZn ZT | m | 24 | 15.91 | 381.84 |  |  |  | znížená | 0 | 0 | 0 | 0 | 0 | 0 | 64 | K | 2 | ROZPOCET | 0 | 381.84 | 0 | 0 | 0 | 2 | 381.84 | 64 | 260
129 | M | 354410055600.S | Tyč uzemňovacia FeZn označenie ZT 1,5 m | ks | 24 | 17.67 | 424.08 |  |  |  | znížená | 0 | 0 | 0 | 0 | 0 | 0 | 256 | M | 2 | ROZPOCET | 0 | 424.08 | 0 | 0 | 0 | 2 | 424.08 | 64 | 262
134 | K | 210011303.S | Osadenie polyamidovej príchytky HM 10, do tehlového muriva | ks | 128 | 1 | 128 |  |  |  | znížená | 0 | 0 | 0 | 0 | 0 | 0 | 64 | K | 2 | ROZPOCET | 0 | 128 | 0 | 0 | 0 | 2 | 128 | 64 | 264
135 | M | 311310002900.S | Hmoždinka predĺžená, sivá, M 10x50 mm + skruka | ks | 32 | 1.28 | 40.96 |  |  |  | znížená | 0 | 0 | 0 | 0 | 0 | 0 | 256 | M | 2 | ROZPOCET | 0 | 40.96 | 0 | 0 | 0 | 2 | 40.96 | 64 | 266
136 | M | 311310002900.S1 | Hmoždinka klasická, sivá, M 10x50 mm + skruka | ks | 96 | 0.14 | 13.44 |  |  |  | znížená | 0 | 0 | 0 | 0 | 0 | 0 | 256 | M | 2 | ROZPOCET | 0 | 13.44 | 0 | 0 | 0 | 2 | 13.44 | 64 | 268
152 | K | 460202253.S | Hĺbenie káblovej ryhy strojne 50 cm širokej a 70 cm hlbokej, v zemine triedy 3 | m | 100 | 3.41 | 341 |  |  |  | znížená | 0 | 0 | 0 | 0 | 0 | 0 | 64 | K | 2 | ROZPOCET | 0 | 341 | 0 | 0 | 0 | 2 | 341 | 64 | 270
153 | K | 4602145247 | Zásyp ryhy 50cm širokej a 70 cm hlbokej v zemine tredy 3 | m | 100 | 3.6 | 360 |  |  |  | znížená | 0 | 0 | 0 | 0 | 0 | 0 | 64 | K | 2 | ROZPOCET | 0 | 360 | 0 | 0 | 0 | 2 | 360 | 64 | 272
154 | K | MSD | Mimostavenisková doprava | % | 18.027 | 3.6 | 64.9 |  |  |  | znížená | 0 | 0 | 0 | 0 | 0 | 0 | 64 | K | 2 | ROZPOCET | 0 | 64.9 | 0 | 0 | 0 | 2 | 64.9 | 64 | 274
147 | K | OPaOS. | Revízna Správa | ks | 1 | 132 | 132 |  |  |  | znížená | 0 | 0 | 0 | 0 | 0 | 0 | 64 | K | 2 | ROZPOCET | 0 | 132 | 0 | 0 | 0 | 2 | 132 | 64 | 276
148 | K | PM | Podružný materiál | % | 18.027 | 3 | 54.08 |  |  |  | znížená | 0 | 0 | 0 | 0 | 0 | 0 | 64 | K | 2 | ROZPOCET | 0 | 54.08 | 0 | 0 | 0 | 2 | 54.08 | 64 | 278
150 | K | PPV | Podiel pridružených výkonov | % | 46.148 | 6 | 276.89 |  |  |  | znížená | 0 | 0 | 0 | 0 | 0 | 0 | 64 | K | 2 | ROZPOCET | 0 | 276.89 | 0 | 0 | 0 | 2 | 276.89 | 64 | 280

## so08 - 08 - Vykurovanie
[9 empty] | >> skryté stĺpce << | [9 empty] | {9a3fa038-e59b-4aa9-b7ec-9fff4eac1e3c}
0
| KRYCÍ LIST ROZPOČTU | [8 empty] | v --- nižšie sa nachádzajú doplnkové a pomocné údaje k zostavám --- v | [8 empty] | False
Stavba:
Rekonštrukcia budovy bývalej kláštornej školy na detské jasle v obci Bojná
Objekt:
so08 - 08 - Vykurovanie
| JKSO: |  |  |  |  | KS:
| Miesto: |  | Bojná |  |  | Dátum: | 2. 3. 2023
| Objednávateľ: |  |  |  |  | IČO: | 00310239
|  | Obec Bojná |  |  |  | IČ DPH:
| Zhotoviteľ: |  |  |  |  | IČO: | 36548707
|  | AB-STAV, s.r.o. Malý Cetín |  |  |  | IČ DPH: | SK2020154246
| Projektant: |  |  |  |  | IČO:
IČ DPH:
| Spracovateľ: |  |  |  |  | IČO:
|  | Miroslav Čech |  |  |  | IČ DPH:
Poznámka:
| Cena bez DPH | [5 empty] | 40327.46
|  |  | Základ dane |  |  | Sadzba dane | Výška dane
| DPH | základná | 0 |  |  | 20% | 0
|  | znížená | 40327.46 |  |  | 20% | 8065.49
|  | zákl. prenesená | 0 |  |  | 20% | 0
|  | zníž. prenesená | 0 |  |  | 20% | 0
|  | nulová | 0 |  |  | 0% | 0
| Cena s DPH |  |  | v | EUR |  | 48392.95
| Projektant |  |  | Spracovateľ
| Dátum a podpis: |  | Pečiatka | Dátum a podpis: |  |  | Pečiatka
| Objednávateľ |  |  | Zhotoviteľ
| Dátum a podpis: |  | Pečiatka | Dátum a podpis: |  |  | Pečiatka
REKAPITULÁCIA ROZPOČTU
Stavba:
Rekonštrukcia budovy bývalej kláštornej školy na detské jasle v obci Bojná
Objekt:
so08 - 08 - Vykurovanie
Miesto: |  |  | Bojná |  |  | Dátum: | 2. 3. 2023
Objednávateľ: |  |  | Obec Bojná |  |  | Projektant:
Zhotoviteľ: |  |  | AB-STAV, s.r.o. Malý Cetín |  |  | Spracovateľ: | Miroslav Čech
Kód dielu - Popis | [6 empty] | Cena celkom [EUR]
Náklady z rozpočtu | [6 empty] | 40327.46 | [12 empty] | -1
| PSV - Práce a dodávky PSV | [5 empty] | 39949.46
| 713 - Izolácie tepelné | [5 empty] | 811.05
| 731 - Ústredné kúrenie - kotolne | [5 empty] | 5866.72
| 732 - Ústredné kúrenie - strojovne | [5 empty] | 1278.92
| 733 - Ústredné kúrenie - rozvodné potrubie | [5 empty] | 12818.87
| 734 - Ústredné kúrenie - armatúry | [5 empty] | 1542.75
| 735 - Ústredné kúrenie - vykurovacie telesá | [5 empty] | 17631.15
| OST - Ostatné | [5 empty] | 378
ROZPOČET
Stavba:
Rekonštrukcia budovy bývalej kláštornej školy na detské jasle v obci Bojná
Objekt:
so08 - 08 - Vykurovanie
Miesto: |  |  | Bojná |  |  | Dátum: | 2. 3. 2023
Objednávateľ: |  |  | Obec Bojná |  |  | Projektant:
Zhotoviteľ: |  |  | AB-STAV, s.r.o. Malý Cetín |  |  | Spracovateľ: | Miroslav Čech
PČ | Typ | Kód | Popis | MJ | Množstvo | J.cena [EUR] | Cena celkom [EUR] | Cenová sústava |  |  | DPH | J. Nh [h] | Nh celkom [h] | J. hmotnosť [t] | Hmotnosť celkom [t] | J. suť [t] | Suť Celkom [t]
Náklady z rozpočtu | [6 empty] | 40327.46 | [5 empty] | 0 |  | 0.1085 |  | 0 |  | D | -1 | [7 empty] | 40327.46
| D | PSV | Práce a dodávky PSV |  |  |  | 39949.46 | [5 empty] | 0 |  | 0.1085 |  | 0 | 2 | D | 0 | ROZPOCET | [6 empty] | 39949.46
| D | 713 | Izolácie tepelné |  |  |  | 811.05 | [5 empty] | 0 |  | 0 |  | 0 | 2 | D | 1 | ROZPOCET | [6 empty] | 811.05
1 | K | 713482111.S | Montáž trubíc z PE, hr.do 10 mm,vnút.priemer do 38 mm | m | 44 | 2.75 | 121 |  |  |  | znížená | 0 | 0 | 0 | 0 | 0 | 0 | 16 | K | 2 | ROZPOCET | 0 | 121 | 0 | 0 | 0 | 2 | 121 | 16 | 2
2 | M | 283310003100.1 | Izolačná PE trubica TUBOLIT DG 28x13 mm (d potrubia x hr. izolácie), nadrezaná, AZ FLEX | m | 34 | 0.83 | 28.22 |  |  |  | znížená | 0 | 0 | 0 | 0 | 0 | 0 | 32 | M | 2 | ROZPOCET | 0 | 28.22 | 0 | 0 | 0 | 2 | 28.22 | 16 | 4
3 | M | 283310002900.1 | Izolačná PE trubica TUBOLIT DG 22x13 mm (d potrubia x hr. izolácie), nadrezaná, AZ FLEX | m | 10 | 0.77 | 7.7 |  |  |  | znížená | 0 | 0 | 0 | 0 | 0 | 0 | 32 | M | 2 | ROZPOCET | 0 | 7.7 | 0 | 0 | 0 | 2 | 7.7 | 16 | 6
4 | M | 283310004900 | Izolačná PE trubica TUBOLIT DG 35x20 mm (d potrubia x hr. izolácie), nadrezaná, AZ FLEX | m | 49 | 1.87 | 91.63 |  |  |  | znížená | 0 | 0 | 0 | 0 | 0 | 0 | 32 | M | 2 | ROZPOCET | 0 | 91.63 | 0 | 0 | 0 | 2 | 91.63 | 16 | 8
5 | M | 283310005000 | Izolačná PE trubica TUBOLIT DG 42x20 mm (d potrubia x hr. izolácie), nadrezaná, AZ FLEX | m | 74 | 2.2 | 162.8 |  |  |  | znížená | 0 | 0 | 0 | 0 | 0 | 0 | 32 | M | 2 | ROZPOCET | 0 | 162.8 | 0 | 0 | 0 | 2 | 162.8 | 16 | 10
6 | M | 283310005000.1 | Sponky 100ks | bal | 2 | 3.85 | 7.7 |  |  |  | znížená | 0 | 0 | 0 | 0 | 0 | 0 | 32 | M | 2 | ROZPOCET | 0 | 7.7 | 0 | 0 | 0 | 2 | 7.7 | 16 | 12
7 | K | 713482121.S | Montáž trubíc z PE, hr.15-20 mm,vnút.priemer do 38 mm | m | 49 | 2.97 | 145.53 |  |  |  | znížená | 0 | 0 | 0 | 0 | 0 | 0 | 16 | K | 2 | ROZPOCET | 0 | 145.53 | 0 | 0 | 0 | 2 | 145.53 | 16 | 14
8 | K | 713482122.S | Montáž trubíc z PE, hr.15-20 mm,vnút.priemer 39-70 mm | m | 74 | 3.19 | 236.06 |  |  |  | znížená | 0 | 0 | 0 | 0 | 0 | 0 | 16 | K | 2 | ROZPOCET | 0 | 236.06 | 0 | 0 | 0 | 2 | 236.06 | 16 | 16
9 | K | 998713201.S | Presun hmôt pre izolácie tepelné v objektoch výšky do 6 m | % | 8.006 | 1.3 | 10.41 |  |  |  | znížená | 0 | 0 | 0 | 0 | 0 | 0 | 16 | K | 2 | ROZPOCET | 0 | 10.41 | 0 | 0 | 0 | 2 | 10.41 | 16 | 18
| D | 731 | Ústredné kúrenie - kotolne |  |  |  | 5866.72 | [5 empty] | 0 |  | 0 |  | 0 | 2 | D | 1 | ROZPOCET | [6 empty] | 5866.72
10 | K | 731261070.S | Montáž plynového kotla nástenného kondenzačného vykurovacieho bez zásobníka | ks | 1 | 407 | 407 |  |  |  | znížená | 0 | 0 | 0 | 0 | 0 | 0 | 16 | K | 2 | ROZPOCET | 0 | 407 | 0 | 0 | 0 | 2 | 407 | 16 | 20
11 | M | 484120005200.1 | Kotol plynový, kondenzačný, vykurovací Vitodens 100-W 3,2-32kw typ B1HF | ks | 1 | 1757.8 | 1757.8 |  |  |  | znížená | 0 | 0 | 0 | 0 | 0 | 0 | 32 | M | 2 | ROZPOCET | 0 | 1757.8 | 0 | 0 | 0 | 2 | 1757.8 | 16 | 22
12 | M | 484120005200.2 | Montážna pomôcka k montáži na omietku | ks | 1 | 198 | 198 |  |  |  | znížená | 0 | 0 | 0 | 0 | 0 | 0 | 32 | M | 2 | ROZPOCET | 0 | 198 | 0 | 0 | 0 | 2 | 198 | 16 | 24
13 | M | 484120005200.3 | Vitotrol 200E | ks | 1 | 231 | 231 |  |  |  | znížená | 0 | 0 | 0 | 0 | 0 | 0 | 32 | M | 2 | ROZPOCET | 0 | 231 | 0 | 0 | 0 | 2 | 231 | 16 | 26
14 | M | 484120005200.4 | Snímač vonkajšej teploty | ks | 1 | 66 | 66 |  |  |  | znížená | 0 | 0 | 0 | 0 | 0 | 0 | 32 | M | 2 | ROZPOCET | 0 | 66 | 0 | 0 | 0 | 2 | 66 | 16 | 28
15 | M | 484120005200.6 | Komín - AZ revízny kus priamy fi 100/60 | ks | 1 | 39.6 | 39.6 |  |  |  | znížená | 0 | 0 | 0 | 0 | 0 | 0 | 32 | M | 2 | ROZPOCET | 0 | 39.6 | 0 | 0 | 0 | 2 | 39.6 | 16 | 30
16 | M | 484120005200.7 | Komín - AZ Koleno 45° fi 100/60 | ks | 2 | 46.2 | 92.4 |  |  |  | znížená | 0 | 0 | 0 | 0 | 0 | 0 | 32 | M | 2 | ROZPOCET | 0 | 92.4 | 0 | 0 | 0 | 2 | 92.4 | 16 | 32
17 | M | 484120005200.8 | Komín - Držiaky | ks | 3 | 5.5 | 16.5 |  |  |  | znížená | 0 | 0 | 0 | 0 | 0 | 0 | 32 | M | 2 | ROZPOCET | 0 | 16.5 | 0 | 0 | 0 | 2 | 16.5 | 16 | 34
18 | M | 484120005200.9 | Komín - AZ prechod strechou fi 100/60 | ks | 1 | 97.9 | 97.9 |  |  |  | znížená | 0 | 0 | 0 | 0 | 0 | 0 | 32 | M | 2 | ROZPOCET | 0 | 97.9 | 0 | 0 | 0 | 2 | 97.9 | 16 | 36
19 | M | 484120005200.10 | Komín - AZ Rúra l=1m fi 100/60 | ks | 4 | 33 | 132 |  |  |  | znížená | 0 | 0 | 0 | 0 | 0 | 0 | 32 | M | 2 | ROZPOCET | 0 | 132 | 0 | 0 | 0 | 2 | 132 | 16 | 38
20 | K | 731261070.S.1 | Montáž komína | ks | 1 | 121 | 121 |  |  |  | znížená | 0 | 0 | 0 | 0 | 0 | 0 | 16 | K | 2 | ROZPOCET | 0 | 121 | 0 | 0 | 0 | 2 | 121 | 16 | 40
21 | K | 731261070.S.2 | Výrez diery fi 130 v drevenom strope | ks | 1 | 44 | 44 |  |  |  | znížená | 0 | 0 | 0 | 0 | 0 | 0 | 16 | K | 2 | ROZPOCET | 0 | 44 | 0 | 0 | 0 | 2 | 44 | 16 | 42
22 | K | 731261070.S.3 | Dodávka a montáž Elektroinštalácie pre vonkajšie čidlo a priestorový termostat | ks | 1 | 286 | 286 |  |  |  | znížená | 0 | 0 | 0 | 0 | 0 | 0 | 16 | K | 2 | ROZPOCET | 0 | 286 | 0 | 0 | 0 | 2 | 286 | 16 | 44
23 | K | 731261070.S.4 | Spustenie kotla servisným technikom | ks | 1 | 176 | 176 |  |  |  | znížená | 0 | 0 | 0 | 0 | 0 | 0 | 16 | K | 2 | ROZPOCET | 0 | 176 | 0 | 0 | 0 | 2 | 176 | 16 | 46
24 | K | 731291080.S | Montáž rýchlomontážnej sady s 3-cestným zmiešavačom DN 32 | ks | 1 | 93.5 | 93.5 |  |  |  | znížená | 0 | 0 | 0 | 0 | 0 | 0 | 16 | K | 2 | ROZPOCET | 0 | 93.5 | 0 | 0 | 0 | 2 | 93.5 | 16 | 48
25 | M | 484810006000.1 | Rýchlomontážna sada so zmiešavačom a baypasom M 34, DN 32 | sada | 1 | 693 | 693 |  |  |  | znížená | 0 | 0 | 0 | 0 | 0 | 0 | 32 | M | 2 | ROZPOCET | 0 | 693 | 0 | 0 | 0 | 2 | 693 | 16 | 50
26 | M | 484810006000.2 | Upevnenie na stenu pre rychlomontážnu sadu | sada | 1 | 44 | 44 |  |  |  | znížená | 0 | 0 | 0 | 0 | 0 | 0 | 32 | M | 2 | ROZPOCET | 0 | 44 | 0 | 0 | 0 | 2 | 44 | 16 | 52
27 | M | 484810006000.3 | Servomotor SR10 230V/50hz | ks | 1 | 192.5 | 192.5 |  |  |  | znížená | 0 | 0 | 0 | 0 | 0 | 0 | 32 | M | 2 | ROZPOCET | 0 | 192.5 | 0 | 0 | 0 | 2 | 192.5 | 16 | 54
28 | M | 484810006000.4 | Rozširovacia sada pre zmiešavač EM-M1 | ks | 1 | 258.5 | 258.5 |  |  |  | znížená | 0 | 0 | 0 | 0 | 0 | 0 | 32 | M | 2 | ROZPOCET | 0 | 258.5 | 0 | 0 | 0 | 2 | 258.5 | 16 | 56
29 | M | 484810006000.5 | Príložný termostat | ks | 1 | 115.5 | 115.5 |  |  |  | znížená | 0 | 0 | 0 | 0 | 0 | 0 | 32 | M | 2 | ROZPOCET | 0 | 115.5 | 0 | 0 | 0 | 2 | 115.5 | 16 | 58
30 | K | 731291080.S.1 | Ostatný pomocný material | ks | 1 | 132 | 132 |  |  |  | znížená | 0 | 0 | 0 | 0 | 0 | 0 | 16 | K | 2 | ROZPOCET | 0 | 132 | 0 | 0 | 0 | 2 | 132 | 16 | 60
31 | K | 731370010.S | Montáž hydraulického vyrovnávača dynamických tlakov - anuloidu závitového s tepelnou izoláciou prietok 4,5 m3/h G 5/4" | ks | 1 | 40.7 | 40.7 |  |  |  | znížená | 0 | 0 | 0 | 0 | 0 | 0 | 16 | K | 2 | ROZPOCET | 0 | 40.7 | 0 | 0 | 0 | 2 | 40.7 | 16 | 62
32 | M | 484810008960.S.1 | Hydraulická výhybka Typ Q80 do 4,5m3/h | ks | 1 | 240.9 | 240.9 |  |  |  | znížená | 0 | 0 | 0 | 0 | 0 | 0 | 32 | M | 2 | ROZPOCET | 0 | 240.9 | 0 | 0 | 0 | 2 | 240.9 | 16 | 64
33 | M | 484810008960.S.2 | Konzola pre hydraulickú výhybku typ Q80 | ks | 1 | 59.4 | 59.4 |  |  |  | znížená | 0 | 0 | 0 | 0 | 0 | 0 | 32 | M | 2 | ROZPOCET | 0 | 59.4 | 0 | 0 | 0 | 2 | 59.4 | 16 | 66
34 | M | 484810008960.S.3 | Snímač HVDT | ks | 1 | 63.8 | 63.8 |  |  |  | znížená | 0 | 0 | 0 | 0 | 0 | 0 | 32 | M | 2 | ROZPOCET | 0 | 63.8 | 0 | 0 | 0 | 2 | 63.8 | 16 | 68
35 | M | 484810008960.S.4 | Ponorný snímač teploty zásobníka | ks | 1 | 63.8 | 63.8 |  |  |  | znížená | 0 | 0 | 0 | 0 | 0 | 0 | 32 | M | 2 | ROZPOCET | 0 | 63.8 | 0 | 0 | 0 | 2 | 63.8 | 16 | 70
36 | M | 484810008960.S.5 | Puzdro pre ponorný snímač teploty | ks | 1 | 16.5 | 16.5 |  |  |  | znížená | 0 | 0 | 0 | 0 | 0 | 0 | 32 | M | 2 | ROZPOCET | 0 | 16.5 | 0 | 0 | 0 | 2 | 16.5 | 16 | 72
37 | K | 998731201.S | Presun hmôt pre kotolne umiestnené vo výške (hĺbke) do 6 m | % | 56.793 | 3.3 | 187.42 |  |  |  | znížená | 0 | 0 | 0 | 0 | 0 | 0 | 16 | K | 2 | ROZPOCET | 0 | 187.42 | 0 | 0 | 0 | 2 | 187.42 | 16 | 74
| D | 732 | Ústredné kúrenie - strojovne |  |  |  | 1278.92 | [5 empty] | 0 |  | 0 |  | 0 | 2 | D | 1 | ROZPOCET | [6 empty] | 1278.92
38 | K | 732219215.S | Montáž zásobníkového ohrievača vody pre ohrev pitnej vody v spojení s kotlami objem 300 l | ks | 1 | 85.8 | 85.8 |  |  |  | znížená | 0 | 0 | 0 | 0 | 0 | 0 | 16 | K | 2 | ROZPOCET | 0 | 85.8 | 0 | 0 | 0 | 2 | 85.8 | 16 | 76
39 | M | 484380000200 | Ohrievač zásobníkový Vitocell 100-B, typ CVBB v spojení s kotlami | ks | 1 | 1083.5 | 1083.5 |  |  |  | znížená | 0 | 0 | 0 | 0 | 0 | 0 | 32 | M | 2 | ROZPOCET | 0 | 1083.5 | 0 | 0 | 0 | 2 | 1083.5 | 16 | 78
40 | M | 484380000200.1 | Expanzná nádoba Viessmann H25/3bar | ks | 1 | 48.4 | 48.4 |  |  |  | znížená | 0 | 0 | 0 | 0 | 0 | 0 | 32 | M | 2 | ROZPOCET | 0 | 48.4 | 0 | 0 | 0 | 2 | 48.4 | 16 | 80
41 | M | 484380000200.2 | Nástenný držiak pre nádobu | ks | 1 | 9.9 | 9.9 |  |  |  | znížená | 0 | 0 | 0 | 0 | 0 | 0 | 32 | M | 2 | ROZPOCET | 0 | 9.9 | 0 | 0 | 0 | 2 | 9.9 | 16 | 82
42 | M | 484380000200.3 | Ventil so zaistením 3/4" | ks | 1 | 31.9 | 31.9 |  |  |  | znížená | 0 | 0 | 0 | 0 | 0 | 0 | 32 | M | 2 | ROZPOCET | 0 | 31.9 | 0 | 0 | 0 | 2 | 31.9 | 16 | 84
43 | K | 732331009.S | Montáž expanznej nádoby tlak do 6 bar s membránou 25 l | ks | 1 | 5.5 | 5.5 |  |  |  | znížená | 0 | 0 | 0 | 0 | 0 | 0 | 16 | K | 2 | ROZPOCET | 0 | 5.5 | 0 | 0 | 0 | 2 | 5.5 | 16 | 86
44 | K | 998732201.S | Presun hmôt pre strojovne v objektoch výšky do 6 m | % | 12.65 | 1.1 | 13.92 |  |  |  | znížená | 0 | 0 | 0 | 0 | 0 | 0 | 16 | K | 2 | ROZPOCET | 0 | 13.92 | 0 | 0 | 0 | 2 | 13.92 | 16 | 88
| D | 733 | Ústredné kúrenie - rozvodné potrubie |  |  |  | 12818.87 | [5 empty] | 0 |  | 0.1085 |  | 0 | 2 | D | 1 | ROZPOCET | [6 empty] | 12818.87
45 | K | 733151119.S | Potrubie z medených rúrok tvrdých spájaných lisovaním D 22/1,0 mm | m | 10 | 23.1 | 231 |  |  |  | znížená | 0 | 0 | 0 | 0 | 0 | 0 | 16 | K | 2 | ROZPOCET | 0 | 231 | 0 | 0 | 0 | 2 | 231 | 16 | 90
46 | K | 733151122.S | Potrubie z medených rúrok tvrdých spájaných lisovaním D 28/1,0 mm | m | 34 | 30.8 | 1047.2 |  |  |  | znížená | 0 | 0 | 0 | 0 | 0 | 0 | 16 | K | 2 | ROZPOCET | 0 | 1047.2 | 0 | 0 | 0 | 2 | 1047.2 | 16 | 92
47 | K | 733151125.S | Potrubie z medených rúrok tvrdých spájaných lisovaním D 35/1,5 mm | m | 49 | 48.4 | 2371.6 |  |  |  | znížená | 0 | 0 | 0 | 0 | 0 | 0 | 16 | K | 2 | ROZPOCET | 0 | 2371.6 | 0 | 0 | 0 | 2 | 2371.6 | 16 | 94
95 | K | 733151128.S | Potrubie z medených rúrok tvrdých spájaných lisovaním D 42/1,5 mm | m | 62 | 57.42 | 3560.04 |  |  |  | znížená | 0 | 0 | 0.00175 | 0.1085 | 0 | 0 | 16 | K | 2 | ROZPOCET | 0 | 3560.04 | 0 | 0 | 0 | 2 | 3560.04 | 16 | -1248337891
48 | K | 733151128.S.1 | Medenné lisovacie tvarovky 22-42 /kolená ,Tkusy,prechody/ | sub | 1 | 2805 | 2805 |  |  |  | znížená | 0 | 0 | 0 | 0 | 0 | 0 | 16 | K | 2 | ROZPOCET | 0 | 2805 | 0 | 0 | 0 | 2 | 2805 | 16 | 96
97 | K | 733151128.S.2 | Medenné lisovacie tvarovky fi42 /kolená ,Tkusy,prechody/ | sub | 1 | 1039.96 | 1039.96 |  |  |  | znížená | 0 | 0 | 0 | 0 | 0 | 0 | 16 | K | 2 | ROZPOCET | 0 | 1039.96 | 0 | 0 | 0 | 2 | 1039.96 | 16 | -1770851057
49 | K | 733191201.S | Tlaková skúška medeného potrubia do D 35 mm | m | 93 | 0.66 | 61.38 |  |  |  | znížená | 0 | 0 | 0 | 0 | 0 | 0 | 16 | K | 2 | ROZPOCET | 0 | 61.38 | 0 | 0 | 0 | 2 | 61.38 | 16 | 98
50 | K | 733191202.S | Tlaková skúška medeného potrubia nad 35 do 64 mm | m | 74 | 0.77 | 56.98 |  |  |  | znížená | 0 | 0 | 0 | 0 | 0 | 0 | 16 | K | 2 | ROZPOCET | 0 | 56.98 | 0 | 0 | 0 | 2 | 56.98 | 16 | 100
51 | K | 733191301.S | Tlaková skúška plastového potrubia do 32 mm | m | 3338 | 0.44 | 1468.72 |  |  |  | znížená | 0 | 0 | 0 | 0 | 0 | 0 | 16 | K | 2 | ROZPOCET | 0 | 1468.72 | 0 | 0 | 0 | 2 | 1468.72 | 16 | 102
52 | K | 998733201.S | Presun hmôt pre rozvody potrubia v objektoch výšky do 6 m | % | 126.419 | 1.4 | 176.99 |  |  |  | znížená | 0 | 0 | 0 | 0 | 0 | 0 | 16 | K | 2 | ROZPOCET | 0 | 176.99 | 0 | 0 | 0 | 2 | 176.99 | 16 | 104
| D | 734 | Ústredné kúrenie - armatúry |  |  |  | 1542.75 | [5 empty] | 0 |  | 0 |  | 0 | 2 | D | 1 | ROZPOCET | [6 empty] | 1542.75
53 | K | 734209101.S | Montáž závitovej armatúry s 1 závitom do G 1/2 | ks | 13 | 1.1 | 14.3 |  |  |  | znížená | 0 | 0 | 0 | 0 | 0 | 0 | 16 | K | 2 | ROZPOCET | 0 | 14.3 | 0 | 0 | 0 | 2 | 14.3 | 16 | 106
54 | K | 734209104.S | Montáž závitovej armatúry s 1 závitom G 3/4 | ks | 1 | 1.1 | 1.1 |  |  |  | znížená | 0 | 0 | 0 | 0 | 0 | 0 | 16 | K | 2 | ROZPOCET | 0 | 1.1 | 0 | 0 | 0 | 2 | 1.1 | 16 | 108
55 | M | 551240001300.S.1 | V4300 - Zavitová spojka priama s tesnením 11/4" | ks | 2 | 13.2 | 26.4 |  |  |  | znížená | 0 | 0 | 0 | 0 | 0 | 0 | 32 | M | 2 | ROZPOCET | 0 | 26.4 | 0 | 0 | 0 | 2 | 26.4 | 16 | 110
56 | M | 551240001300.S.2 | V4300 - Zavitová spojka priama s tesnením 1" | ks | 6 | 8.25 | 49.5 |  |  |  | znížená | 0 | 0 | 0 | 0 | 0 | 0 | 32 | M | 2 | ROZPOCET | 0 | 49.5 | 0 | 0 | 0 | 2 | 49.5 | 16 | 112
57 | M | 551240001300.S.3 | Guľový ventil DN25 | ks | 4 | 10.45 | 41.8 |  |  |  | znížená | 0 | 0 | 0 | 0 | 0 | 0 | 32 | M | 2 | ROZPOCET | 0 | 41.8 | 0 | 0 | 0 | 2 | 41.8 | 16 | 114
58 | M | 551240001300.S.4 | Automatický odvzdušňovací ventil DN15 | ks | 12 | 9.9 | 118.8 |  |  |  | znížená | 0 | 0 | 0 | 0 | 0 | 0 | 32 | M | 2 | ROZPOCET | 0 | 118.8 | 0 | 0 | 0 | 2 | 118.8 | 16 | 116
59 | M | 551240001300.S.5 | Mosadzné koleno 1" MF | ks | 10 | 4.73 | 47.3 |  |  |  | znížená | 0 | 0 | 0 | 0 | 0 | 0 | 32 | M | 2 | ROZPOCET | 0 | 47.3 | 0 | 0 | 0 | 2 | 47.3 | 16 | 118
60 | M | 551240001300.S.6 | Herz štromax GM DN20 | ks | 3 | 63.8 | 191.4 |  |  |  | znížená | 0 | 0 | 0 | 0 | 0 | 0 | 32 | M | 2 | ROZPOCET | 0 | 191.4 | 0 | 0 | 0 | 2 | 191.4 | 16 | 120
61 | M | 551240001300.S.7 | Herz štromax GM DN15 | ks | 2 | 58.3 | 116.6 |  |  |  | znížená | 0 | 0 | 0 | 0 | 0 | 0 | 32 | M | 2 | ROZPOCET | 0 | 116.6 | 0 | 0 | 0 | 2 | 116.6 | 16 | 122
62 | M | 551240001300.S.8 | Guľový ventil DN25 so šrobením | ks | 10 | 16.5 | 165 |  |  |  | znížená | 0 | 0 | 0 | 0 | 0 | 0 | 32 | M | 2 | ROZPOCET | 0 | 165 | 0 | 0 | 0 | 2 | 165 | 16 | 124
63 | M | 551240001300.S.9 | Vypúšťací kohút DN15 | ks | 11 | 5.5 | 60.5 |  |  |  | znížená | 0 | 0 | 0 | 0 | 0 | 0 | 32 | M | 2 | ROZPOCET | 0 | 60.5 | 0 | 0 | 0 | 2 | 60.5 | 16 | 126
64 | M | 551240001300.S.10 | Poistný ventil DN20 /3bar | ks | 1 | 12.1 | 12.1 |  |  |  | znížená | 0 | 0 | 0 | 0 | 0 | 0 | 32 | M | 2 | ROZPOCET | 0 | 12.1 | 0 | 0 | 0 | 2 | 12.1 | 16 | 128
65 | M | 551240001300.S.11 | Manometer | ks | 1 | 11 | 11 |  |  |  | znížená | 0 | 0 | 0 | 0 | 0 | 0 | 32 | M | 2 | ROZPOCET | 0 | 11 | 0 | 0 | 0 | 2 | 11 | 16 | 130
66 | M | 551240001300.S.12 | Herz Matica 16x2 -3/4" | ks | 90 | 3.3 | 297 |  |  |  | znížená | 0 | 0 | 0 | 0 | 0 | 0 | 32 | M | 2 | ROZPOCET | 0 | 297 | 0 | 0 | 0 | 2 | 297 | 16 | 132
67 | M | 551240001300.S.13 | Herz rohový štvorcestný ventil VUA-40 pre dvojrúrové sústavy | ks | 1 | 31.9 | 31.9 |  |  |  | znížená | 0 | 0 | 0 | 0 | 0 | 0 | 32 | M | 2 | ROZPOCET | 0 | 31.9 | 0 | 0 | 0 | 2 | 31.9 | 16 | 134
68 | M | 551240001300.S.14 | Termostatická hlavica | ks | 1 | 13.2 | 13.2 |  |  |  | znížená | 0 | 0 | 0 | 0 | 0 | 0 | 32 | M | 2 | ROZPOCET | 0 | 13.2 | 0 | 0 | 0 | 2 | 13.2 | 16 | 136
69 | M | 551240001300.S.15 | Odkalovač Spirotramp MBL 11/4" | ks | 1 | 229.9 | 229.9 |  |  |  | znížená | 0 | 0 | 0 | 0 | 0 | 0 | 32 | M | 2 | ROZPOCET | 0 | 229.9 | 0 | 0 | 0 | 2 | 229.9 | 16 | 138
70 | K | 734209114.S | Montáž závitovej armatúry s 2 závitmi G 3/4 | ks | 4 | 3.3 | 13.2 |  |  |  | znížená | 0 | 0 | 0 | 0 | 0 | 0 | 16 | K | 2 | ROZPOCET | 0 | 13.2 | 0 | 0 | 0 | 2 | 13.2 | 16 | 140
71 | K | 734209115.S | Montáž závitovej armatúry s 2 závitmi G 1 | ks | 20 | 4.4 | 88 |  |  |  | znížená | 0 | 0 | 0 | 0 | 0 | 0 | 16 | K | 2 | ROZPOCET | 0 | 88 | 0 | 0 | 0 | 2 | 88 | 16 | 142
72 | K | 734209116.S | Montáž závitovej armatúry s 2 závitmi G 5/4 | ks | 2 | 4.95 | 9.9 |  |  |  | znížená | 0 | 0 | 0 | 0 | 0 | 0 | 16 | K | 2 | ROZPOCET | 0 | 9.9 | 0 | 0 | 0 | 2 | 9.9 | 16 | 144
73 | K | 998734201.S | Presun hmôt pre armatúry v objektoch výšky do 6 m | % | 15.389 | 0.25 | 3.85 |  |  |  | znížená | 0 | 0 | 0 | 0 | 0 | 0 | 16 | K | 2 | ROZPOCET | 0 | 3.85 | 0 | 0 | 0 | 2 | 3.85 | 16 | 146
| D | 735 | Ústredné kúrenie - vykurovacie telesá |  |  |  | 17631.15 | [5 empty] | 0 |  | 0 |  | 0 | 2 | D | 1 | ROZPOCET | [6 empty] | 17631.15
74 | K | 735158120.S.1 | Vykurovacie telesá tlaková skúška telesa vodou | ks | 1 | 8.8 | 8.8 |  |  |  | znížená | 0 | 0 | 0 | 0 | 0 | 0 | 16 | K | 2 | ROZPOCET | 0 | 8.8 | 0 | 0 | 0 | 2 | 8.8 | 16 | 148
75 | K | 735162150.S.1 | Montáž vykurovacieho telesa rúrkového výšky 1850 mm - rebrika | ks | 1 | 23.1 | 23.1 |  |  |  | znížená | 0 | 0 | 0 | 0 | 0 | 0 | 16 | K | 2 | ROZPOCET | 0 | 23.1 | 0 | 0 | 0 | 2 | 23.1 | 16 | 150
76 | M | 484520001500.1 | Teleso vykurovacie rebríkové BND 750/1850pri pojenie G 1/2" vnútorné | ks | 1 | 170.5 | 170.5 |  |  |  | znížená | 0 | 0 | 0 | 0 | 0 | 0 | 32 | M | 2 | ROZPOCET | 0 | 170.5 | 0 | 0 | 0 | 2 | 170.5 | 16 | 152
77 | K | 735311203.S.1 | Montáž podlahového vykurovania | m2 | 489 | 6.6 | 3227.4 |  |  |  | znížená | 0 | 0 | 0 | 0 | 0 | 0 | 16 | K | 2 | ROZPOCET | 0 | 3227.4 | 0 | 0 | 0 | 2 | 3227.4 | 16 | 154
78 | K | 735311203.S.2 | Systémová doska 50/30 | m2 | 489 | 12.1 | 5916.9 |  |  |  | znížená | 0 | 0 | 0 | 0 | 0 | 0 | 16 | K | 2 | ROZPOCET | 0 | 5916.9 | 0 | 0 | 0 | 2 | 5916.9 | 16 | 156
79 | K | 735311203.S.3 | Montáž systémovej dosky | m2 | 489.16 | 2.2 | 1076.15 |  |  |  | znížená | 0 | 0 | 0 | 0 | 0 | 0 | 16 | K | 2 | ROZPOCET | 0 | 1076.15 | 0 | 0 | 0 | 2 | 1076.15 | 16 | 158
80 | K | 735311203.S.4 | Okrajový dilatačný pás 25m | ks | 22 | 42.9 | 943.8 |  |  |  | znížená | 0 | 0 | 0 | 0 | 0 | 0 | 16 | K | 2 | ROZPOCET | 0 | 943.8 | 0 | 0 | 0 | 2 | 943.8 | 16 | 160
81 | K | 735311203.S.5 | Plastohliníková rúra 16x2 | ks | 3338 | 1.1 | 3671.8 |  |  |  | znížená | 0 | 0 | 0 | 0 | 0 | 0 | 16 | K | 2 | ROZPOCET | 0 | 3671.8 | 0 | 0 | 0 | 2 | 3671.8 | 16 | 162
82 | K | 735311550.S | Montáž zostavy rozdeľovač / zberač na stenu typ 6 cestný | ks | 1 | 27.5 | 27.5 |  |  |  | znížená | 0 | 0 | 0 | 0 | 0 | 0 | 16 | K | 2 | ROZPOCET | 0 | 27.5 | 0 | 0 | 0 | 2 | 27.5 | 16 | 164
83 | K | 735311570.S | Montáž zostavy rozdeľovač / zberač na stenu typ 8 cestný | ks | 2 | 27.5 | 55 |  |  |  | znížená | 0 | 0 | 0 | 0 | 0 | 0 | 16 | K | 2 | ROZPOCET | 0 | 55 | 0 | 0 | 0 | 2 | 55 | 16 | 166
84 | M | 484650015600.S.1 | Rozdelovač s prietokomerom pre podlahové vykurovanie 8 okruhový | ks | 2 | 325.6 | 651.2 |  |  |  | znížená | 0 | 0 | 0 | 0 | 0 | 0 | 32 | M | 2 | ROZPOCET | 0 | 651.2 | 0 | 0 | 0 | 2 | 651.2 | 16 | 168
85 | M | 484650015600.S.2 | Rozdelovač s prietokomerom pre podlahové vykurovanie 11 okruhový | ks | 2 | 418 | 836 |  |  |  | znížená | 0 | 0 | 0 | 0 | 0 | 0 | 32 | M | 2 | ROZPOCET | 0 | 836 | 0 | 0 | 0 | 2 | 836 | 16 | 170
86 | M | 484650015600.S.3 | Rozdelovač s prietokomerom pre podlahové vykurovanie 6 okruhový | ks | 1 | 253 | 253 |  |  |  | znížená | 0 | 0 | 0 | 0 | 0 | 0 | 32 | M | 2 | ROZPOCET | 0 | 253 | 0 | 0 | 0 | 2 | 253 | 16 | 172
87 | K | 735311610.S | Montáž zostavy rozdeľovač / zberač na stenu typ 11 cestný | ks | 2 | 27.5 | 55 |  |  |  | znížená | 0 | 0 | 0 | 0 | 0 | 0 | 16 | K | 2 | ROZPOCET | 0 | 55 | 0 | 0 | 0 | 2 | 55 | 16 | 174
88 | K | 735311770.S.1 | Montáž skrinky rozdeľovača pod omietku | ks | 5 | 24.2 | 121 |  |  |  | znížená | 0 | 0 | 0 | 0 | 0 | 0 | 16 | K | 2 | ROZPOCET | 0 | 121 | 0 | 0 | 0 | 2 | 121 | 16 | 176
89 | M | 484650041800.S.1 | Skrinka rozdelovača pre montáž pod omietku SZP4 | ks | 2 | 88 | 176 |  |  |  | znížená | 0 | 0 | 0 | 0 | 0 | 0 | 32 | M | 2 | ROZPOCET | 0 | 176 | 0 | 0 | 0 | 2 | 176 | 16 | 178
90 | M | 484650041800.S.2 | Skrinka rozdelovača pre montáž pod omietku SZP5 | ks | 2 | 99 | 198 |  |  |  | znížená | 0 | 0 | 0 | 0 | 0 | 0 | 32 | M | 2 | ROZPOCET | 0 | 198 | 0 | 0 | 0 | 2 | 198 | 16 | 180
91 | M | 484650041800.S.3 | Skrinka rozdelovača pre montáž pod omietku SZP3 | ks | 1 | 82.5 | 82.5 |  |  |  | znížená | 0 | 0 | 0 | 0 | 0 | 0 | 32 | M | 2 | ROZPOCET | 0 | 82.5 | 0 | 0 | 0 | 2 | 82.5 | 16 | 182
92 | K | 735311770.S.2 | Sekacie práce | sub | 1 | 137.5 | 137.5 |  |  |  | znížená | 0 | 0 | 0 | 0 | 0 | 0 | 16 | K | 2 | ROZPOCET | 0 | 137.5 | 0 | 0 | 0 | 2 | 137.5 | 16 | 184
| D | OST | Ostatné |  |  |  | 378 | [5 empty] | 0 |  | 0 |  | 0 | 4 | D | 0 | ROZPOCET | [6 empty] | 378
93 | K | OST1 | Revizna správa komína | ks | 1 | 90 | 90 |  |  |  | znížená | 0 | 0 | 0 | 0 | 0 | 0 | 64 | K | 1 | ROZPOCET | 0 | 90 | 0 | 0 | 0 | 2 | 90 | 64 | 186
94 | K | OST2 | Vykurovacia skúška | h | 24 | 12 | 288 |  |  |  | znížená | 0 | 0 | 0 | 0 | 0 | 0 | 64 | K | 1 | ROZPOCET | 0 | 288 | 0 | 0 | 0 | 2 | 288 | 64 | 188

## so09 - 09 - Okna
[9 empty] | >> skryté stĺpce << | [9 empty] | {95edc898-04bd-4e6d-b535-b1d2bf3aeb79}
0
| KRYCÍ LIST ROZPOČTU | [8 empty] | v --- nižšie sa nachádzajú doplnkové a pomocné údaje k zostavám --- v | [8 empty] | False
Stavba:
Rekonštrukcia budovy bývalej kláštornej školy na detské jasle v obci Bojná
Objekt:
so09 - 09 - Okna
| JKSO: |  |  |  |  | KS:
| Miesto: |  | Bojná |  |  | Dátum: | 2. 3. 2023
| Objednávateľ: |  |  |  |  | IČO: | 00310239
|  | Obec Bojná |  |  |  | IČ DPH:
| Zhotoviteľ: |  |  |  |  | IČO: | 36548707
|  | AB-STAV, s.r.o. Malý Cetín |  |  |  | IČ DPH: | SK2020154246
| Projektant: |  |  |  |  | IČO:
IČ DPH:
| Spracovateľ: |  |  |  |  | IČO:
|  | Miroslav Čech |  |  |  | IČ DPH:
Poznámka:
| Cena bez DPH | [5 empty] | 23271.16
|  |  | Základ dane |  |  | Sadzba dane | Výška dane
| DPH | základná | 0 |  |  | 20% | 0
|  | znížená | 23271.16 |  |  | 20% | 4654.23
|  | zákl. prenesená | 0 |  |  | 20% | 0
|  | zníž. prenesená | 0 |  |  | 20% | 0
|  | nulová | 0 |  |  | 0% | 0
| Cena s DPH |  |  | v | EUR |  | 27925.39
| Projektant |  |  | Spracovateľ
| Dátum a podpis: |  | Pečiatka | Dátum a podpis: |  |  | Pečiatka
| Objednávateľ |  |  | Zhotoviteľ
| Dátum a podpis: |  | Pečiatka | Dátum a podpis: |  |  | Pečiatka
REKAPITULÁCIA ROZPOČTU
Stavba:
Rekonštrukcia budovy bývalej kláštornej školy na detské jasle v obci Bojná
Objekt:
so09 - 09 - Okna
Miesto: |  |  | Bojná |  |  | Dátum: | 2. 3. 2023
Objednávateľ: |  |  | Obec Bojná |  |  | Projektant:
Zhotoviteľ: |  |  | AB-STAV, s.r.o. Malý Cetín |  |  | Spracovateľ: | Miroslav Čech
Kód dielu - Popis | [6 empty] | Cena celkom [EUR]
Náklady z rozpočtu | [6 empty] | 23271.16 | [12 empty] | -1
| PSV - Práce a dodávky PSV | [5 empty] | 23271.16
| 766 - Konštrukcie stolárske | [5 empty] | 23271.16
ROZPOČET
Stavba:
Rekonštrukcia budovy bývalej kláštornej školy na detské jasle v obci Bojná
Objekt:
so09 - 09 - Okna
Miesto: |  |  | Bojná |  |  | Dátum: | 2. 3. 2023
Objednávateľ: |  |  | Obec Bojná |  |  | Projektant:
Zhotoviteľ: |  |  | AB-STAV, s.r.o. Malý Cetín |  |  | Spracovateľ: | Miroslav Čech
PČ | Typ | Kód | Popis | MJ | Množstvo | J.cena [EUR] | Cena celkom [EUR] | Cenová sústava |  |  | DPH | J. Nh [h] | Nh celkom [h] | J. hmotnosť [t] | Hmotnosť celkom [t] | J. suť [t] | Suť Celkom [t]
Náklady z rozpočtu | [6 empty] | 23271.16 | [5 empty] | 0 |  | 0 |  | 0 |  | D | -1 | [7 empty] | 23271.16
| D | PSV | Práce a dodávky PSV |  |  |  | 23271.16 | [5 empty] | 0 |  | 0 |  | 0 | 2 | D | 0 | ROZPOCET | [6 empty] | 23271.16
| D | 766 | Konštrukcie stolárske |  |  |  | 23271.16 | [5 empty] | 0 |  | 0 |  | 0 | 2 | D | 1 | ROZPOCET | [6 empty] | 23271.16
1 | M | 611410006604 | Plastové okno dvojkrídlové OS , vxš 1160x1290 mm izolačné trojsklo systém GEALAN 9000, 6 komorový profil | ks | 22 | 1057.78 | 23271.16 |  |  |  | znížená | 0 | 0 | 0 | 0 | 0 | 0 | 32 | M | 2 | ROZPOCET | 0 | 23271.16 | 0 | 0 | 0 | 2 | 23271.16 | 16 | 2