## Opis predmetu zákazky
Príloha č. 1 Súťažných podkladov - Opis predmetu zákazky Príloha č. 1 Kúpnej a servisnej zmluvy - Technická špecifikácia
Vozidlo na zvoz jedlých olejov a tukov s valníkovou nadstavbou a hydraulickým čelom, hmotnosť do 7,5 t |  | VYPLNÍ DODÁVATEĽ (uvedú sa presné parametre Vami identifikovaného vozidla s nadstavbou, resp. sa pri položke, kde sa v stĺpci "B" uvádza "Áno", uvedie "Áno", ak danú požiadavku ponúkané vozidlo / nadstavba spĺňa)
Podvozok - technická špecifikácia | Požiadavky verejného obstarávateľa | Typové označenie: ...
Nové vozidlo valník s hydraulickým čelom | Áno
Vozidlo musí spĺňať požiadavky emisnej normy minimálne EURO VI., platnej ku dňu predloženia ponuky | Áno
Celková hmotnosť vozidla | max 7500 Kg
Užitočná nosnosť | min 3000 Kg
Prevodovka uspôsobená na prevádzku v komunálnej prevádzke AT/ Manuálna | Áno
V prípade AT - asistent rozjazdu do kopca | Áno
Uzávierka diferenciálu na zadnej náprave | Áno
Odpruženie zadnej nápravy listové perá / vzduchové vankúše | Áno
Šírka vozidla s nadstavbou vrátane spätných zrkadiel | max 2650 mm
Výška vozidla s nadstavbou | max 2500 mm
Dĺžka vozidla s nadstavbou | max 8800 mm
Konfigurácia náprav | 4 x 2
Trambusová kabína Klimatizovaná | Áno
Trambusová kabína - počet sedačiek 1+2 | 3
Sklopné spätné zrkadlo - na pravej aj ľavej strane, vyhrievané, el. nastaviteľné | Áno
Rampové zrkadlo | Áno
Obrubníkové zrkadlo | Áno
Druh paliva | NM
Výkon motora | min. 120 kW
Objem motora | min 2800 cm3
Elektronický obmedzovač rýchlosti - 90km/h | Áno
ABS – antiblokovací systém | Áno
Palivová nádrž s uzamykateľným hrdlom | Áno
Čelná ochrana proti podbehnutiu | Áno
Bočná ochrana proti podbehnutiu | Áno
Kryty matíc kolies | Áno
Denné svietenie | Áno
Zvuková signalizácia pri cúvaní za vozidlom | Áno
Zvuková signalizácia pri zasvietených svetlách po vypnutí motora a otvorených dverách/ alebo automatické vypnutie svetiel pri vypnutí motora | Áno
Výstražné oranžové majáky na streche kabíny spĺňajúce požiadavky platnej legislatívy SR a EÚ | 2 ks
pracovné svetlá v zadnej časti vozidla na kabíne spĺňajúce požiadavky zákona o cestnej doprave a jej vyhlášok pomocné osvetlenie nakladacej plochy (korby) pri nakladaní alebo vykladaní | 2ks
Nastaviteľné sedadlo vodiča pozdĺžne, výškovo, sklon operadla | Áno
Gumené rohože na mieste vodiča aj spolujazdca | Áno
Odnímateľné poťahy na všetkých sedadlách | Áno
RDS Rádio - s funkciou pripojenia mobilného telefónu cez bluetooth | Áno
Digitálny tachograf | Áno
Palubný počítač | Áno
Držiak na 9,7" tablet umiestnený v kabíne vozidla na dosah vodiča (nie na čelnom skle, mimo výhľad vodiča) | Áno
Príprava na dodatočné pripojenie GPS jednotky | Áno
Signalizácia opotrebenia brzdových segmentov ( platničiek) | Áno
Kabína vozidla vo farbe RAL 1028 / podvozok čierny | Áno
Vozidlo musí byť vybavené označením "A" podľa platných predpisov (podľa vyhl. č. 9/2015 Z.z., ktorá dopĺňa vyhl. č. 464/2009 Z.z.) | Áno
Výbava podvozku musí zodpovedať príslušným všeobecne záväzným právnym predpisom platným v SR v deň predloženia ponuky, upravujúcim o.i. premávku takýchto vozidiel na pozemných komunikáciách | Áno
Nadstavba - technická špecifikácia | Požiadavky verejného obstarávateľa | Typové označenie: ...
zváraný medzirám z oceľových profilov s antikoróznou povrchovou úpravou, alebo skrutkovaný hliníkový z predpísaných profilov podľa výrobcu nadstavby (dodať výkres upevnenie nadstavby na podvozok) | Áno
podlaha protišmyková vodovzdorná preglejka hrúbky 25 - 30mm | Áno
kotviace oká 6 až 10ks v závislosti od dĺžky nadstavby umiestnené v podlahe alebo v obvodovom profile | Áno
bočnice nedelené, 1 alebo 2 x delené z hliníkových eloxovaných profilov výška 795 - 1000mm (dodať výkres) | Áno
predné čelo z hliníkových profilov výšky 1200mm - 1400mm ( dodať výkres ) | Áno
predné stĺpiky pevné, demontovateľné zadné stĺpiky, stredné zalamovacie alebo odnímateľné | Áno
blatníky, gumené zásterky | Áno
obrysové a pozičné bočné svetlá umiestnené podľa platnej vyhlášky | Áno
reflexné tabule, montáž na podvozok alebo na hydraulické čelo | Áno
skrinka na náradie, skrinka na posypovú soľ, súdok na vodu | Áno
zadná hydraulická zdvíhacia plošina zalamovacia na dve polovice - nosnosť | 700kg - 1000kg