## KO - Elektryka
KOSZTORYS OFERTOWY - BRANŻA ELEKTRYCZNA
Modernizacja boiska piłkarskiego wraz z budową budynku zaplecza sanitarno - szatniowego przy ul. Pokoju w Piekarach Śląskich - Modernizacja obiektu sportowego przy ul. Pokoju w Piekarach Śląskich - etap 1 (postępowanie powtórzone) , Część 1 - Budynek wraz z zagospodarowaniem
CPV 45310000-3 - Roboty instalacyjne elektryczne
CPV 45311100-1 - Roboty w zakresie okablowania elektrycznego
CPV 45311200-2 - Roboty w zakresie instalacji elektrycznych
CPV 45315300-1 - Instalacje zasilania elektrycznego
CPV 45315600-4 - Instalacje niskiego napięcia
CPV 45315700-5 - Instalowanie stacji rozdzielczych
CPV 45317300-5 - Elektryczne elektrycznych urządzeń rozdzielczych
CPV 45314300-4 - Instalowanie infrastruktury okablowania
CPV 45312000-7 - Instalowanie systemów alarmowych i anten
CPV 45316000-5 - Instalowanie systemów oświetleniowych i sygnalizacyjnych
CPV 45111300-1 - Roboty rozbiórkowe
Nr pozycji przedmiaru robót | Kod pozycji przedmiaru robót | Numer STWiORB | Nazwa i opis pozycji przedmiaru robót | Jednostka miary | Ilość jednostek miary | Cena jednostkowa PLN z VAT | Wartość PLN z VAT
1 | 2 | 3 | 4 | 5 | 6 | 7 | 8 = 6 x 7
1 | Oprawy oświetleniowe, CPV 45316000-5 Instalowanie systemów oświetleniowych i sygnalizacyjnych
1 d.1 | KNNR 5 0502-03 analogia | ST-0-00 ST-E-W-00 ST-E-W-01 | Oprawy oświetleniowe przykręcane - oznaczenie projektowe typ A.1 - Oprawa oświetleniowa na źródła LED wraz ze źródłem światła. | kpl. | 8
2 d.1 | KNNR 5 0502-03 analogia | ST-0-00 ST-E-W-00 ST-E-W-01 | Oprawy oświetleniowe przykręcane - oznaczenie projektowe typ A.2 - Oprawa oświetleniowa na źródła LED wraz ze źródłem światła. | kpl. | 26
3 d.1 | KNNR 5 0502-03 analogia | ST-0-00 ST-E-W-00 ST-E-W-01 | Oprawy oświetleniowe przykręcane - oznaczenie projektowe typ A.3 - Oprawa oświetleniowa na źródła LED wraz ze źródłem światła. | kpl. | 2
4 d.1 | KNNR 5 0502-03 analogia | ST-0-00 ST-E-W-00 ST-E-W-01 | Oprawy oświetleniowe przykręcane - oznaczenie projektowe typ B.1 - Oprawa oświetleniowa na źródła LED wraz ze źródłem światła. | kpl. | 9
5 d.1 | KNNR 5 0502-03 analogia | ST-0-00 ST-E-W-00 ST-E-W-01 | Oprawy oświetleniowe przykręcane - oznaczenie projektowe typ B.2 - Oprawa oświetleniowa na źródła LED wraz ze źródłem światła. | kpl. | 39
6 d.1 | KNNR 5 0502-03 analogia | ST-0-00 ST-E-W-00 ST-E-W-01 | Oprawy oświetleniowe przykręcane - oznaczenie projektowe typ C.1 - Oprawa oświetleniowa na źródła LED wraz ze źródłem światła. | kpl. | 21
7 d.1 | KNNR 5 0502-03 analogia | ST-0-00 ST-E-W-00 ST-E-W-01 | Oprawy oświetleniowe przykręcane - oznaczenie projektowe typ D.1 - Oprawa oświetleniowa na źródła LED wraz ze źródłem światła. | kpl. | 2
8 d.1 | KNNR 5 0502-03 analogia | ST-0-00 ST-E-W-00 ST-E-W-01 | Oprawy oświetleniowe przykręcane - oznaczenie projektowe typ D.2 - Oprawa oświetleniowa na źródła LED wraz ze źródłem światła. | kpl. | 3
9 d.1 | KNNR 5 0502-03 analogia | ST-0-00 ST-E-W-00 ST-E-W-01 | Oprawy oświetleniowe przykręcane - oznaczenie projektowe typ E.1 - Oprawa oświetleniowa na źródła LED wraz ze źródłem światła. | kpl. | 8
10 d.1 | KNNR 5 0502-03 analogia | ST-0-00 ST-E-W-00 ST-E-W-01 | Oprawy oświetleniowe przykręcane - oznaczenie projektowe typ EW1 - Oprawa ewakuacyjna z piktogramem wraz ze źródłem światła. | kpl. | 11
11 d.1 | KNNR 5 0502-03 analogia | ST-0-00 ST-E-W-00 ST-E-W-01 | Oprawy oświetleniowe przykręcane - oznaczenie projektowe typ EW2 - Oprawa ewakuacyjna na źródła LED wraz ze źródłem światła. | kpl. | 11
12 d.1 | KNNR 5 0502-03 analogia | ST-0-00 ST-E-W-00 ST-E-W-01 | Oprawy oświetleniowe przykręcane - oznaczenie projektowe typ EW3 - Oprawa ewakuacyjna na źródła LED wraz ze źródłem światła. | kpl. | 1
13 d.1 | KNNR 5 0502-03 analogia | ST-0-00 ST-E-W-00 ST-E-W-01 | Oprawy oświetleniowe przykręcane - oznaczenie projektowe typ AW1 - Oprawa awaryjna na źródła LED wraz ze źródłem światła. | kpl. | 11
14 d.1 | KNNR 5 0502-03 analogia | ST-0-00 ST-E-W-00 ST-E-W-01 | Oprawy oświetleniowe przykręcane - oznaczenie projektowe typ AW2 - Oprawa awaryjna LED wraz ze źródłem światła. | kpl. | 5
15 d.1 | KNNR 5 0502-03 analogia | ST-0-00 ST-E-W-00 ST-E-W-01 | Oprawy oświetleniowe przykręcane - oznaczenie projektowe typ AW3 - Oprawa awaryjna na źródła LED wraz ze źródłem światła. | kpl. | 3
2 | Osprzęt elektroinstalacyjny, CPV 45310000-3 - Roboty instalacyjne elektryczne
16 d.2 | KNNR 5 0301-12 | ST-0-00 ST-E-W-00 ST-E-W-01 | Przygotowanie podłoża pod osprzęt instalacyjny | szt. | 110
17 d.2 | KNNR 5 0302-01 | ST-0-00 ST-E-W-00 ST-E-W-01 | Puszka końcowa, podtynkowa, głęboka | szt. | 110
18 d.2 | KNNR 5 0306-02 | ST-0-00 ST-E-W-00 ST-E-W-01 | Łączniki i przyciski jednobiegunowe podtynkowe w puszce instalacyjnej - Łącznik oświetleniowy, o parametrach minimalnych: pojedynczy, podtynkowy, 16A, 250V, min. IP20, p/t | kpl. | 8
19 d.2 | KNNR 5 0307-01 | ST-0-00 ST-E-W-00 ST-E-W-01 | Łączniki i przyciski instalacyjne bryzgoszczelne - Łącznik oświetleniowy, o parametrach minimalnych: pojedynczy, podtynkowy, 16A, 250V, min. IP44, p/t | kpl. | 10
20 d.2 | KNNR 5 0306-03 | ST-0-00 ST-E-W-00 ST-E-W-01 | Łączniki świecznikowe podtynkowe w puszce instalacyjnej - Łącznik oświetleniowy, o parametrach minimalnych: świecznikowy, podtynkowy, 16A, 250V, min. IP20, p/t | kpl. | 4
21 d.2 | KNNR 5 0306-03 | ST-0-00 ST-E-W-00 ST-E-W-01 | Łączniki świecznikowe podtynkowe w puszce instalacyjnej - Łącznik oświetleniowy, o parametrach minimalnych: schodowy, podtynkowy,16A, 250V, min. IP20, p/t | kpl. | 6
22 d.2 | KNNR 5 0306-02 | ST-0-00 ST-E-W-00 ST-E-W-01 | Łączniki i przyciski jednobiegunowe podtynkowe w puszce instalacyjnej - Łącznik oświetleniowy, o parametrach minimalnych: przycisk, podtynkowy, 16A, 250V | kpl. | 3
23 d.2 | KNNR 5 0301-12 | ST-0-00 ST-E-W-00 ST-E-W-01 | Przygotowanie podłoża pod osprzęt instalacyjny | szt. | 5
24 d.2 | KNR AL-01 0201-01 analogia | ST-0-00 ST-E-W-00 ST-E-W-01 | Montaż czujki ruchu - Czujka ruchu i obecności, o parametrach minimalnych: 360 st., 16A, 250V | szt. | 6
25 d.2 | KNNR 5 0308-01 | ST-0-00 ST-E-W-00 ST-E-W-01 | Gniazda instalacyjne wtyczkowe - Gniazdo wtyczkowe, o parametrach minimalnych: pojedyncze, podtynkowe,16A, 250V, min. IP20 | kpl. | 5
26 d.2 | KNNR 5 0308-01 | ST-0-00 ST-E-W-00 ST-E-W-01 | Gniazda instalacyjne wtyczkowe - Gniazdo wtyczkowe, o parametrach minimalnych: pojedyncze, podtynkowe,16A, 250V, min. IP20. Krotność = 2 | kpl. | 15
27 d.2 | KNNR 5 0308-05 | ST-0-00 ST-E-W-00 ST-E-W-01 | Gniazda instalacyjne wtyczkowe - Gniazdo wtyczkowe, o parametrach minimalnych: pojedyncze, podtynkowe,16A, 250V, min. IP44 | kpl. | 55
28 d.2 | KNNR 5 0308-01 | ST-0-00 ST-E-W-00 ST-E-W-01 | Gniazda instalacyjne wtyczkowe - Gniazdo wtyczkowe, o parametrach minimalnych: pojedyncze, wydzielone, podtynkowe,16A, 250V, min. IP20; + ochronnik przeciwprzepięciowy typ 3 | kpl. | 4
29 d.2 | Kalkulacja indywidualna 1E | ST-0-00 ST-E-W-00 ST-E-W-01 ST-E-W-02 | Dostawa i montaż wraz z przygotowaniem podłoża, o parametrach minimalnych: punkt elektryczno-logiczny typu PEL: min. 2 x typu RJ45, min. 2 x 230 V, min. 2 x 230 V typu DATA. Ochronnik przeciwprzepięciowy typ 3 dla gniazda typu DATA | kpl. | 8
30 d.2 | KNNR 5 0406-01 | ST-0-00 ST-E-W-00 ST-E-W-01 | Przycisk przeciwpożarowego wyłącznika prądu, o parametrach minimalnych: 2NO, 10 A, 250 V, min. IP55, wersja natynkowa z polami typu opisowymi: "pożar", "zbić szybkę" z sygnalizacją stanu | szt. | 1
31 d.2 | KNNR 5 0301-12 | ST-0-00 ST-E-W-00 ST-E-W-01 | Przygotowanie podłoża pod osprzęt instalacyjny | szt. | 100
32 d.2 | KNNR 5 0303-02 | ST-0-00 ST-E-W-00 ST-E-W-01 | Puszka rozgałęźna | szt. | 100
33 d.2 | Kalkulacja indywidualna 2E | ST-0-00 ST-E-W-00 ST-E-W-01 | Dostawa i montaż złączki - Samoczynna kostka zaciskowa do łączenia przewodów | szt. | 600
34 d.2 | KNR 5-08 0308-01 | ST-0-00 ST-E-W-00 ST-E-W-02 | Montaż i konfiguracja na gotowym podłożu punktów dostępowych wi-fi | szt. | 5
3 | Kable i przewody, CPV 45311100-1 - Roboty w zakresie okablowania elektrycznego
35 d.3 | KNNR 5 0701-05 | ST-0-00 ST-E-Z-00 ST-E-Z-01 | Kopanie rowów dla kabli w sposób mechaniczny w gruncie kat. III-IV (0,8*0,6*75) | m3 | 5.76
36 d.3 | KNNR 5 0706-02 | ST-0-00 ST-E-Z-00 ST-E-Z-01 | Nasypanie warstwy piasku na dnie rowu kablowego o szerokości do 0,6 m. Krotność = 2 | m | 12
37 d.3 | KNNR 5 0705-01 | ST-0-00 ST-E-Z-00 ST-E-Z-01 | Ułożenie rur osłonowych z PCW o śr. do 140 mm - Rura ochronna dwuścienna min. fi110 (niebieska) | m | 14
38 d.3 | KNNR 5 0707-03 | ST-0-00 ST-E-Z-00 ST-E-Z-01 | Układanie kabli o masie do 2.0 kg/m w rowach kablowych ręcznie - Kabel elektroenergetyczny typu YAKXS 1x240 mm2 0,6/1 kV. Krotność = 4 | m | 3
39 d.3 | KNNR 5 0707-01 | ST-0-00 ST-E-Z-00 ST-E-Z-01 | Układanie kabli o masie do 0.5 kg/m w rowach kablowych ręcznie - Kabel elektroenergetyczny typu YKYżo 3x2,5 mm2 0,6/1 kV | m | 30
40 d.3 | KNNR 5 0707-01 | ST-0-00 ST-E-Z-00 ST-E-Z-01 | Układanie kabli o masie do 0.5 kg/m w rowach kablowych ręcznie - Przewód gumowy typu H07RN-F 7G1,5 mm2 | m | 10
41 d.3 | KNNR 5 0702-05 | ST-0-00 ST-E-Z-00 ST-E-Z-01 | Zasypywanie rowów dla kabli wykonanych mechanicznie w gruncie kat. III-IV (0,6*0,6*80) | m3 | 4.32
42 d.3 | KNNR 5 1207-07 | ST-0-00 ST-E-W-00 ST-E-W-01 | Wykucie bruzd dla przewodów | m | 1515
43 d.3 | KNNR 5 1208-05 | ST-0-00 ST-E-W-00 ST-E-W-01 | Zaprawianie bruzd - ręczne przygotowanie zaprawy cementowo-wapiennej | m3 | 3.79
44 d.3 | KNNR 5 1208-01 | ST-0-00 ST-E-W-00 ST-E-W-01 | Zaprawianie bruzd o szerokości do 25 mm | m | 1515
45 d.3 | KNNR 5 0103-02 | ST-0-00 ST-E-W-00 ST-E-W-01 | Rury winidurowe o śr.do 28 mm układane n.t. - Rura elektroinstalacyjna PCV min. fi 28 mm | m | 150
46 d.3 | KNNR 5 0103-03 | ST-0-00 ST-E-W-00 ST-E-W-01 | Rury winidurowe o śr.do 37 mm układane n.t. - Rurki elektroinstalacyjne fi min. 32 mm | m | 108
47 d.3 | KNNR 5 0203-02 | ST-0-00 ST-E-W-00 ST-E-W-01 | Przewody kabelkowe o łącznym przekroju żył do 12.5 mm2 wciągane do rur - Kabel elektroenergetyczny typu YKYżo 3x4 mm2 0,6/1 kV | m | 200
48 d.3 | KNR 5-14 0516-03 | ST-0-00 ST-E-W-00 ST-E-W-01 | Układanie przewodów 4.0 mm2 - Przewód elektroenergetyczny typu LgY 1x4mm2 0,75 kV | m | 100
49 d.3 | KNR 5-14 0516-04 | ST-0-00 ST-E-W-00 ST-E-W-01 | Układanie przewodów 6.0 mm2 - Przewód elektroenergetyczny typu LgY 1x6mm2 0,75 kV | m | 150
50 d.3 | KNR 5-14 0516-08 | ST-0-00 ST-E-W-00 ST-E-W-01 | Układanie przewodów 16 mm2 - przewód elektroenergetyczny typu LgY 1x16mm2 0,75kV | m | 200
51 d.3 | KNR 5-14 0516-09 | ST-0-00 ST-E-W-00 ST-E-W-01 | Układanie przewodów - Przewód elektroenergetyczny typu LgY 1x120 mm2 0,75 kV | m | 15
52 d.3 | KNNR 5 0205-04 | ST-0-00 ST-E-W-00 ST-E-W-01 | Przewody kabelkowe o łącznym przekroju żył do 7.5 mm2 układane p.t. w gotowych bruzdach lub wciągane do rur - Przewód elektroenergetyczny typu YDYżo 3x1,5 mm2 0,75 kV | m | 772
53 d.3 | KNNR 5 0205-04 | ST-0-00 ST-E-W-00 ST-E-W-01 | Przewody kabelkowe o łącznym przekroju żył do 7.5 mm2 układane p.t. w gotowych bruzdach lub wciągane do rur - Przewód elektroenergetyczny typu YDYżo 3x2,5 mm2 0,75 kV | m | 1700
54 d.3 | KNNR 5 0205-05 | ST-0-00 ST-E-W-00 ST-E-W-01 | Przewody kabelkowe o łącznym przekroju żył do 12.5 mm2 układane p.t. w gotowych bruzdach - Przewód elektroenergetyczny typu YDYżo 3x4 mm2 0,75 kV | m | 50
55 d.3 | KNNR 5 0205-06 | ST-0-00 ST-E-W-00 ST-E-W-01 | Przewody kabelkowe o łącznym przekroju żył do 30 mm2 układane p.t. w gotowych bruzdach - Przewód elektroenergetyczny typu YKYżo 5x10 mm2 0,75 kV | m | 45
56 d.3 | KNNR 5 0206-01 | ST-0-00 ST-E-W-00 ST-E-W-01 | Przewody kabelkowe o łącznym przekroju żył do 7.5 mm2 układane n.t. - Kabel typu PH90 HDGs 2x2,5 mm2, 0,3/0,5 kV | m | 5
57 d.3 | KNNR 5 0707-03 | ST-0-00 ST-E-W-00 ST-E-W-01 | Układanie kabli o masie do 2.0 kg/m w rowach kablowych ręcznie - Kabel elektroenergetyczny typu YKYżo 5x10 mm2 0,6/1 kV | m | 12
58 d.3 | Kalkulacja indywidualna 3E | ST-0-00 ST-E-W-00 ST-E-W-01 | Dostawa i montaż przepustu (uszczelnienie przed przenikaniem wody i gazu) | otw. | 4
59 d.3 | Kalkulacja indywidualna 4E | ST-0-00 ST-E-W-00 ST-E-W-01 | Dostawa i montaż masy uszczelniającej ognioodpornej - przejścia przez przegrody oddzielenia przeciwpożarowego | kpl. | 4
60 d.3 | KNNR 5 1204-03 | ST-0-00 ST-E-W-00 ST-E-W-01 | Montaż końcówek kablowych wraz z podłączeniem - Końcówki do kabli elektroenergetycznych | szt. | 260
61 d.3 | KNR 4-03 1003-25 | ST-0-00 ST-E-W-00 ST-E-W-01 | Mechaniczne przebijanie otworów w ścianach lub stropach z cegły o długości przebicia do 2 1/2 ceg. - śr. rury do 100 mm | otw. | 10
62 d.3 | KNR 4-01 0108-01 | ST-0-00 ST-E-Z-00 | Wywóz ziemi samochodami skrzyniowymi do 15 km, wraz z opłatą za utylizację (0,25*0,6*80) | m3 | 1.8
4 | Rozdzielnice elektryczne, CPV 45315700-5 - Instalowanie stacji rozdzielczych, CPV Instalacje zasilania elektrycznego, CPV 45317300-5 Elektryczne elektrycznych urządzeń rozdzielczych
63 d.4 | KNNR 5 0403-03 | ST-0-00 ST-E-W-00 ST-E-W-01 | Rozdzielnica Główna oznaczenie projektowe typ RG. Komplet z wyposażeniem (wymiary rozdzilenicy wykonawca dopasuje do gabarytów pomieszczenia technicznego oraz wysokości okna) | kpl. | 1
64 d.4 | KNNR 5 0404-04 | ST-0-00 ST-E-W-00 ST-E-W-01 | Rozdzielnica elektryczna oznaczenie projektowe typ R1. Komplet z wyposażeniem | kpl. | 1
65 d.4 | KNNR 5 0404-04 | ST-0-00 ST-E-W-00 ST-E-W-01 | Rozdzielnica elektryczna oznaczenie projektowe typ R2. Komplet z wyposażeniem | kpl. | 1
66 d.4 | KNNR 5 0404-04 | ST-0-00 ST-E-W-00 ST-E-W-01 | Rozdzielnica elektryczna RK (wraz z awaryjnym wyłącznikiem zasilania kotłowni - rozłącznik izolacyjny min. 3x40A w obudowie min. IP55). Wykonać według załączonego schematu strukturalnego i widoku elewacji. | kpl. | 1
5 | Instalacja uziemienia, CPV 45310000-3 - Roboty instalacyjne elektryczne
67 d.5 | KNNR 5 0907-06 | ST-0-00 ST-E-Z-00 ST-E-Z-01 | Układanie uziomów w rowach kablowych - Bednarka FeZn min. 30x4 | m | 50
68 d.5 | Kalkulacja indywidualna 5E | ST-0-00 ST-E-Z-00 ST-E-Z-01 | Dostawa i montaż taśmy izolującej połączenia metali przed korozją. Taśma z tkaniny nasączonej masą impregnacyjną | kpl. | 24
69 d.5 | KNNR 5 0406-01 | ST-0-00 ST-E-W-00 ST-E-W-01 | Główna szyna uziemiająca | szt. | 1
70 d.5 | KNNR 5 0406-01 | ST-0-00 ST-E-W-00 ST-E-W-01 | Miejscowe szyny uziemiające | szt. | 10
71 d.5 | KNNR 5 0606-05 analogia | ST-0-00 ST-E-Z-00 ST-E-Z-01 | Uziomy ze stali profilowanej miedziowane o długości 4,5 m (metoda wykonania udarowa) - Uziom pionowy, pogrążony, nierdzewny 6 m | szt. | 2
72 d.5 | KNNR 5 0606-06 | ST-0-00 ST-E-Z-00 ST-E-Z-01 | Uziomy ze stali profilowanej miedziowane (metoda wykonania udarowa) - grunt kat.III za następne 1,5 m długości ponad 4,5 m | szt. | 2
73 d.5 | KNNR 5 0612-06 | ST-0-00 ST-E-W-00 ST-E-W-01 | Złącza kontrolne w instalacji odgromowej lub przewodach wyrównawczych - Podłączenie słupów piłkochwytów do istniejących wąsów bednarki | kpl. | 24
74 d.5 | KNNR 5 0601-01 | ST-0-00 ST-E-W-00 ST-E-W-01 | Przewody instalacji odgromowej nienaprężane poziome mocowane na wspornikach - Drut stalowy ocynkowany Fe/Zn fi min. 8 mm - Zwody poziome na dachu | m | 180
75 d.5 | KNNR 5 0601-03 | ST-0-00 ST-E-W-00 ST-E-W-01 | Przewody instalacji odgromowej nienaprężane pionowe mocowane na wspornikach - Drut stalowy ocynkowany Fe/Zn fi min. 8 mm - Przewody odprowadzające | m | 60
76 d.5 | KNNR 5 0612-03 | ST-0-00 ST-E-W-00 ST-E-W-01 | Złącza naprężające w instalacji odgromowej lub przewodach wyrównawczych montowane na dachu - Zacisk krzyżowy do zwodów poziomych | szt. | 12
77 d.5 | KNNR 5 0615-05 | ST-0-00 ST-E-W-00 ST-E-W-01 | Iglica odgromowa min. 2m wysokości | kpl. | 4
6 | Kanalizacja teletechniczna, CPV 45314300-4 - Instalowanie infrastruktury okablowania
78 d.6 | KNR 5-01 0107-01 | ST-0-00 ST-E-Z-00 ST-E-Z-02 | Budowa kanalizacji kablowej z rur PCW w gruncie kat. IV, 1 warstwa w ciągu kanalizacji, 1 rura w warstwie, 1 otwór w ciągu kanalizacji - Rura typu / klasy HDPE fi min. 110 mm | m | 20
79 d.6 | KNR 2-19 0219-01 | ST-0-00 ST-E-Z-00 ST-E-Z-02 | Oznakowanie trasy ułożonej w ziemi taśmą - Taśma ostrzegawcza pomarańczowa z napisem „UWAGA ! Kanalizacja teletechniczna” lub o podobnym znaczeniu | m | 20
80 d.6 | Kalkulacja indywidualna 6E | ST-0-00 ST-E-Z-00 ST-E-Z-02 | Budowa studni kablowych prefabrykowanych rozdzielczych - Kompletna studnia kablowa | stud. | 3
7 | Instalacja monitoringu, CPV 45315600-4 - Instalacje niskiego napięcia
81 d.7 | KNR AL-01 0501-02 analogia | ST-0-00 ST-E-W-00 ST-E-W-02 | Kamera zewnętrzna, o parametrach minimalnych: IP, zewnętrzna stała, typu bullet, 1080p, AVF H.265, min. IP67, min. IK10, analityka typu EVA, oświetlacz IR min. 60 m. Kompletna z uchwytem montażowym | szt. | 8
82 d.7 | KNNR 5 0406-01 | ST-0-00 ST-E-W-00 ST-E-W-02 | Dedykowany zasilacz wraz z puszką przyłączeniową do kamery stałej | szt. | 8
83 d.7 | KNR AL-01 0501-01 analogia | ST-0-00 ST-E-W-00 ST-E-W-02 | Kamera wewnętrzna, o parametrach minimalnych: IP, typu kopułkowa, 1080p 30 AVF H.265, IR min. 30 m, analityka typu EVA | szt. | 6
84 d.7 | KNR AL-01 0503-04 analogia | ST-0-00 ST-E-W-00 ST-E-W-02 | Montaż elementów telewizji użytkowej CCTV, o parametrach minimalnych: rejestrator IP, 4x2TB, preinstalowany BVMS, min. 32 kanały, licencja zawiera (min. 32 kanały, min. 5OP, min. 1KBD, min. 1DVR, min. 1FS, min. 1Mobile), dostępne licencje rozszerzające | szt. | 1
85 d.7 | KNR AL-01 0701-01 analogia | ST-0-00 ST-E-W-00 ST-E-W-02 | Stacja robocza | szt. | 1
86 d.7 | KNNR 5 0406-01 | ST-0-00 ST-E-W-00 ST-E-W-02 | Moduł programowy do współpracy z centralą SSWiN | szt. | 1
87 d.7 | KNR AL-01 0506-01 analogia | ST-0-00 ST-E-W-00 ST-E-W-02 | Uruchomienie CCTV - linia transmisji wizji | linia | 14
88 d.7 | KNR AL-01 0506-02 analogia | ST-0-00 ST-E-W-00 ST-E-W-02 | Uruchomienie CCTV - linia transmisji danych i parametrów sterujących | linia | 14
8 | Instalacja nagłośnienia, CPV 45315600-4 - Instalacje niskiego napięcia
8.1 | Świetlica, CPV 45315600-4 - Instalacje niskiego napięcia
89 d.8.1 | KNNR 5 1207-07 | ST-0-00 ST-E-W-00 ST-E-W-02 | Wykucie bruzd dla przewodów | m | 60
90 d.8.1 | KNNR 5 1208-05 | ST-0-00 ST-E-W-00 ST-E-W-02 | Zaprawianie bruzd - ręczne przygotowanie zaprawy cementowo-wapiennej | m3 | 0.15
91 d.8.1 | KNNR 5 1208-01 | ST-0-00 ST-E-W-00 ST-E-W-02 | Zaprawianie bruzd o szerokości do 25 mm | m | 60
92 d.8.1 | KNNR 5 0205-04 | ST-0-00 ST-E-W-00 ST-E-W-02 | Przewody kabelkowe o łącznym przekroju żył do 7.5 mm2 układane p.t. w gotowych bruzdach - Kabel głośnikowy 2 x 2,5 mm2 | m | 60
93 d.8.1 | KNR 5-06 0806-05 | ST-0-00 ST-E-W-00 ST-E-W-02 | Głośnik muzyczny o parametrach minimalnych: min. 30W, min. IP65 | szt. | 3
94 d.8.1 | Kalkulacja indywidualna 7E | ST-0-00 ST-E-W-00 ST-E-W-02 | Dostawa i montaż szafa typu rack, min. 6U, min. 19" - komplet | kpl. | 1
95 d.8.1 | Kalkulacja indywidualna 8E | ST-0-00 ST-E-W-00 ST-E-W-02 | Dostawa i montaż wysuwanej szuflady typu rack min. 2U | kpl. | 1
96 d.8.1 | KNR 5-06 0204-01 | ST-0-00 ST-E-W-00 ST-E-W-02 | Wzmacniacz miksujący, o parametrach minimalnych: min. 120 W | kpl. | 1
97 d.8.1 | KNR 5-06 0205-03 | ST-0-00 ST-E-W-00 ST-E-W-02 | Źródło tła muzycznego typu / klasy SD/USB/Tuner | kpl. | 1
98 d.8.1 | KNR 5-06 0301-01 | ST-0-00 ST-E-W-00 ST-E-W-02 | Ręczny mikrofon dynamiczny z przewodem min. 5 m i złączem typu / klasy XLR | szt. | 1
9 | Instalacja SSWIN, CPV 45315600-4 - Instalacje niskiego napięcia, CPV 45312000-7 - Instalowanie systemów alarmowych i anten
99 d.9 | KNNR 5 1207-07 | ST-0-00 ST-E-W-00 ST-E-W-02 | Wykucie bruzd dla przewodów | m | 50
100 d.9 | KNNR 5 1208-05 | ST-0-00 ST-E-W-00 ST-E-W-02 | Zaprawianie bruzd - ręczne przygotowanie zaprawy cementowo-wapiennej | m3 | 0.15
101 d.9 | KNNR 5 1208-01 | ST-0-00 ST-E-W-00 ST-E-W-02 | Zaprawianie bruzd o szerokości do 25 mm | m | 50
102 d.9 | KNNR 5 0102-02 | ST-0-00 ST-E-W-00 ST-E-W-02 | Rura ochronna karbowana min. fi 20 mm | m | 50
103 d.9 | KNNR 5 0205-04 | ST-0-00 ST-E-W-00 ST-E-W-02 | Przewody kabelkowe o łącznym przekroju żył do 7.5 mm2 układane p.t. w gotowych bruzdach lub wciągane do rur - Przewód typu YTDY 6x0,5 | m | 280
104 d.9 | KNR AL-01 0102-01 analogia | ST-0-00 ST-E-W-00 ST-E-W-02 | Montaż modułowej centrali alarmowej, o parametrach minimalnych: min. 8 wejść na płycie głównej (linii dozorowanych), min. 4 strefy | szt. | 1
105 d.9 | KNR AL-01 0109-02 analogia | ST-0-00 ST-E-W-00 ST-E-W-02 | Montaż akumulatora - Akumulator min. 12V min. 7Ah | szt. | 1
106 d.9 | KNR AL-01 0114-05 analogia | ST-0-00 ST-E-W-00 ST-E-W-02 | Obudowa urządzeń SSWiN | szt. | 1
107 d.9 | KNR AL-01 0114-03 analogia | ST-0-00 ST-E-W-00 ST-E-W-02 | Uniwersalna obudowa rozszerzeń wejść / wyjść (plastikowa) | szt. | 1
108 d.9 | KNR AL-01 0105-02 analogia | ST-0-00 ST-E-W-00 ST-E-W-02 | Montaż dodatkowej karty funkcyjnej centrali alarmowej - Moduł min. 8 wejść | szt. | 1
109 d.9 | KNNR 5 0406-01 | ST-0-00 ST-E-W-00 ST-E-W-02 | Zestaw zamka z kluczami | szt. | 1
110 d.9 | KNNR 5 0406-01 | ST-0-00 ST-E-W-00 ST-E-W-02 | Złącze sabotażu obudowy | szt. | 1
111 d.9 | KNR AL-01 0203-01 analogia | ST-0-00 ST-E-W-00 ST-E-W-02 | Montaż czujki otwarcia - Kontakt magnetyczny do montażu wpuszczanego, kompaktowa zwarta konstrukcja | szt. | 1
112 d.9 | KNR AL-01 0111-02 analogia | ST-0-00 ST-E-W-00 ST-E-W-02 | Montaż elementów obsługowych - Klawiatura tekstowa LCD | szt. | 1
113 d.9 | KNR AL-01 0201-01 analogia | ST-0-00 ST-E-W-00 ST-E-W-02 | Montaż czujki ruchu, o parametrach minimalnych: czujka typu PIR, procesorowa, zasięg min. 12 m x 12 m, kompensacja temperatury, zdejmowana listwa zacisków | szt. | 11
114 d.9 | KNR AL-01 0108-01 analogia | ST-0-00 ST-E-W-00 ST-E-W-02 | Montaż sygnalizatora akustycznego wewnętrznego lub zewnętrznego - Sygnalizator akustyczny zewnętrzny | szt. | 1
115 d.9 | KNR AL-01 0602-03 | ST-0-00 ST-E-W-00 ST-E-W-02 | Sprawdzenie i uruchomienie linii dozorowych konwencjonalnych do min. 8 elementów liniowych | szt. | 15
116 d.9 | KNR AL-01 0601-05 | ST-0-00 ST-E-W-00 ST-E-W-02 | Przygotowanie i testowanie oprogramowania alarmu - sygnalizacja włamania i napadów | kpl. | 1
10 | Instalacja okablowania strukturalnego, CPV 45315600-4 - Instalacje niskiego napięcia
117 d.10 | KNNR 5 1207-07 | ST-0-00 ST-E-W-00 ST-E-W-02 | Wykucie bruzd dla przewodów | m | 1654
118 d.10 | KNNR 5 1208-05 | ST-0-00 ST-E-W-00 ST-E-W-02 | Zaprawianie bruzd - ręczne przygotowanie zaprawy cementowo-wapiennej | m3 | 4.8
119 d.10 | KNNR 5 1208-01 | ST-0-00 ST-E-W-00 ST-E-W-02 | Zaprawianie bruzd o szerokości do 25 mm | m | 1654
120 d.10 | KNNR 5 0102-02 | ST-0-00 ST-E-W-00 ST-E-W-02 | Rura ochronna karbowana fi min. 20 mm | m | 1654
121 d.10 | Kalkulacja indywidualna 9E | ST-0-00 ST-E-W-00 ST-E-W-02 | Dostawa i układanie poziomego okablowania strukturalnego - kabel typu / klasy U/UTP typu LSHF, kat. min. 6 | m kabla | 1654
122 d.10 | Kalkulacja indywidualna 10E | ST-0-00 ST-E-W-00 ST-E-W-02 | Dostawa i układanie poziomego okablowania strukturalnego - Kabel typu / klasy U/UTP. kat. min. 6 | m kabla | 60
123 d.10 | Kalkulacja indywidualna 11E | ST-0-00 ST-E-W-00 ST-E-W-02 | Dostawa i układanie poziomego okablowania strukturalnego - kabel typu / klasy FO U, min. 9/125, typu LSOH, min. 1000N | m kabla | 100
124 d.10 | Kalkulacja indywidualna 12E | ST-0-00 ST-E-W-00 ST-E-W-02 | Dodatek za układanie kabla w peszlu | m wiązki | 1654
125 d.10 | Kalkulacja indywidualna 13E | ST-0-00 ST-E-W-00 ST-E-W-02 | Dostawa i montaż szaf dystrybucyjnych stojących, o parametrach minimalnych: szafa serwerowa typu rack, min. 19", min. 42U, drzwi blacha/szkło | kpl. | 1
126 d.10 | Kalkulacja indywidualna 14E | ST-0-00 ST-E-W-00 ST-E-W-02 | Dodatek za wielkość szafy stojącej - min. 25U-45U | kpl. | 1
127 d.10 | Kalkulacja indywidualna 15E | ST-0-00 ST-E-W-00 ST-E-W-02 | Dostawa i montaż listwy uziemiającej | kpl. | 1
128 d.10 | Kalkulacja indywidualna 16E | ST-0-00 ST-E-W-00 ST-E-W-02 | Dostawa i montaż wyposażenia szaf, o parametrach minimalnych: listwa zasilająca min. 19", min. 6 gniazd, wtyk typu DIN, wyłącznik z zaślepką + moduł przepiwprzepięciowy z filtrem | kpl. | 2
129 d.10 | Kalkulacja indywidualna 17E | ST-0-00 ST-E-W-00 ST-E-W-02 | Dostawa i montaż wyposażenia szaf, o parametrach minimalnych: poziomy organizator kabli min. 1U, min. 19" z tworzywa sztucznego | szt. | 4
130 d.10 | Kalkulacja indywidualna 18E | ST-0-00 ST-E-W-00 ST-E-W-02 | Dostawa i montaż wyposażenia szaf, o parametrach minimalnych: uchwyt kablowy z tworzywa sztucznego min. 1U | szt. | 4
131 d.10 | Kalkulacja indywidualna 19E | ST-0-00 ST-E-W-00 ST-E-W-02 | Dostawa i montaż - panel krosowy min. 19", modularny na min. 24 x typu RJ45, ekranowany, min. 1U | szt. | 2
132 d.10 | Kalkulacja indywidualna 20E | ST-0-00 ST-E-W-00 ST-E-W-02 | Dostawa i montaż wyposażenia paneli min. 19" - Moduł typu RJ45 kat. min. 6, nieekranowany, typu keystone, beznarzędziowy | szt. | 48
133 d.10 | Kalkulacja indywidualna 21E | ST-0-00 ST-E-W-00 ST-E-W-02 | Dostawa i montaż paneli światłowodowych w stelażach min. 19", o parametrach minimalnych: przełącznica światłowodowa wysuwalna min. 1U min. 19", płyta czołowa min. 1U, min. 24 x typu SC typu simplex | szt. | 1
134 d.10 | Kalkulacja indywidualna 22E | ST-0-00 ST-E-W-00 ST-E-W-02 | Dostawa i montaż uniwersalnego panelu krosowego min. 19" - kaseta światłowodowa + pokrywa + min. 2 x uchwyt na min. 6 osłonek termokurczliwych | szt. | 3
135 d.10 | Kalkulacja indywidualna 23E | ST-0-00 ST-E-W-00 ST-E-W-02 | Dostawa i montaż wyposażenia tablic rozdzielczych światłowodowych - adapter typu LC typu SM typu duplex | szt. | 12
136 d.10 | Kalkulacja indywidualna 24E | ST-0-00 ST-E-W-00 ST-E-W-02 | Spawanie kabla światłowodowego - Osłonka spawów (45mm) termokurczliwa + (9/125um) | szt. | 24
137 d.10 | Kalkulacja indywidualna 25E | ST-0-00 ST-E-W-00 ST-E-W-02 | Dostawa i montaż wyposażenia paneli min. 19" - moduł typu RJ45, kat. min. 6, nieekranowany, typu keystone, beznarzędziowy | szt. | 46
138 d.10 | Kalkulacja indywidualna 26E | ST-0-00 ST-E-W-00 ST-E-W-02 | Spawanie kabla światłowodowego - 9/125 um | szt. | 24
139 d.10 | Kalkulacja indywidualna 27E | ST-0-00 ST-E-W-00 ST-E-W-02 | Dostawa i montaż patchcord typu 9/125um | szt. | 7
140 d.10 | Kalkulacja indywidualna 28E | ST-0-00 ST-E-W-00 ST-E-W-02 | Dostawa i montaż patchcord typu 9/125um typu duplex | szt. | 7
141 d.10 | Kalkulacja indywidualna 29E | ST-0-00 ST-E-W-00 ST-E-W-02 | Dostawa i montaż patchcord typu / klasy U/UTP, kat. min. 6, typu LSHF, wtyk typu RJ45, zaciskany - min. 0,5 m | szt. | 52
142 d.10 | Kalkulacja indywidualna 30E | ST-0-00 ST-E-W-00 ST-E-W-02 | Dostawa i montaż patchcord typu / klasy U/UTP, kat. min. 6, typu LSHF, wtyk typu RJ45, zaciskany - min. 3 m | szt. | 20
143 d.10 | Kalkulacja indywidualna 31E | ST-0-00 ST-E-W-00 ST-E-W-02 | Dostawa i montaż patchcord kat. min. 6, typu RJ45 | szt. | 16
144 d.10 | KNNR 5 0406-01 | ST-0-00 ST-E-W-00 ST-E-W-02 | 1-kanałowe zabezpieczenie przeciwprzepięciowe dla instalacji monitoringu | szt. | 6
145 d.10 | KNNR 5 0406-01 | ST-0-00 ST-E-W-00 ST-E-W-02 | 4-kanałowe zabezpieczenie przeciwprzepięciowe dla instalacji monitoringu | szt. | 2
11 | Demontaże, CPV 45111300-1 Roboty rozbiórkowe
146 d.11 | Kalkulacja indywidualna | ST-0-00 ST-E-W-00 ST-E-W-01 | Demontaż prowizorycznej skrzynki eletrycznej wraz z aparatem zabezpieczeniowym (doraźne zabezpieczenie obwodu elektrycznego zasilającego pompownię zraszania) - komplet | kpl. | 1
12 | Pomiary, CPV 45311200-2 - Roboty w zakresie instalacji elektrycznych
147 d.12 | Kalkulacja indywidualna 33E | ST-0-00 ST-E-W-00 ST-E-W-01 ST-E-W-02 | Pomiary wraz ze sporządzeniem protokołów dla instalacji elektrycznej i instalacji niskoprądowych - komplet | kpl. | 1
13 | Linia napowietrzna Tauron, CPV 45311100-1 - Roboty w zakresie okablowania elektrycznego
148 d.13 | Kalkulacja indywidualna | ST-0-00 ST-E-Z-00 ST-E-Z-01 | Wymiana gołej linii zasilającej oświetlenie uliczne na linię izolowaną wraz z przełożeniem na drugą stronę istniejących słupów Tauron, wraz z wykonaniem wszelkich uzgodnień, formalności z tym związanych (w tym z Tauronem) - komplet. Dotyczy linii elektrycznej zlokalizowanej wzdłuż wschodniego ogrodzenia terenu boiska (135mb) | kpl. | 1
14 | Wartość PLN z VAT liczona jako suma pozycji od nr 1 do nr 148 (podsumowanie kolumny nr 8)
Uwaga !
1. Za poprawność formuł i wyliczeń odpowiada wykonawca.
2. Ceny jednostkowe i wartości należy podać z dokładnościa do dwóch miejsc po przecinku w PLN z VAT.
3. Łączną cenę oferty stanowi suma wszystkich pozycji kosztorysu ofertowego branży: budowlanej, elektrycznaj i sanitarnej z uwzględnieniem części zamówienia.