## KO - Elektryka
KOSZTORYS OFERTOWY - BRANŻA ELEKTRYCZNA
Modernizacja boiska piłkarskiego wraz z budową budynku zaplecza sanitarno - szatniowego przy ul. Pokoju w Piekarach Śląskich - Modernizacja obiektu sportowego przy ul. Pokoju w Piekarach Śląskich - etap 1 (postępowanie powtórzone) , Część 2 - Droga dojazdowa wraz z parkingiem
CPV 45310000-3 - Roboty instalacyjne elektryczne
CPV 45311100-1 - Roboty w zakresie okablowania elektrycznego
CPV 45311200-2 - Roboty w zakresie instalacji elektrycznych
CPV 45315300-1 - Instalacje zasilania elektrycznego
CPV 45315600-4 - Instalacje niskiego napięcia
CPV 45314300-4 - Instalowanie infrastruktury okablowania
CPV 45316000-5 - Instalowanie systemów oświetleniowych i sygnalizacyjnych
Nr pozycji przedmiaru robót | Kod pozycji przedmiaru robót | Numer STWiORB | Nazwa i opis pozycji przedmiaru robót | Jednostka miary | Ilość jednostek miary | Cena jednostkowa PLN z VAT | Wartość PLN z VAT
1 | 2 | 3 | 4 | 5 | 6 | 7 | 8 = 6 x 7
1 |  |  | Maszty, słupy, oprawy, CPV 45310000-3 Roboty instalacyjne elektryczne, CPV 45316000-5 Instalowanie systemów oświetleniowych i sygnalizacyjnych, CPV 45311100-1 Roboty w zakresie okablowania elektrycznego
1 d.1 | KNNR 5 1001-01 | ST-0-00 ST-E-Z-00 ST-E-Z-01 | Montaż i stawianie słupów oświetleniowych o masie do 100 kg - Słup oświetleniowy okrągły, wysokość min. 5m, fundament betonowy w komplecie + Tabliczka zaciskowo-bezpiecznikowa wraz z zabezpieczeniami | szt. | 5
2 d.1 | KNNR 5 1004-01 | ST-0-00 ST-E-Z-00 ST-E-Z-01 | Montaż opraw oświetlenia zewnętrznego na słupie - Oprawa oświetlenia zewnętrznego typu LED o parametrach minimalnych: 40W IP66 - ozn. A wraz ze źródłem światła | szt. | 2
3 d.1 | KNNR 5 1004-01 | ST-0-00 ST-E-Z-00 ST-E-Z-01 | Montaż opraw oświetlenia zewnętrznego na słupie - Oprawa oświetlenia zewnętrznego typu LED o parametrach minimalnych: 54W IP66 - ozn. B wraz ze źródłem światła | szt. | 2
4 d.1 | KNNR 5 1004-01 | ST-0-00 ST-E-Z-00 ST-E-Z-01 | Montaż opraw oświetlenia zewnętrznego na słupie - Oprawa oświetlenia zewnętrznego typu LED o parametrach minimalnych: 54W IP66 - ozn. C wraz ze źródłem światła | szt. | 1
2 |  |  | Kable i przewody, CPV 45311200-2 Roboty w zakresie instalacji elektrycznych, CPV 45315300-1 Instalacje zasilania elektrycznego,CPV 45315600-4 Instalacje niskiego napięcia, CPV 45314300-4 Instalowanie infrastruktury okablowania
5 d.2 | KNNR 5 0701-05 | ST-0-00 ST-E-Z-00 ST-E-Z-01 | Kopanie rowów dla kabli w sposób mechaniczny w gruncie kat. III-IV | m3 | 69.12
6 d.2 | KNNR 5 0706-02 | ST-0-00 ST-E-Z-00 ST-E-Z-01 | Nasypanie warstwy piasku na dnie rowu kablowego o szerokości do 0,6 m Krotność = 2 | m | 144
7 d.2 | KNNR 5 0705-01 | ST-0-00 ST-E-Z-00 ST-E-Z-01 | Ułożenie rur osłonowych z PCW o śr.do 140 mm - Rura ochronna typu HDPE fi 75 (niebieska) dwuścienna | m | 187
8 d.2 | KNNR 5 0707-02 | ST-0-00 ST-E-Z-00 ST-E-Z-01 ST-E-W-01 | Układanie kabli o masie do 1.0 kg/m w rowach kablowych ręcznie - Kabel elektroenergetyczny typu YAKY 5x35 mm2 0,6/1 kV | m | 10
9 d.2 | KNNR 5 0713-02 | ST-0-00 ST-E-Z-00 ST-E-Z-01 | Układanie kabli o masie do 1.0 kg/m w rurach, pustakach lub kanałach zamkniętych | m | 187
10 d.2 | KNNR 5 0702-05 | ST-0-00 ST-E-Z-00 ST-E-Z-01 | Zasypywanie rowów dla kabli wykonanych mechanicznie w gruncie kat. III-IV | m3 | 51.84
11 d.2 | KNNR 5 1003-04 analogia | ST-0-00 ST-E-Z-00 ST-E-Z-01 | Montaż przewodów do opraw oświetleniowych - wciąganie w słup oświetleniowy - Kabel elektroenergetyczny typu YKYżo 3x2,5 mm2 0,75 kV' | kpl.przew. | 55
12 d.2 | KNR 5-14 0516-08 | ST-0-00 ST-E-Z-00 ST-E-Z-01 | Układanie przewodów 35 mm2 - Przewód elektroenergetyczny typu LgY 1x35 mm2 0,75 kV | m | 10
13 d.2 | kalk. własna | ST-0-00 ST-E-Z-00 ST-E-Z-01 ST-E-W-01 | Przepust (uszczelnienie przed przenikaniem wody i gazu) | otw. | 1
14 d.2 | kalk. własna | ST-0-00 ST-E-Z-00 ST-E-Z-01 ST-E-W-01 | Masa uszczelniająca ognioodporna - przejścia przez przegrody oddzielenia przeciwpożarowego | kpl. | 1
15 d.2 | KNNR 5 1204-03 | ST-0-00 ST-E-Z-00 ST-E-Z-01 | Montaż końcówek kablowych wraz z podłączeniem - Końcówki do kabli elektroenergetycznych | szt. | 50
16 d.2 | KNR 4-01 0108-03 | ST-0-00 ST-E-Z-00 ST-E-Z-01 | Wywóz ziemi samochodami skrzyniowymi na odległość do 1 km grunt.kat. IV wraz z utylizacją | m3 | 34.56
17 d.2 | KNR 4-01 0108-04 | ST-0-00 ST-E-Z-00 ST-E-Z-01 | Wywóz ziemi samochodami skrzyniowymi - za każdy następny 1 km Krotność = 14 wraz z utylizacją | m3 | 34.56
18 d.2 | KNNR 1 0305-03 | ST-0-00 ST-E-Z-00 ST-E-Z-01 | Wykopy liniowe lub jamiste o głębokości do 1,5 m ze skarpami o szerokości dna do 1,5 m w gruncie kat. IV | m3 | 2.5
19 d.2 | KNNR 5 0606-04 | ST-0-00 ST-E-Z-00 ST-E-Z-01 | Uziomy ze stali profilowanej miedziowane o długości 3 m (metoda wykonania udarowa) - grunt kat.III | szt. | 5
20 d.2 | KNR 5-08 0608-07 | ST-0-00 ST-E-Z-00 ST-E-Z-01 | Układanie bednarki w rowach kablowych - bednarka do 120 mm2 | m | 187
21 d.2 | KNNR 5 0612-06 | ST-0-00 ST-E-Z-00 ST-E-Z-01 | Złącza kontrolne w instalacji odgromowej lub przewodach wyrównawczych - połączenie pręt-płaskownik | szt. | 5
3 |  |  | Kanalizacja teletechniczna, CPV 45314300-4 Instalowanie infrastruktury okablowania
22 d.3 | KNR 5-01 0107-01 | ST-0-00 ST-E-Z-00 ST-E-Z-02 | Budowa kanalizacji kablowej z rur PCW w gruncie kat. IV, 1 warstwa w ciągu kanalizacji, 1 rura w warstwie, 1 otwór w ciągu kanalizacji - Rura typu RHDPE fi110 | m | 17
23 d.3 | KNR 2-19 0219-01 | ST-0-00 ST-E-Z-00 ST-E-Z-02 | Oznakowanie trasy ułożonej w ziemi taśmą - Taśma ostrzegawcza pomarańczowa z napisem „UWAGA ! Kanalizacja teletechniczna” | m | 17
24 d.3 | KNR 5-01 0401-02 | ST-0-00 ST-E-Z-00 ST-E-Z-02 | Budowa studni kablowych prefabrykowanych rozdzielczych - Kompletna studnia kablowa typu SKR-1 | stud. | 1
4 |  |  | Pomiary, CPV 45311200-2 Roboty w zakresie instalacji elektrycznych
25 d.4 | kalk. własna | ST-0-00 ST-E-Z-00 ST-E-Z-01 | Pomiary wraz ze sporządzeniem protokołów dla instalacji elektrycznej i instalacji niskoprądowych | kpl. | 1
14 | Wartość PLN z VAT liczona jako suma pozycji od nr 1 do nr 25 (podsumowanie kolumny nr 8)
Uwaga !
1. Za poprawność formuł i wyliczeń odpowiada wykonawca.
2. Ceny jednostkowe i wartości należy podać z dokładnościa do dwóch miejsc po przecinku w PLN z VAT.
3. Łączną cenę oferty stanowi suma wszystkich pozycji kosztorysu ofertowego branży: budowlanej, elektrycznej z uwzględnieniem części zamówienia.