## KO - Budowlanka
PRZEDMIAR - BRANŻA BUDOWLANA
Modernizacja boiska piłkarskiego wraz z budową budynku zaplecza sanitarno - szatniowego przy ul. Pokoju w Piekarach Śląskich - Modernizacja obiektu sportowego przy ul. Pokoju w Piekarach Śl. - etap 1 (postępowanie powtórzone) , Część 1 - Budynek wraz z zagospodarowaniem
CPV 45110000-1 Roboty w zakresie burzenia i rozbiórki obiektów budowlanych
CPV 45111200-0 Roboty w zakresie przygotowania terenu pod budowę i roboty ziemne
CPV 45223100-7 Montaż konstrukcji metalowych
CPV 45223500-1 Konstrukcje z betonu zbrojonego
CPV 45223800-4 Montaż i wznoszenie gotowych konstrukcji
CPV 45261210-9 Wykonywanie pokryć dachowych
CPV 45262100-2 Roboty przy wznoszeniu rusztowań
CPV 45262500-6 Roboty murarskie i murowe
CPV 45313100-5 Instalowanie wind
CPV 45410000-4 Tynkowanie
CPV 45421000-4 Roboty w zakresie stolarki budowlanej
CPV 45421146-9 Instalowanie sufitów podwieszanych
CPV 45430000-0 Pokrywanie podłóg i ścian
CPV 45442100-8 Roboty malarskie
CPV 45444300-4 Roboty elewacyjne
CPV 45320000-6 Roboty izolacyjne
CPV 45442200-9 Nakładanie powłok antykorozyjnych
CPV 45321000-3 Izolacja cieplna
CPV 45421152-4 Instalowanie ścianek działowych
Nr pozycji przedmiaru robót | Kod pozycji przedmiaru robót | Numer STWiORB | Nazwa i opis pozycji przedmiaru robót | Jednostka miary | Ilość jednostek miary
1 | 2 | 3 | 4 | 5 | 6
1. | ROZBIÓRKI, CPV 45110000-1 Roboty w zakresie burzenia i rozbiórki obiektów budowlanych
1.1. | BUDYNEK MAGAZYNOWY-BLASZANY, CPV 45110000-1 Roboty w zakresie burzenia i rozbiórki obiektów budowlanych
1. | KNR 13-23 0106-06 analogia | ST-0-00 ST-B-01 | Rozbiórka budynku magazynowego-blaszanego (materiały po rozbiórce należy posegregować i przesortować, a następnie wywieźć i zutylizować). Złom jest własnością użytkownika terenu, należy z nim postąpić zgodnie z postanowieniami umowy. Kubatura budynku: 56,25 m3. Powierzchnia zabudowy: 22,50 m2 | kpl | 0
2. | KNR 4-04 0302-01 | ST-0-00 ST-B-01 | Rozebranie płyt betonowych o grubości (wysokości) do 70 cm | m3 | 4.5
3. | KNR 4-04 1107-03 1107-04 | ST-0-00 ST-B-01 | Transport złomu samochodem skrzyniowym z załadunkiem i wyładunkiem mechanicznym na odległość do 15 km wraz z sortowaniem. Złom jest własnością użytkownika terenu, należy z nim postąpić zgodnie z postanowieniami umowy | t | 1.13
4. | KNR 4-04 1103-04 1103-05 | ST-0-00 ST-B-01 | Wywiezienie gruzu i pozostałych materiałów pochodzących z terenu rozbiórki przy mechanicznym załadowaniu i wyładowaniu samochodem samowyładowczym na odległość do 15 km wraz z sortowaniem i utylizacją | m3 | 4.5
1.2. | GARAŻ-BLASZANY, CPV 45110000-1 Roboty w zakresie burzenia i rozbiórki obiektów budowlanych
5. | Kalkulacja indywidualna 1B | ST-0-00 ST-B-01 | Rozbiórka garażu-blaszanego (materiały po rozbiórce należy posegregować i przesortować, a następnie wywieźć i zutylizować). Złom jest własnością użytkownika terenu, należy z nim postąpić zgodnie z postanowieniami umowy | kpl | 0
6. | KNR 4-04 0302-01 | ST-0-00 ST-B-01 | Rozebranie płyt betonowych o grubości (wysokości) do 70 cm | m3 | 2.9
7. | KNR 4-04 1107-03 1107-04 | ST-0-00 ST-B-01 | Transport złomu samochodem skrzyniowym z załadunkiem i wyładunkiem mechanicznym na odległość do 15 km wraz z sortowaniem. Złom jest własnością użytkownika terenu, należy z nim postąpić zgodnie z postanowieniami umowy | t | 0.6
8. | KNR 4-04 1103-04 1103-05 | ST-0-00 ST-B-01 | Wywiezienie gruzu i pozostałych materiałów pochodzących z terenu rozbiórki przy mechanicznym załadowaniu i wyładowaniu samochodem samowyładowczym na odległość do 15 km wraz z sortowaniem i utylizacją | m3 | 2.9
1.3. | OGRODZENIA I BARIERKI, CPV 45110000-1 Roboty w zakresie burzenia i rozbiórki obiektów budowlanych
9. | KNR 2-31 0818-05 | ST-0-00 ST-B-01 | Rozebranie ogrodzeń z siatki 1,80 m (materiały po rozbiórce należy posegregować i przesortować, a następnie wywieźć i zutylizować). Złom jest własnością użytkownika terenu, należy z nim postąpić zgodnie z postanowieniami umowy | m | 98.5
10. | KNR 4-04 0303-04 analogia | ST-0-00 ST-B-01 | Rozebranie ogrodzenia betonowego (materiały po rozbiórce należy posegregować i przesortować, a następnie wywieźć i zutylizować) - furtki | m3 | 1.5
11. | KNR 4-04 1107-03 1107-04 | ST-0-00 ST-B-01 | Transport złomu samochodem skrzyniowym z załadunkiem i wyładunkiem mechanicznym na odległość do 15 km wraz z sortowaniem. Złom jest własnością użytkownika terenu, należy z nim postąpić zgodnie z postanowieniami umowy | t | 1.48
12. | KNR 4-04 1103-04 1103-05 | ST-0-00 ST-B-01 | Wywiezienie gruzu i pozostałych materiałów pochodzących z terenu rozbiórki przy mechanicznym załadowaniu i wyładowaniu samochodem samowyładowczym na odległość do 15 km wraz z sortowaniem i utylizacją | m3 | 5.3
2. | PROJEKTOWANY BUDYNEK KLUBOWY
2.1. | ROBOTY ZIEMNE, CPV 45111200-0 Roboty w zakresie przygotowania terenu pod budowę i roboty ziemne
13. | KNNR 1 0202-08 | ST-0-00 ST-B-02 | Roboty ziemne wykonywane koparkami podsiębiernymi o poj. łyżki 0.60 m3 w gr.kat. III-IV z transp. urobku na odl. do 1 km sam. samowyład. wraz z utylizacją | m3 | 15.19
14. | KNNR 1 0214-01 | ST-0-00 ST-B-02 | Zasypanie wykopów. fund. podłużnych, punktowych, rowów, wykopów obiektowych spycharkami z zagęszcz. mechanicznym spycharkami - piasek | m3 | 15.19
15. | KNNR 1 0408-01 | ST-0-00 ST-B-02 | Zagęszczanie nasypów z gruntu sypkiego kat.I-II ubijakami mechanicznymi | m3 | 15.19
2.2. | KONSTRUKCJA
2.2.1. | IZOLACJA FUNDAMENTÓW, CPV 45320000-6 Roboty izolacyjne
16. | Kalkulacja indywidualna 2B | ST-0-00 ST-B-04 ST-B-12 | Docieplenie ścian fundamentowych z polistyrenu ekstrudowanego gr. min. 10 cm | m2 | 17.75
2.2.2. | MURY, CPV 45262500-6 Roboty murarskie i murowe
17. | Kalkulacja indywidualna 3B | ST-0-00 ST-B-07 | Wykonanie ścian budynków wielokondygnacyjnych o gr. min. 25 cm z pustaków ceramicznych łączonych typu pióro i wpust - wewnętrzne | m2 | 45.4
18. | Kalkulacja indywidualna 4B | ST-0-00 ST-B-07 | Wykonanie ścian budynków wielokondygnacyjnych o gr. min. 25 cm z pustaków ceramicznych łączonych typu pióro i wpust - attyka | m2 | 5.06
2.3. | ARCHITEKTURA
2.3.1. | PODŁOGA NA GRUNCIE, CPV 45320000-6 Roboty izolacyjne
19. | KNNR 2 0602-03 | ST-0-00 ST-B-03 ST-B-15 | Izolacje poziome przeciwdźwiękowe z płyt styropianowych układanych na wierzchu konstrukcji na sucho jednowarstwowo - polistyren ekstrudowany gr. min. 10cm | m2 | 82.38
20. | KNNR 2 0602-03 analogia | ST-0-00 ST-B-03 ST-B-15 | Izolacje poziome przeciwdźwiękowe z płyt styropianowych układanych na wierzchu konstrukcji na sucho jednowarstwowo - polistyren ekstrudowany gr. min. 10cm - uzupełnienia w miejscowe | m2 | 6.34
21. | KNNR 2 0604-01 | ST-0-00 ST-B-03 ST-B-15 | Izolacja z folii polietylenowej pozioma podposadzkowa - folia izolacyjna | m2 | 82.38
22. | Kalkulacja indywidualna 5B | ST-0-00 ST-B-03 ST-B-15 | Wykonanie warstwy wyrównawczej pod posadzki z zaprawy cementowej grubości 50 mm zatarte na ostro | m2 | 224.49
23. | Kalkulacja indywidualna 6B | ST-0-00 ST-B-03 ST-B-15 | Wykonanie podkładu samopoziomującego zespolonego, normalnie wiążący na podłożu cementowym, układany ręcznie o grubości 3 mm | m2 | 72.95
2.3.2. | STROP NAD PARTEREM, CPV 45320000-6 Roboty izolacyjne
24. | KNNR 2 0604-01 | ST-0-00 ST-B-03 ST-B-15 | Izolacja z folii polietylenowej pozioma podposadzkowa - folia izolacyjna | m2 | 169.4
25. | KNNR 2 0602-03 | ST-0-00 ST-B-03 ST-B-15 | Izolacje poziome przeciwdźwiękowe z płyt styropianowych układanych na wierzchu konstrukcji na sucho jednowarstwowo - styropian gr. min. 5 cm | m2 | 169.4
26. | Kalkulacja indywidualna 7B | ST-0-00 ST-B-03 ST-B-15 | Wykonanie warstwy wyrównawczej pod posadzki z zaprawy cementowej grubości 50 mm zatarte na ostro | m2 | 169.4
27. | Kalkulacja indywidualna 8B | ST-0-00 ST-B-03 ST-B-15 | Wykonanie podkładu samopoziomującego zespolonego, normalnie wiążący na podłożu cementowym, układany ręcznie o grubości 3 mm | m2 | 125.26
2.3.3. | ŚCIANY DZIAŁOWE I ZABUDOWY GIPSOWO-KARTONOWE, CPV 45421152-4 Instalowanie ścianek działowych
28. | Kalkulacja indywidualna 9B | ST-0-00 ST-B-07 ST-B-17 | Wykonanie okładzin z płyt typu gipsowo-kartonowych na ścianach na ruszcie metalowym | m2 | 12.93
29. | Kalkulacja indywidualna 10B | ST-0-00 ST-B-07 ST-B-17 | Wykonanie ścianek działowych sanitariatów wraz z drzwiami - z materiału typu HPL gr. min. 12mm, okucia ze stali nierdzewnej, zamki z funkcją awaryjnego otwierania, haczyki podwójne 2szt. na kabinę | m2 | 47.8
2.3.4. | POSADZKI, CPV 45430000-0 Pokrywanie podłóg i ścian
30. | KNR 0-12 1118-03 | ST-0-00 ST-B-15 | Posadzki z płytek ceramicznych | m2 | 167.81
31. | KNR 0-12 1119-02 | ST-0-00 ST-B-15 | Cokoliki z płytek ceramicznych | m | 251.72
32. | KNR BC-02 0509-06 | ST-0-00 ST-B-15 | Dodatek za naroża i skosy - cięcie mechaniczne | m | 6.2
33. | Kalkulacja indywidualna 11B | ST-0-00 ST-B-15 | Silikonowanie naroży wewnętrznych pom. socjalnych w kolorze fug | m | 163.31
34. | KNR 0-12 1120-03 | ST-0-00 ST-B-15 | Okładziny schodów z płytek ceramicznych | m2 | 27.84
35. | KNR 0-12 1119-05 | ST-0-00 ST-B-15 | Cokoliki na schodach z płytek ceramicznych | m | 14.11
36. | KNR 19-01 0907-05 | ST-0-00 ST-B-15 | Posadzki z wykładzin z tworzyw sztucznych bez warstwy izolacyjnej rulonowe PCW | m2 | 198.21
37. | KNNR 2 1206-04 | ST-0-00 ST-B-15 | Listwy do posadzek przyścienne z polichlorku winylu klejone | m | 297.32
2.3.5. | SUFITY, CPV 45430000-0 Pokrywanie podłóg i ścian
38. | KNNR 7 0702-02 analogia | ST-0-00 ST-B-16 | Sufity podwieszane z płytami z włókien mineralnych z rastrami o wymiarach min. 600 x 600 mm | m2 | 328.01
39. | KNNR 7 0702-02 analogia | ST-0-00 ST-B-16 | Sufity podwieszane z płytami z włókien mineralnych z rastrami o wymiarach min. 600 x 600 mm - wypełnienie płytami z wełny drzewnej gr. min. 35 mm | m2 | 96.47
40. | KNR 2-02 0804-02 | ST-0-00 ST-B-16 | Tynki wewnętrzne zwykłe kat. IV wykonywane mechanicznie na stropach i podciągach | m2 | 15.55
41. | Kalkulacja indywidualna 12B | ST-0-00 ST-B-16 | Jednokrotne gruntowanie powierzchni ścian - tynk, cegła | m2 | 65.88
42. | Kalkulacja indywidualna 13B | ST-0-00 ST-B-16 | Malowanie tynków wewnętrznych gładkich farbą emulsyjną trzykrotnie bez gruntowania - farba lateksowa | m2 | 65.88
2.3.6. | WYKOŃCZENIE ŚCIAN, CPV 45430000-0 Pokrywanie podłóg i ścian
43. | KNNR 2 0801-03 | ST-0-00 ST-B-14 ST-B-15 | Tynki zwykłe wewnętrzne III kategorii ścian i słupów | m2 | 743.13
44. | KNNR 2 0802-06 | ST-0-00 ST-B-14 ST-B-15 | Gładzie gipsowe jednowarstwowe na ścianach | m2 | 1375.81
45. | KNNR 2 0803-02 | ST-0-00 ST-B-14 ST-B-15 | Licowanie ścian płytkami ceramicznymi mocowanymi na klej - typu gres | m2 | 222.07
46. | KNR BC-02 0509-06 | ST-0-00 ST-B-15 | Dodatek za naroża i skosy - cięcie mechaniczne | m | 31.5
47. | Kalkulacja indywidualna 14B | ST-0-00 ST-B-14 ST-B-15 | Silikonowanie naroży wewnętrznych pom. socjalnych w kolorze fug | m | 147
48. | Kalkulacja indywidualna 15B | ST-0-00 ST-B-14 ST-B-15 ST-B-18 | Jednokrotne gruntowanie powierzchni ścian - tynk, cegła | m2 | 1153.74
49. | Kalkulacja indywidualna 16B | ST-0-00 ST-B-14 ST-B-15 ST-B-18 | Malowanie tynków wewnętrznych gładkich farbą emulsyjną trzykrotnie bez gruntowania - farba lateksowa | m2 | 1153.74
2.3.7. | STOLARKA I ŚLUSARKA, CPV 45421000-4 Roboty w zakresie stolarki budowlanej
50. | KNNR 2 1302-01 analogia | ST-0-00 ST-B-11 | Dostawa i montaż ścianek wewnętrznych, o parametrach minimalnych: aluminiowych wraz z drzwiami, szkło bezpieczne obustronne, zawiasy wzmocnione, samozamykacz z aut. blokadą zamknięcia przy pełnym otwarciu, wkładką patentową i pochwytem pionowym ze stali nierdzewnej polerowanej Sw1 | m2 | 13.63
51. | Kalkulacja indywidualna 17B | ST-0-00 ST-B-11 | Dostawa i termoizolacyjny (ciepły) montaż drzwi, o parametrach minimalnych: aluminiowych - ścianka zew. aluminiowych wraz z drzwiami, szkło bezpieczne obustronne S1 | m2 | 6.82
52. | Kalkulacja indywidualna 18B | ST-0-00 ST-B-11 | Dostawa i termoizolacyjny (ciepły) montaż okien, o parametrach minimalnych: aluminiowych o powierzchni 1-2 m2 - ścianka zew. aluminiowa, szkło bezpieczne obustronne S2 | m2 | 1.65
53. | Kalkulacja indywidualna 19B | ST-0-00 ST-B-11 | Dostawa i termoizolacyjny (ciepły) montaż fasad, o parametrach minimalnych: aluminiowych - profile w systemie słupowo-ryglowym, wypełnienie ze szkła przeciwsłonecznego selektywnego, szkło bezpieczne obustronnie S3 | m2 | 27.88
54. | Kalkulacja indywidualna 20B | ST-0-00 ST-B-11 | Dostawa i termoizolacyjny (ciepły) montaż drzwi, o parametrach minimalnych: aluminiowych - drzwi zew. pełne z naświetlem, szkło bezpieczne obustronne Dz1- 3 szt. Dz3' - 1 szt. Dz4 - 1 szt. | m2 | 14.4
55. | Kalkulacja indywidualna 21B | ST-0-00 ST-B-11 | Dostawa i termoizolacyjny (ciepły) montaż drzwi, o parametrach minimalnych: aluminiowych - drzwi zew. min. EI60 pełne z naświetlem, szkło bezpieczne obustronne Dz3 | m2 | 5.28
56. | Kalkulacja indywidualna 22B | ST-0-00 ST-B-11 | Dostawa i termoizolacyjny (ciepły) montaż drzwi, o parametrach minimalnych: aluminiowych - drzwi zew. pełne Dz2 - 1szt. Dz5 - 1szt. | m2 | 5.67
57. | Kalkulacja indywidualna 23B | ST-0-00 ST-B-11 | Dostawa i termoizolacyjny (ciepły) montaż drzwi, o parametrach minimalnych: aluminiowych - drzwi przeszklone, szkło bezpieczne obustronne Dz6 | m2 | 3.78
58. | KNNR 2 1302-01 | ST-0-00 ST-B-11 | Dostawa i montaż drzwi wew., o parametrach minimalnych: aluminiowych, szkło bezpieczne obustronnie, zawiasy wzmocnione, samozamykacz z aut. blokadą zamknięcia przy pełnym otwarciu, wkładką patentową i pochwytem pionowym ze stali nierdzewnej polerowanej D4 D5 | m2 | 6.3
59. | KNNR 2 1103-01 | ST-0-00 ST-B-11 | Dostawa i montaż drzwi wew., o parametrach minimalnych: płycinowych typu HDF z ościeżnicą regulowaną, zamkiem i blokadą łazienkową D1 | m2 | 7.38
60. | KNNR 2 1103-01 | ST-0-00 ST-B-11 | Dostawa i montaż drzwi wew., o parametrach minimalnych: płycinowych typu HDF z ościeżnicą regulowaną i zamkiem. D2 | m2 | 12.3
61. | KNNR 2 1103-01 | ST-0-00 ST-B-11 | Dostawa i montaż drzwi wew., o parametrach minimalnych: płycinowych typu HDF z ościeżnicą regulowaną i wkładka patentową. D3 | m2 | 16.4
62. | KNNR 2 1103-01 | ST-0-00 ST-B-11 | Dostawa i montaż drzwi wew., o parametrach minimalnych: płycinowych typu HDF, min. EI60 z ościeżnicą regulowaną, podcięciem i samozamykaczem. D3' | m2 | 2.05
63. | Kalkulacja indywidualna 24B | ST-0-00 ST-B-11 | Dostawa i montaż wkładek/cylindrów oraz kluczy w systemie masterkey | kpl. | 30
64. | Kalkulacja indywidualna 25B | ST-0-00 ST-B-11 | Dostawa i termoizolacyjny (ciepły) montaż okien, o parametrach minimalnych: aluminiowych o powierzchni 2-3 m2 - szkło bezpieczne obustronne O1 - 1szt. O2 - 3szt. O3/O3' - 5szt. O4 - 5szt. O5 - 1 szt. O6 - 4szt. O7 - 1szt. O8 - 1szt. | m2 | 28.6
65. | Kalkulacja indywidualna 26B | ST-0-00 ST-B-11 | Dostawa i termoizolacyjny (ciepły) montaż okien, o parametrach minimalnych: aluminiowych o powierzchni >3 m2 - szkło przeciwsłoneczne, selektywne, bezpieczne obustronne O9 - 2szt. O10 - 1szt. | m2 | 26.01
66. | KNNR 2 1802-02 analogia | ST-0-00 ST-B-11 | Parapety, półki, lady i nakrywy z elementów kamiennych o gr. min 3,2 cm i szer. min. 30 cm - Parapety z konglomeratu wjystające poza lico ściany 3-5cm | m | 59.45
2.3.8. | DACH, CPV 45261210-9 Wykonywanie pokryć dachowych
2.3.8.1 | Pokrycie główne
67. | Kalkulacja indywidualna 27B | ST-0-00 ST-B-09 ST-B-10 | Dostawa i montaż folii paroizolacyjnej | m2 | 409.52
68. | Kalkulacja indywidualna 28B | ST-0-00 ST-B-09 ST-B-10 | Wykonanie izolacji cieplnych i przeciwdźwiękowych z płyt styropianowych poziomych na wierzchu konstrukcji na sucho - styropapa ze spadkiem 3% śr. gr. min. 40 cm | m2 | 285.01
69. | Kalkulacja indywidualna 29B | ST-0-00 ST-B-09 ST-B-10 | Przyklejenie płyt styropianowych gr. min. 5 cm do ścian attyki od wewnątrz oraz ocieplenie świetlików | m2 | 124.51
70. | Kalkulacja indywidualna 30B | ST-0-00 ST-B-09 ST-B-10 | Przyklejenie płyt styropianowych gr. min. 5 cm do ścian attyki od góry | m2 | 49.52
71. | KNR-W 2-02 0504-01 analogia | ST-0-00 ST-B-09 ST-B-10 | Pokrycie dachów papą termozgrzewalną jednowarstwowe - papa wierzchniego krycia | m2 | 459.04
72. | KNR 2-02 0410-01 analogia | ST-0-00 ST-B-09 ST-B-10 | Płyty typu OSB pod obróbki blacharskie | m2 | 49.52
73. | KNNR 2 0504-02 analogia | ST-0-00 ST-B-09 ST-B-10 | Obróbki blacharskie z blachy stalowej ocynkowanej przy szerokości w rozwinięciu ponad 25 cm - Analogia - z blachy aluminiowej powlekanej w kolorze szarym RAL 7015 gr. min 0,7 mm | m2 | 77.2
74. | KNNR-W 2 W1001-02 analogia | ST-0-00 ST-B-09 ST-B-10 | Włazy dachowe wykończone, 70x120, 3 szt. | m2 | 2.52
2.3.8.2 | Daszki
75. | Kalkulacja indywidualna 31B | ST-0-00 ST-B-12 ST-B-13 | Dostawa i montaż folii paroizolacyjnej | m2 | 38.06
76. | Kalkulacja indywidualna 32B | ST-0-00 ST-B-12 ST-B-13 | Wykonanie izolacji cieplnych i przeciwdźwiękowych z płyt styropianowych poziome na wierzchu konstrukcji na sucho - styropapa ze spadkiem 3% śr. gr. min. 7cm | m2 | 38.06
77. | Kalkulacja indywidualna 33B | ST-0-00 ST-B-12 ST-B-13 | Wykonanie izolacji cieplnych i przeciwdźwiękowych z płyt styropianowych poziome na wierzchu konstrukcji na sucho - jedna warstwa | m2 | 38.06
78. | KNR-W 2-02 0504-01 analogia | ST-0-00 ST-B-12 ST-B-13 | Pokrycie dachów papą termozgrzewalną jednowarstwowe - papa wierzchniego krycia | m2 | 38.06
79. | Kalkulacja indywidualna 34B | ST-0-00 ST-B-12 ST-B-13 | Dostawa i montaż płyt typu OSB pod obróbki blacharskie | m2 | 15.23
80. | KNNR 2 0504-02 analogia | ST-0-00 ST-B-12 ST-B-13 | Obróbki blacharskie z blachy stalowej ocynkowanej przy szerokości w rozwinięciu ponad 25 cm - Analogia - z blachy aluminiowej powlekanej w kolorze szarym RAL 7015 gr. min 0,7 mm | m2 | 19.8
2.3.9. | BALUSTRADY, DRABINY, ODBOJE, WYCIERACZKI, CPV 45223100-7 Montaż konstrukcji metalowych
81. | Kalkulacja indywidualna 35B | ST-0-00 ST-B-05 ST-B-06 | Dostawa i montaż balustrady klatek schodowych - prętowe ze stali nierdzewnej | m | 7.93
82. | Kalkulacja indywidualna 36B | ST-0-00 ST-B-05 ST-B-06 | Dostawa i montaż pochwytów klatek schodowych - pochwyt ze stali nierdzewnej | m | 6.6
83. | Kalkulacja indywidualna 37B | ST-0-00 ST-B-05 ST-B-06 | Dostawa i montaż drabiny aluminiowej do wyłazu dachowego | kpl. | 3
84. | KNR 2-02 1219-03 Analogia | ST-0-00 ST-B-05 ST-B-06 | Wycieraczki do obuwia typowe 0,27 m2 - Wycieraczki zewnętrzne systemowe aluminiowe, naprzemiennie wkład szczotkowy i winylowy gumowy, wysokość dobrana dla obiektów o średnim natężeniu ruchu, rama aluminiowa. Wraz z wykonaniem odprowadzenia wody - sączki do ziemi. | m2 | 6
85. | KNR 2-02 1219-03 Analogia | ST-0-00 ST-B-05 ST-B-06 | Wycieraczki do obuwia typowe 0,27 m2 - Wycieraczki wewnętrzne systemowe aluminiowe, naprzemiennie wkład szczotkowy i ryps, wysokość dobrana dla obiektów o średnim natężeniu ruchu, rama aluminiowa. | m2 | 2.4
2.3.10. | URZĄDZENIA DŹWIGOWE, CPV 45313100-5 Instalowanie wind
86. | Kalkulacja indywidualna 38B | ST-0-00 ST-B-19 | Kompletna winda (platforma osobowa) z osprzętem i wyposażeniem - dostawa i montaż, wraz z odbiorami, rozruchami, próbami, certyfikacją, dopuszczeniami, rejestracją, w tym UDT | kpl. | 1
2.3.11. | ELEWACJA, CPV 45444300-4 Roboty elewacyjne
87. | Kalkulacja indywidualna 39B | ST-0-00 ST-B-12 ST-B-13 | Przyklejenie płyt styropianowych gr. min. 15 cm do ścian budynku | m2 | 362.46
88. | Kalkulacja indywidualna 40B | ST-0-00 ST-B-12 ST-B-13 | Przyklejenie płyt z wełny mineralnej gr. min. 15 cm do ścian budynku | m2 | 70.93
89. | Kalkulacja indywidualna 41B | ST-0-00 ST-B-12 ST-B-13 | Przymocowanie płyt styropianowych za pomocą dybli plastikowych do ścian - trzpień metalowy, wraz z wierceniem, frezowaniem i przyklejeniem zaślepek styropianowych - 6szt./m2 | szt. | 2600
90. | Kalkulacja indywidualna 42B | ST-0-00 ST-B-12 ST-B-13 | Przyklejenie warstwy siatki na ścianach | m2 | 446.7
91. | Kalkulacja indywidualna 43B | ST-0-00 ST-B-12 ST-B-13 | Przyklejenie warstwy siatki na ościeżach | m2 | 33.95
92. | Kalkulacja indywidualna 44B | ST-0-00 ST-B-12 ST-B-13 | Dostawa i montaż ochrony narożników wypukłych kątownikiem metalowym | m | 294.3
93. | Kalkulacja indywidualna 45B | ST-0-00 ST-B-12 ST-B-13 | Dostawa i montaż narożnika okapowego PCV | m | 88.7
94. | Kalkulacja indywidualna 46B | ST-0-00 ST-B-12 ST-B-13 | Wykonanie tynku elewacyjnego cienkowarstwowego silikonowego - wykonany ręcznie; warstwa pośrednia na ścianach | m2 | 433.39
95. | Kalkulacja indywidualna 47B | ST-0-00 ST-B-12 ST-B-13 | Wykonanie tynku elewacyjnego cienkowarstwowego silikonowego - wykonany ręcznie na ścianach - tynk barwiony w masie | m2 | 433.39
96. | Kalkulacja indywidualna 48B | ST-0-00 ST-B-12 ST-B-13 | Wykonanie tynku elewacyjnego cienkowarstwowego silikonowego - wykonany ręcznie; warstwa pośrednia na ościeżach | m2 | 33.95
97. | Kalkulacja indywidualna 49B | ST-0-00 ST-B-12 ST-B-13 | Wykonanie tynku elewacyjnego cienkowarstwowego silikonowego - wykonany ręcznie na ościeżach - tynk barwiony w masie | m2 | 33.95
98. | KNR AT-31 0505-03 analogia | ST-0-00 ST-B-12 ST-B-13 | Tynk cienkowarstwowy mozaikowy - wykonany ręcznie na ścianach | m2 | 13.31
99. | KNR 2-05 0208-03 | ST-0-00 ST-B-12 ST-B-13 | Konstrukcja podparć, zawieszeń i osłon o masie elementu do 20 kg - podkonstrukcja pod okładzinę - min. 20 kg/m2 | t | 0.57
100. | Kalkulacja indywidualna 50B | ST-0-00 ST-B-12 ST-B-13 | Dostawa i montaż okładziny z płyt włóknocementowych | m2 | 28.32
101. | Kalkulacja indywidualna 51B | ST-0-00 ST-B-12 ST-B-13 | Wykonanie zabezpieczenia elewacji kamiennych oraz innych podłoży mineralnych powłoką typu antygraffiti przy użyciu preparatu - 3 m od wysokości gruntu - powłoka matowa | m2 | 225.94
102. | KNNR 2 0504-02 analogia | ST-0-00 ST-B-12 ST-B-13 | Obróbki blacharskie z blachy stalowej ocynkowanej przy szerokości w rozwinięciu ponad 25 cm - Analogia - z blachy aluminiowej powlekanej w kolorze szarym RAL 7015 gr. min 0,7 mm | m2 | 29.23
2.3.12. | DASZEK, CPV 45321000-3 Izolacja cieplna
103. | Kalkulacja indywidualna 52B | ST-0-00 ST-B-12 ST-B-13 | Przyklejenie płyt styropianowych gr. min. 5cm do daszku | m2 | 38.06
104. | Kalkulacja indywidualna 53B | ST-0-00 ST-B-12 ST-B-13 | Przymocowanie płyt styropianowych za pomocą dybli plastikowych do daszku - trzpień metalowy, wraz z wierceniem, frezowaniem i przyklejeniem zaślepek styropianowych | szt. | 38.06
105. | Kalkulacja indywidualna 54B | ST-0-00 ST-B-12 ST-B-13 | Przyklejenie warstwy siatki na daszku | m2 | 38.06
106. | Kalkulacja indywidualna 55B | ST-0-00 ST-B-12 ST-B-13 | Dostawa i montaż ochrony narożników wypukłych kątownikiem metalowym | m | 30.45
107. | Kalkulacja indywidualna 56B | ST-0-00 ST-B-12 ST-B-13 | Dostawa i montaż narożnika okapowego PCV | m | 45.85
108. | Kalkulacja indywidualna 57B | ST-0-00 ST-B-12 ST-B-13 | Wykonanie tynku elewacyjnego cienkowarstwowego silikonowego - wykonany ręcznie; warstwa pośrednia na daszku | m2 | 38.06
109. | Kalkulacja indywidualna 58B | ST-0-00 ST-B-12 ST-B-13 | Wykonanie tynku elewacyjnego cienkowarstwowego silikonowego - wykonany ręcznie na daszku - tynk barwiony w masie | m2 | 38.06
2.3.13. | PATIO, CPV 45321000-3 Izolacja cieplna
110. | Kalkulacja indywidualna 59B | ST-0-00 ST-B-12 ST-B-13 | Przyklejenie płyt styropianowych gr. min. 20 cm sufitu patio | m2 | 9.5
111. | Kalkulacja indywidualna 60B | ST-0-00 ST-B-12 ST-B-13 | Przymocowanie płyt styropianowych za pomocą dybli plastikowych do patio - trzpień metalowy, wraz z wierceniem, frezowaniem i przyklejeniem zaślepek styropianowych | szt. | 9.5
112. | Kalkulacja indywidualna 61B | ST-0-00 ST-B-12 ST-B-13 | Przyklejenie warstwy siatki sufitu patio | m2 | 9.5
113. | Kalkulacja indywidualna 62B | ST-0-00 ST-B-12 ST-B-13 | Wykonanie tynku elewacyjnego cienkowarstwowego silikonowego - wykonany ręcznie; warstwa pośrednia sufitu patio | m2 | 9.5
114. | Kalkulacja indywidualna 63B | ST-0-00 ST-B-12 ST-B-13 | Wykonanie tynku elewacyjnego cienkowarstwowego silikonowego - wykonany ręcznie sufitu patio - tynk barwiony w masie | m2 | 9.5
2.4. | WYPOSAŻENIE, CPV 45223800-4 Montaż i wznoszenie gotowych konstrukcji
115. | Kalkulacja indywidualna 64B | ST-0-00 | Szafki szatniowe metalowe z ławką, szerokości min. 30,0 cm - dostawa i montaż | szt. | 44
116. | Kalkulacja indywidualna 65B | ST-0-00 | Szafa gospodarcza - dostawa i montaż | szt. | 1
117. | Kalkulacja indywidualna 66B | ST-0-00 | Dostawa i montaż luster o parametrach minimalnych: lustro kryształowe min. 70 x 100 cm wklejane między płytki - 1 szt. | szt. | 1
118. | Kalkulacja indywidualna 67B | ST-0-00 | Dostawa i montaż luster, o parametrach minimalnych: lustro kryształowe min. 270 x 100 cm wklejane między płytki - 1szt. lustra kryształowe wklejane między płytki o wymiarach: min. 240 x 100 cm – 2 szt, min. 320 x 100 cm – 2 szt. | szt. | 5
119. | Kalkulacja indywidualna 68B | ST-0-00 | Dostawa i montaż wyposażenia toalety dla osób niepełnosprawnych (poręcze, lustro uchylne, podajnik,suszarka do rąk, kosz, itp.. | kpl. | 2
120. | Kalkulacja indywidualna 69B | ST-0-00 | Dostawa i montaż oznakowania i wyposażenia ppoż. (etykiety, instrukcje, gaśnice itd.) zgodnei z obowiązującymi przepisami. | kpl. | 1
3. | PROJEKTOWANE CHODNIKI
3.1. | CHODNIKI, CPV 45111200-0 Roboty w zakresie przygotowania terenu pod budowę i roboty ziemne
121. | KNR 2-31 0111-03 | ST-0-00 ST-Z-01 ST-Z-03 | Podbudowa z gruntu stabilizowanego cementem wykonywana mieszarkami doczepnymi - grubość podbudowy po zagęszczeniu 15 cm (80 * 1,5) | m2 | 339
122. | KNR 2-31 0114-05 | ST-0-00 ST-Z-01 ST-Z-03 | Podbudowa z kruszywa łamanego 0/31,5 - warstwa dolna o grubości po zagęszczeniu 15 cm | m2 | 339
123. | KNR 2-31 0105-07 | ST-0-00 ST-Z-01 ST-Z-04 | Podsypka cementowo-piaskowa 1:4 z zagęszczeniem mechanicznym - 3 cm grubości warstwy po zagęszczeniu | m2 | 339
124. | KNR 2-31 0511-03 | ST-0-00 ST-Z-01 ST-Z-04 | Nawierzchnie z kostki brukowej betonowej o grubości 8 cm na podsypce cementowo-piaskowej | m | 339
3.2. | KRAWĘŻNIKI I OBRZEŻA, CPV 45111200-0 Roboty w zakresie przygotowania terenu pod budowę i roboty ziemne
125. | KNR 2-31 0402-03 analogia | ST-0-00 ST-Z-01 ST-Z-01 | Ława pod krawężniki betonowa zwykła - beton min. C8/10 - obrzeża | m3 | 1.63
126. | KNR 2-31 0407-05 | ST-0-00 ST-Z-01 ST-Z-01 | Obrzeża betonowe o wymiarach min. 30 x 8 cm na podsypce cementowo-piaskowej z wypełnieniem spoin zaprawą cementową (80 + 20) | m | 162.6
127. | Kalkulacja indywidualna 70B | ST-0-00 ST-Z-01 ST-Z-01 | Dostawa i montaż odwodnienia liniowego szerokości 22cm wraz z podłączeniem do studni kanalizacyjnej | m | 34.8
4. | PROJEKTOWANE BOISKO WIELOFUNKCYJNE/ZAGOSPODAROWANIE TERENU
4.1. | NAWIERZCHNIE ZIELONE, CPV 45223800-4 Montaż i wznoszenie gotowych konstrukcji
128. | Kalkulacja indywidualna 71B | ST-0-00 ST-B-01 ST-Z-01 ST-Z-04 | Załadunek, wywóz i utylizacja gruzu | m3 | 45
129. | Kalkulacja indywidualna 72B | ST-0-00 ST-B-01 ST-Z-01 ST-Z-04 | Załadunek, wywóz i utylizacja kostki brukowej betonowej | palet | 10
130. | Kalkulacja indywidualna 73B | ST-0-00 ST-B-01 ST-Z-01 ST-Z-04 | Załadunek, wywóz i utylizacja płyt OSB oraz drewna | m3 | 5
131. | KNR 2-01 0233-01 | ST-0-00 ST-Z-01 ST-Z-04 | Mechaniczne plantowanie terenu spycharkami gąsienicowymi o mocy 55 kW (75 KM) w gruncie kat. I-II | m2 | 2300
132. | KNR 2-01 0235-01 | ST-0-00 ST-Z-01 ST-Z-04 | Formowanie i zagęszczanie nasypów o wys. do 3.0 m spycharkami w gruncie kat. I-II | m2 | 993.75
133. | KNR 2-23 0206-05 | ST-0-00 ST-Z-01 ST-Z-04 | Przygotowanie i rozścielenie warstwy wegetacyjnej z mieszanki na terenie rozścielania i mech.wymieszaniem o grubości warstwy po zagęszczeniu 10 cm | ha | 0.23
134. | KNNR 11 0712-03 | ST-0-00 ST-Z-01 ST-Z-04 | Mechaniczne wykonanie trawników dywanowych siewem z nawożeniem w gruncie kat. I-II | m2 | 2300
4.2. | BOISKO - WYPOSAŻENIE, CPV 45223800-4 Montaż i wznoszenie gotowych konstrukcji
135. | Kalkulacja indywidualna 74B | ST-0-00 | Bramki do piłki nożnej min. 7,32 x 2,44 m - dostawa i montaż | kpl. | 2
136. | Kalkulacja indywidualna 75B | ST-0-00 | Bramki do piłki nożnej min. 5,0 x 2,0 m przenośne - dostawa i montaż | kpl. | 6
137. | Kalkulacja indywidualna 76B | ST-0-00 | Kabiny dla zawodników rezerwowych - dostawa i montaż | kpl. | 2
138. | KNR 2-23 0404-01 | ST-0-00 | Ogrodzenia wewnętrzne płyty boiska z siatki w ramkach stalowych wysokości 1.1 m na słupkach z rur | m | 110
139. | KNR 2-23 0404-03 | ST-0-00 | Ogrodzenia wewnętrzne płyty boiska - brama stalowa z kształtowników 2.40x1.10 m wypełniona siatką ocynkowaną | szt. | 1
140. | KNR 2-23 0404-04 | ST-0-00 | Ogrodzenia wewnętrzne płyty boiska - furtka stalowa z kształtowników 1.0x1.1 m wypełniona siatką ocynkowaną | szt. | 2
141. | Kalkulacja indywidualna 77B | ST-0-00 | Malowanie lini | kpl. | 1
4.3. | ŚCIANA OPOROWA, CPV 45111200-0 Roboty w zakresie przygotowania terenu pod budowę i roboty ziemne
142. | KNR-W 7-12 0301-05 | ST-0-00 ST-Z-01 | Czyszczenie ręczne przez szczotkowanie i skrobanie powierzchni pionowych, skośnych i cylindrycznych konstrukcji betonowych | m2 | 161
143. | KNR-W 7-12 0401-05 | ST-0-00 ST-Z-01 | Malowanie farbą emulsyjną powierzchni pionowych, skośnych i cylindrycznych konstrukcji betonowych | m2 | 161
4.4. | PIŁKOCHWYT, CPV 45223800-4 Montaż i wznoszenie gotowych konstrukcji
144. | KNNR 1 0202-08 | ST-0-00 ST-Z-01 ST-Z-02 | Roboty ziemne wykonywane koparkami podsiębiernymi o poj.łyżki 0.60 m3 w gr. kat. III-IV z transp. urobku na odl. do 1 km sam. samowyład. wraz z utylizacją | m3 | 64.39
145. | Kalkulacja indywidualna 78B | ST-0-00 ST-Z-01 ST-Z-02 | Wykonanie podkładów betonowych na podłożu gruntowym, z zastosowaniem pompy do betonu na samochodzie | m3 | 18.43
146. | KNNR 2 0104-04 | ST-0-00 ST-Z-01 ST-Z-02 | Zbrojenie konstrukcji monolitycznych prętami stalowymi okrągłymi | t | 2.8
147. | Kalkulacja indywidualna 79B | ST-0-00 ST-Z-01 ST-Z-02 | Wykonanie stóp fundamentowych betonowych, o objętości do 0,5 m3 - z zastosowaniem pompy do betonu wraz z tulejami dla piłkochwytów | m3 | 31.1
148. | KNNR 1 0202-08 | ST-0-00 ST-Z-01 ST-Z-02 | Roboty ziemne wykonywane koparkami podsiębiernymi o poj. łyżki 0.60 m3 w gr. kat. III-IV z transp. urobku na odl.do 1 km sam. samowyład. - zasypanie stóp | m3 | 14.86
149. | Kalkulacja indywidualna 80B | ST-0-00 ST-Z-01 ST-Z-02 | Dostawa i montaż kompletnych piłkochwytów wysokości min. 4,00 m. Słupy/stężenia o grubości ścianki min. 4mm ocynkowane, malowane wartwą podkładową i wierzchnią proszkowo , montaż w tulejach. Siatka PE oczko 10x10 fi min. 4mm. Elementy zawiesi oraz montażowe ze stali nierdzewnej. | mb | 32.5
150. | Kalkulacja indywidualna 81B | ST-0-00 ST-Z-01 ST-Z-02 | Dostawa i montaż kompletnych piłkochwytów wysokości min. 8,00 m. Słupy/stężenia o grubości ścianki min. 4mm ocynkowane, malowane wartwą podkładową i wierzchnią proszkowo , montaż w tulejach. Siatka PE oczko 10x10 fi min. 4mm. Elementy zawiesi oraz montażowe ze stali nierdzewnej. | mb | 70
151. | Kalkulacja indywidualna 82B | ST-0-00 ST-Z-01 ST-Z-02 | Dostawa i montaż kompletnych piłkochwytów wysokości min. 8,00 m. Słupy/stężenia o grubości ścianki min. 4mm ocynkowane, malowane wartwą podkładową i wierzchnią proszkowo , montaż w tulejach. Siatka PE oczko 10x10 fi min. 4mm. Elementy zawiesi oraz montażowe ze stali nierdzewnej. (do wysokości 2,00 m panel ogrodzeniowy z siatki zgrzewanej powlekanej) | mb | 70
5. | PROJEKTOWANE OGRODZENIE, CPV 45223800-4 Montaż i wznoszenie gotowych konstrukcji
5.1. | OGRODZENIE PANELOWE, CPV 45223800-4 Montaż i wznoszenie gotowych konstrukcji
152. | Kalkulacja indywidualna 83B | ST-0-00 ST-Z-01 ST-Z-02 | Dostawa i montaż ogrodzenia 3D z przęseł i słupków stalowych ocynkowanych, lakierowanych (kolor zielony), podwalina betonowa wys. min. 20 cm | mb | 32.24
5.2. | BRAMY, FURTKI , CPV 45223800-4 Montaż i wznoszenie gotowych konstrukcji
153. | Kalkulacja indywidualna 84B | ST-0-00 ST-Z-01 ST-Z-02 | Dostawa i montaż bramy wjazdowej zgodnej z dokumentacją szerokości 5,00m wraz z wykonaniem fundamentów i słupków | kpl. | 1
154. | Kalkulacja indywidualna 85B | ST-0-00 ST-Z-01 ST-Z-02 | Dostawa i montaż furtki zgodnej z dokumentacją szerokości 1,20m wraz z wykonaniem fundamentów i słupków | kpl. | 3