## KO - Budowlanka
PRZEDMIAR - BRANŻA BUDOWLANA
Modernizacja boiska piłkarskiego wraz z budową budynku zaplecza sanitarno - szatniowego przy ul. Pokoju w Piekarach Śląskich - Modernizacja obiektu sportowego przy ul. Pokoju w Piekarach Śl. - etap 1 (postępowanie powtórzone), Część 2 - Droga dojazdowa wraz z parkingiem
CPV 45110000-1 Roboty w zakresie burzenia i rozbiórki obiektów budowlanych
CPV 45111200-0 Roboty w zakresie przygotowania terenu pod budowę i roboty ziemne
CPV 45233200-1 Roboty w zakresie różnych nawierzchni
Nr pozycji przedmiaru robót | Kod pozycji przedmiaru robót | Numer STWiORB | Nazwa i opis pozycji przedmiaru robót | Jednostka miary | Ilość jednostek miary
1 | 2 | 3 | 4 | 5 | 6
1. | ROZBIÓRKI
1.1. | UTWARDZENIA TERENU, CPV 45110000-1 Roboty w zakresie burzenia i rozbiórki obiektów budowlanych
1. | KNR 2-31 0803-03 | ST-0-00 ST-Z-01 | Mechaniczne rozebranie nawierzchni z mieszanek mineralno-bitumicznych o grubości 3 cm ( materiały po rozbiórce należy posegregować a następnie zutylizować) | m2 | 364.5
2. | KNR 2-31 0802-07 0802-08 | ST-0-00 ST-Z-01 | Mechaniczne rozebranie podbudowy z kruszywa kamiennego o grubości 30 cm ( materiały po rozbiórce należy posegregować a następnie zutylizować) | m2 | 364.5
3. | KNR 2-31 0814-01 | ST-0-00 ST-Z-01 | Rozebranie obrzeży 6x20 cm na podsypce piaskowej ( materiały po rozbiórce należy posegregować a następnie zutylizować) | m | 177
4. | KNR 2-31 0812-03 | ST-0-00 ST-Z-01 | Rozebranie ław pod krawężniki z betonu ( materiały po rozbiórce należy posegregować a następnie zutylizować) | m3 | 3.54
5. | KNR 4-04 1103-04 1103-05 | ST-0-00 ST-Z-01 | Wywiezienie gruzu z terenu rozbiórki przy mechanicznym załadowaniu i wyładowaniu samochodem samowyładowczym na odległość do 15 km | m3 | 125.95
6. | kalk. własna | ST-0-00 ST-Z-01 | Utylizacja gruzu | m3 | 125.95
2. | PROJEKTOWANA DROGA DOJAZDOWA, MIEJSCA POSTOJOWE I CHODNIKI
2.1. | ROBOTY ZIEMNE, CPV 45111200-0 Roboty w zakresie przygotowania terenu pod budowę i roboty ziemne
7. | KNNR 1 0202-08 | ST-0-00 ST-Z-01 | Roboty ziemne wykonywane koparkami podsiębiernymi o poj.łyżki 0.60 m3 w gr.kat. III-IV z transp.urobku na odl.do 1 km sam.samowyład. | m3 | 239.27
8. | KNNR 1 0208-02 | ST-0-00 ST-Z-01 | Dodatek za każdy rozp. 1 km transportu ziemi samochodami samowyładowczymi po drogach o nawierzchni utwardzonej(kat.gr. I-IV) Krotność = 14 | m3 | 239.27
9. | kalk. własna | ST-0-00 ST-Z-01 | Utylizacja ziemi | m3 | 239.37
2.2. | DROGA, CPV 45233200-1 Roboty w zakresie różnych nawierzchni
10. | KNR 2-31 0111-03 | ST-0-00 ST-Z-03 | Podbudowa z gruntu stabilizowanego cementem wykonywana mieszarkami doczepnymi - grubość podbudowy po zagęszczeniu 15 cm | m2 | 243.6
11. | KNR 2-31 0111-03 | ST-0-00 ST-Z-03 | Podbudowa z gruntu stabilizowanego cementem wykonywana mieszarkami doczepnymi - grubość podbudowy po zagęszczeniu 15 cm | m2 | 243.6
12. | KNR 2-31 0114-05 0114-06 | ST-0-00 ST-Z-03 | Podbudowa z kruszywa łamanego - warstwa dolna o grubości po zagęszczeniu 20 cm | m2 | 243.6
13. | KNR 2-31 0105-07 | ST-0-00 ST-Z-04 | Podsypka cementowo-piaskowa 1:4 z zagęszczeniem mechanicznym - 3 cm grubości warstwy po zagęszczeniu | m2 | 232
14. | KNR 2-31 0511-03 | ST-0-00 ST-Z-04 | Nawierzchnie z kostki brukowej betonowej o grubości 8 cm na podsypce cementowo-piaskowej | m2 | 232
2.3. | MIEJSCA POSTOJOWE, CPV 45233200-1 Roboty w zakresie różnych nawierzchni
15. | KNR 2-31 0111-03 | ST-0-00 ST-Z-03 | Podbudowa z gruntu stabilizowanego cementem wykonywana mieszarkami doczepnymi - grubość podbudowy po zagęszczeniu 15 cm | m2 | 137.5
16. | KNR 2-31 0114-05 | ST-0-00 ST-Z-03 | Podbudowa z kruszywa łamanego 0/31,5 - warstwa dolna o grubości po zagęszczeniu 20 cm | m2 | 137.5
17. | KNR 2-31 0105-07 | ST-0-00 ST-Z-04 | Podsypka cementowo-piaskowa 1:4 z zagęszczeniem mechanicznym - 3 cm grubości warstwy po zagęszczeniu | m2 | 132.5
18. | KNR 2-31 0511-03 | ST-0-00 ST-Z-04 | Nawierzchnie z kostki brukowej betonowej o grubości 8 cm na podsypce cementowo-piaskowej | m2 | 132.5
2.4. | KRAWĘŻNIKI I OBRZEŻA, CPV 45233200-1 Roboty w zakresie różnych nawierzchni
19. | KNR 2-31 0402-04 | ST-0-00 ST-Z-03 ST-Z-04 | Ława pod krawężniki betonowa z oporem | m3 | 19.79
20. | KNR 2-31 0403-03 | ST-0-00 ST-Z-03 ST-Z-04 | Krawężniki betonowe wystające o wymiarach 15x30 cm na podsypce cementowo-piaskowej | m | 110
21. | KNR 2-31 0403-05 | ST-0-00 ST-Z-03 ST-Z-04 | Krawężniki betonowe wtopione o wymiarach 15x22 cm na podsypce cementowo-piaskowej | m | 32.5