## Hárok1
Príloha č. 1 Súťažných podkladov - Opis predmetu zákazky Príloha č. 1 Kúpnej a servisnej zmluvy - Technická špecifikácia
Špeciálne zberové vozidlo pre zvoz biologicky rozložiteľného kuchynského odpadu s rotačným lisovaním, hmotnosť do 26 t, pohon CNG |  | VYPLNÍ DODÁVATEĽ (uvedú sa presné parametre Vami identifikovaného vozidla s nadstavbou, resp. sa pri položke, kde sa v stĺpci "B" uvádza "Áno", uvedie "Áno", ak danú požiadavku ponúkané vozidlo / nadstavba spĺňa)
Podvozok - technická špecifikácia | Požiadavky verejného obstarávateľa | Typové označenie: ...
Nové vozidlo | Áno
Vozidlo musí spĺňať požiadavky emisnej normy minimálne EURO VI. - ekvivalent na typ motora s CNG, platnej ku dňu predloženia ponuky | Áno
Celková hmotnosť vozidla | max 26 t
Užitočná hmotnosť (nosnosť vozidla) | min 10 t
Automatická prevodovka uspôsobená na prevádzku v komunálnej prevádzke / robotická | Áno
Asistent rozjazdu do kopca | Áno
Konfigurácia náprav | 6x2
Hnacia náprava 2 | Áno
Tretia Náprava odľahčovacia natáčacia | Áno
Hnacia náprava vybavená dvojitou montážou pneumatík | Áno
Odpruženie zadnej nápravy | vzduchové
Minimálna prejazdná výška | 3800 mm
Dĺžka vozidla počítaná vrátane nadstavby | max 10100 mm
Druh paliva | CNG
Výkon motora | min 320 HP
Objem motora | min. 8700 cmᵌ
ABS – antiblokovací systém | Áno
Elektronický obmedzovač rýchlosti - 90km/h | Áno
Uzávierka diferenciálu na zadnej náprave | Áno
Čelná ochrana proti podbehnutiu | Áno
Bočná ochrana proti podbehnutiu | Áno
Zvuková signalizácia pri cúvaní | Áno
Výstražné oranžové majáky na streche kabíny spĺňajúce požiadavky platnej legislatívy SR a EÚ | 2ks
Sklopné spätné zrkadlo - na pravej aj ľavej strane, vyhrievané, el. nastaviteľné | Áno
Predné Rampové zrkadlo | Áno
Obrubníkové zrkadlo | Áno
Denné LED svietenie | Áno
Kabína vozidla (Low entry cab - nízkopodlažná kabína ) klimatizovaná vo farbe RAL 1028 | Áno
Počet miest na sedenie 1+3 | 4 sedadlá
Nastaviteľné sedadlo vodiča - pozdĺžne, výškovo, +sklon operadla | Áno
Sedadlo vodiča vyhrievané | Áno
Odpružená kabína | Áno
RDS Rádio - s funkciou pripojenia mobilného telefónu cez bluetooth | Áno
Gumené rohože na mieste vodiča aj spolujazdca | Áno
Odnímateľné poťahy na všetkých sedadlách | Áno
Digitálny tachograf | Áno
Palubný počítač | Áno
Držiak na 9,7" tablet umiestnený v kabíne vozidla na dosah vodiča (nie na čelnom skle, mimo výhľad vodiča - musí zodpovedať platným predpisom) | Áno
Príprava na dodatočnú montáž GPS jednotky | Áno
Signalizácia opotrebenia brzdových segmentov | Áno
Kabína vo farbe RAL 1028 | Áno
Vozidlo musí byť vybavené označením "A" podľa platných predpisov (podľa vyhl. č. 9/2015 Z.z., ktorá dopĺňa vyhl. č. 464/2009 Z.z.) | Áno
CAN BUS prepojenie zariadení vozidla a nadstavby alebo ekvivalent s funkciami v rovnakom alebo vyššom kvalitatívnom štandarde | Áno
PTO | Áno
Výbava podvozku musí zodpovedať príslušným všeobecne záväzným právnym predpisom platným v SR v deň predloženia ponuky, upravujúcim o.i. premávku takýchto vozidiel na pozemných komunikáciách | Áno
Nová nadstavba s rotačným systémom lisovania uspôsobená na zber K BRO a BRO - technická špecifikácia | Požiadavky verejného obstarávateľa | Typové označenie: ...
Minimálna hrúbka plechu bočných stien nadstavby | 3 mm
Objem nadstavby | min 19 mᵌ
Hmotnosť naloženého odpadu | min 10 t
CAN BUS prepojenie zariadení vozidla a nadstavby alebo ekvivalent s funkciami v rovnakom alebo vyššom kvalitatívnom štandarde | Áno
Nadstavba s rotačným systémom lisovania | Áno
Nová nadstavba pevne namontovaná na rám podvozku vo farbe RAL 1028 | Áno
Ovládanie nadstavby z kabíny: Ovládací displej s integrovaným monitorom zadnej kamery / Kamerový systém na sledovanie priestoru za vozidlom s monitorom umiestneným v kabíne na palubnej doske. | Áno
Univerzálny vyklápač umiestnený vzadu, pre nádoby 120-240-1100 l (s rovným aj polguľatým vekom)* | Áno
Dĺžka výsypného cyklu - nádoba/kontajner | max 9/13 s
Výsypná vaňa - objem | min 2 mᵌ
Prachová zástena bez reklám | Áno
Pomer stláčania odpadu min | min 1:6
Kryt nadstavby pásmi z eloxovaného hliníka | Áno
Pracovné LED osvetlenie v zadnej časti nadstaby osvetľujúci pracovný priestor posádky | min 2 ks
Výstražný oranžový maják v zadnej časti nadstavby spĺňajúci požiadavky platnej legislatívy SR a EÚ | 2 ks
Skrinka na náradie (posypovú soľ) | min. 0,075 mᵌ (napr. 0,3x0,5x0,5m) - úprava rozmerov podľa priestoru povolená
Bezpečnostné zadné stupačky na prevoz obsluhy* | 2 ks
Ku každej stupačke dve madlá, potiahnuté protišmykovým materiálom | Áno
Držiak na náradie (lopata, metla) umiestnený na nadstavbe za kabínou vozidla. | Áno
Výbava nadstavby musí zodpovedať príslušným všeobecne záväzným právnym predpisom platným v SR v deň predloženia ponuky, upravujúcim o.i. premávku takýchto vozidiel na pozemných komunikáciách a musí byť v súlade s platným znením príslušných noriem STN EN a v prípade, ak nie sú vydané príslušné normy STN EN, v súlade s platným znením európskych noriem alebo ekvivalentnou relevantnou normou členského štátu, ktorou sa prevzala príslušná európska norma | Áno
* výrobok musí byť v súlade s platným znením príslušných noriem STN EN a v prípade, ak nie sú vydané príslušné normy STN EN, v súlade s platným znením európskych noriem alebo ekvivalentnou relevantnou normou členského štátu, ktorou sa prevzala príslušná európska norma