## Opis predmetu zákazky
Príloha č. 1 Súťažných podkladov - Opis predmetu zákazky Príloha č. 1 Kúpnej a servisnej zmluvy - Technická špecifikácia |  | Uchádzač je povinný uviesť požadované informácie v stĺpcoch č. 1 a č. 2, údaje v stĺpci č. 3 vypĺňa ak je to relevantné uchádzačom ponúkaný produkt musí SPĽŇAŤ všetky požiadavky verejného obstarávateľa v plnom požadovanom rozsahu (verejný obstarávateľ pripúšťa predloženie ekvivalentu výlučne za podmienok v súlade s bodom 2.7 súťažných podkladov)
|  | Uchádzač do stĺpca č. 1 uvedie ku každej požiadavke parametre ponúkaného produktu |  | Uchádzač do stĺpca č. 2 uvedie ku každej požiadavke presný názov predloženého dokladu, v ktorom sa nachádzajú informácie na základe ktorých je možné vyhodnotiť parametre uvedené v stĺpci č. 1 (napr. názov katalógu, produktového listu, potvrdenia od výrobcu, podpísaný návrh kúpnej zmluvy, fotografie, resp. názov iného predloženého dokladu) | POZNÁMKA
Vozidlo na prepravu VKK do 10,5t s naťahovacím hákom; dodanie ako jedného funkčného celku
|  | (áno / nie, resp. konkrétnu hodnotu) v súlade so stĺpcom "Požiadavky verejného obstarávateľa" |  |  | (napr. doplňujúce informácie k uvedeným parametrom a pod.)
Podvozok - technická špecifikácia | Požiadavky verejného obstarávateľa | Požadovaný formát ponúkaných parametrov | 1. TU UVEĎTE ponúkané parametre | 2. | 3.
Nové vozidlo - požadujeme dodať okótovaný celkový výkres vozidla, vrátane podvozku, nadstaba a naťahovacieho háku | Áno | áno/nie
Vozidlo musí spĺňať požiadavky emisnej normy minimálne EURO VI., platnej ku dňu predloženia ponuky | Áno | áno/nie
Celková hmotnosť vozidla musí byť v rozmedzí | do 10,5 t | uveďte hodnotu v tonách
Užitočná hmotnosť (nosnosť) - vrátane kontajnera (odhadovaná hmotnosť kontajnera cca 700kg) | min. 3 500 kg | uveďte hodnotu v kg
Prevodovka uspôsobená do mestskej prevádzky automatická / manuálna | Áno | áno/nie
Konfigurácia náprav | 4x2 | áno/nie
Maximálna šírka vozidla s nadstavbou | do 2 350 mm | uveďte hodnotu v mm
Maximálna dĺžka vozidla vrátane nadstavby (požiadavka stanovená s ohľadom na manipuláciu s VKK ) | hodnota musí byť v intervale 5 700 mm - 6 300 mm | uveďte hodnotu v mm
Rázvor | min. 3 100 mm | uveďte hodnotu v mm
Výkon motora | min. 130 kW | uveďte hodnotu v kW
Objem motora | min. 4300 cmᵌ | uveďte hodnotu v cm3
Elektronický obmedzovač rýchlosti - 90 km/h | Áno | áno/nie
Výstražné oranžové majáky, pevne namontované na streche kabíny spĺňajúce požiadavky platnej legislatívy SR a EÚ | 2 ks | uveďte počet ks
pracovné svetlá v zadnej časti vozidla namontované na kabíne (pomocné osvetlenie pri nakladaní kontajnera) spĺňajúce požiadavky zákona č. 8/2009 Z.z. o cestnej doprave a jej vyhlášok a platnej legislatívy SR a EÚ | 2 ks | uveďte počet ks
Uzávierka diferenciálu s obmedzeným preklzom na zadnej náprave | Áno | áno/nie
Odpruženie zadnej nápravy | listové pružiny alebo vzduchové vankúše | uveďte typ pružiny
ABS – antiblokovací systém | Áno | áno/nie
ESP - Elektronické riadenie stability | Áno | áno/nie
Kabína vodiča - klimatizovaná | Áno | áno/nie
Počet miest na sedenie | min. 2 | uveďte počet miest na sedenie
Palivová nádrž s uzamykateľným hrdlom | Áno | áno/nie
Veľkosť palivovej nádrže | min. 95 l | uveďte hodnotu v litroch
Čelná ochrana proti podbehnutiu | Áno | áno/nie
Bočná ochrana proti podbehnutiu | Áno | áno/nie
Zvuková signalizácia pri cúvaní za vozidlom | Áno | áno/nie
Sklopné spätné zrkadlo - na pravej aj ľavej strane, vyhrievané, elektricky nastaviteľné | Áno | áno/nie
Rampové zrkadlo | Áno | áno/nie
Obrubníkové zrkadlo | Áno | áno/nie
Denné svietenie | Áno | áno/nie
Odpružené sedadlo vodiča - vyhrievané | Áno | áno/nie
Nastaviteľné sedadlo vodiča pozdĺžne, výškovo, sklon operadla | Áno | áno/nie
Priezor v zadnej časti kabíny | Áno | áno/nie
RDS Rádio - s funkciou pripojenia mobilného telefónu cez Bluetooth | Áno | áno/nie
Gumené rohože na mieste vodiča aj spolujazdca | Áno | áno/nie
Odnímateľné poťahy na všetkých sedadlách | Áno | áno/nie
Digitálny tachograf | Áno | áno/nie
Palubný počítač | Áno | áno/nie
Príprava na dodatočnú montáž GPS jednotky | Áno | áno/nie
Kabína vozidla vo farbe RAL 1028 alebo ekvivalentný vzorkovník v požadovanom farebnom odtieni | Áno | uveďte farbu
Vozidlo musí byť vybavené sklápateľným označením "A" podľa platných predpisov (podľa vyhl. č. 9/2015 Z.z., ktorá dopĺňa vyhl. č. 464/2009 Z.z.) | Áno | Preukazuje k dodaniu vozidla.
Výbava podvozku musí zodpovedať príslušným všeobecne záväzným právnym predpisom platným v SR v deň predloženia ponuky, upravujúcim o.i. premávku takýchto vozidiel na pozemných komunikáciách | Áno | Preukazuje k dodaniu vozidla.
Nadstavba - technická špecifikácia | Požiadavky verejného obstarávateľa
Hákový nakladač na VKK (v súlade s požiadavkou v 50. riadku) | Áno | áno/nie
Primárne ovládanie nadstavby v kabíne vozidla v pravo od sedačky vodiča v dosahu vodiča | Áno | áno/nie
Sekundárne ovládanie priamo na nadstavbe chránené pred poveternostnými vplyvmi | Áno | áno/nie
Nádstavba s hákovým nosičom vhodná na VKK o objeme 2,5 m3 až 10 m3 s váhou max. do kapacity vozidla | Áno | áno/nie
Dlĺžka prevážaných VKK | min. rozsah od 3 300 mm do 3600 mm | uveďte hodnotu v mm
Výška háku | do 1 000 mm | uveďte hodnotu v mm
Zámky kontajnera - Zaisťovací systém Interlock "C" - hydraulický (verejný obstarávateľ stanovil požiadavku s ohľadom na ním využívané VKK, ktoré sú uspôsobené na predmetný zaisťovací systém) | Áno | áno/nie
Svetelná signalizácia odisteného kontajnera | Áno | áno/nie
Akustická signalizácia odisteného kontajnera | Áno | áno/nie
Automatická poistka proti samovoľnému vypadnutiu kontajnera | Áno | áno/nie
Podporný zadný valec | Áno | áno/nie
Kapacita zdvihu (náklad + kontajner) | hodnota v intervale min. 6 t -max. 8 t | uveďte hodnotu v tonách
Pieskovanie všetkých konštrukcií | Áno | áno/nie
Skrinka na náradie s požadovaným objemom | min 0,125 m3 | uveďte hodnotu
Skrinka na sieť s požadovaným objemom | min 0,125 m3 | uveďte hodnotu
*výrobok musí byť v súlade s platným znením príslušných noriem STN EN a v prípade, ak nie sú vydané príslušné normy STN EN, v súlade s platným znením európskych noriem alebo ekvivalentnou relevantnou normou členského štátu, ktorou sa prevzala príslušná európska norma |  | Preukazuje k dodaniu vozidla.
v ..................... Dňa ..........................
meno, priezvisko