## OFEROTWY 2022
PRZEDMIAR
Remonty kanalizacji deszczowej na terenie Piekar Śląskich w roku 2022
Klasyfikacja robót wg. Wspólnego Słownika Zamówień 45000000-7 Roboty budowlane 45111300-1 Roboty rozbiórkowe 45111200-0 Roboty w zakresie przygotowania terenu pod budowę i roboty ziemne 45232130-2 Roboty budowlane w zakresie rurociągów do odprowadzania wody burzowej 45233220-7 Roboty w zakresie nawierzchni dróg 45233222-1 Roboty budowlane w zakresie układania chodników i asfaltowania
Nr pozycji przedmiaru robót | Kod pozycji przedmiaru robót | Numer STWiORB | Nazwa i opis pozycji przedmiaru robót | Jednostka miary | Ilość jednostek miary
1 | 2 | 3 | 4 | 5 | 6
I. ROBOTY ROZBIÓRKOWE, CPV 45111300-1 Roboty rozbiórkowe
1 | Kalkulacja własna | ST-D-00.00.00 ST-D-01.02.04 ST-D-02.00.01 ST-D-02.01.01 | Ręczne lub mechaniczne rozebranie nawierzchni z mieszanek mineralno - bitumicznych gr. 3 cm wraz z docięciem krawędzi, odwozem na odległość do 20km i utylizacją | m2 | 130
2 | Kalkulacja własna | ST-D-00.00.00 ST-D-01.02.04 ST-D-02.00.01 ST-D-02.01.01 | Ręczne lub mechaniczne rozebranie nawierzchni z mieszanek mineralno - bitumicznych dodatek za każdy dalszy 1 cm wraz z docięciem krawędzi, odwozem na odległość do 20km i utylizacją | m2 | 650
3 | Kalkulacja własna | ST-D-00.00.00 ST-D-01.02.04 ST-D-02.00.01 ST-D-02.01.01 | Ręczne lub mechaniczne rozebranie nawierzchni z tłucznia kamiennego o grubości 15 cm wraz z odwozem na odległość do 20km i utylizacją | m2 | 300
4 | Kalkulacja własna | ST-D-00.00.00 ST-D-01.02.04 ST-D-02.00.01 ST-D-02.01.01 | Ręczne lub mechaniczne rozebranie nawierzchni z tłucznia kamiennego - każdy dalszy 1 cm grubości wraz z odwozem na odległość do 20km i utylizacją | m2 | 1500
5 | KNR 2-31 815/01 analogia | ST-D-00.00.00 ST-D-01.02.04 ST-D-02.00.01 ST-D-02.01.01 | Rozebranie kostki betonowej (6 lub 8 cm) płytek 35 x 35 x 5, 50 x 50 x 7 i trylinki | m2 | 150
6 | KNR 2-31 0812-03, KNR 2-31 0813-01 + kalk własna | ST-D-00.00.00 ST-D-01.02.04 ST-D-02.00.01 ST-D-02.01.01 | Rozebranie krawężników na ławie betonowej wraz z odwozem na odległość do 20km i utylizacją | m | 30
7 | KNR 2-31 0812-03, KNR 2-31 0813-01 + Kalkulacja własna | ST-D-00.00.00 ST-D-01.02.04 ST-D-02.00.01 ST-D-02.01.01 | Rozebranie krawężników na ławie betonowej z segregacją, ułożeniem na paletach do odzysku z transportem na miejsce składowania do 20km | m | 40
8 | KNR 2-31 0814-01 i 02 + Kalkulacja własna | ST-D-00.00.00 ST-D-01.02.04 ST-D-02.00.01 ST-D-02.01.01 | Rozebranie obrzeży 6 x 20 i 8 x 30 na podsypce cementowo – piaskowej z odwozem na odległość do 20km i utylizacją gruzu lub odwozem na miejsce składowania do 20 km | m | 50
9 | KNR 2-01 301/02 + Kalkulacja własna | ST-D-00.00.00 ST-D-01.02.04 ST-D-02.00.01 ST-D-02.01.01 | Ręczne roboty ziemne wraz z odwozem nadmiaru na odległość do 20km i utylizacją | m3 | 90
10 | KNR 2-01 205/03 + Kalkulacja własna | ST-D-00.00.00 ST-D-01.02.04 ST-D-02.00.01 ST-D-02.01.01 | Roboty ziemne koparkami w gr. kat. III wraz z odwozem nadmiaru na odległość do 20km i utylizacją | m3 | 140
II. WYKONANIE WARSTW PODBUDOWY, CPV 45233220-7 Roboty w zakresie nawierzchni dróg
11 | KNR 2-31 114/07 | ST-D-00.00.00 ST-D-01.02.04 ST-D-02.00.01 ST-D-02.01.01 ST-D-04.04.00 ST-D-04.04.01 ST-D-04.04.02 ST-D-04.04.04 | Wykonanie podbudowy z kruszywa łamanego kamiennego grubości 8 cm | m2 | 300
12 | KNR 2-31 114/08 | ST-D-00.00.00 ST-D-01.02.04 ST-D-02.00.01 ST-D-02.01.01 ST-D-04.04.00 ST-D-04.04.01 ST-D-04.04.02 ST-D-04.04.04 | Wykonanie podbudowy z kruszywa łamanego, dodatek za każdy następny 1 cm grubości | m2 | 2100
III. WYKONANIE WARSTW ASFALTOBETONOWYCH, CPV 45233220-7 Roboty w zakresie nawierzchni dróg, 45233222-1 Roboty budowlane w zakresie układania chodników i asfaltowania
13 | Kalkulacja własna | ST-D-00.00.00 ST-D-05.03.05 ST-D-04.03.01 | Ułożenie ręczne lub mechaniczne nawierzchni bitumicznych mieszankami mineralno – bitumicznymi z docięciem krawędzi, oczyszczeniem podłoża, odwozem rumoszu na odległość do 20km i utylizacją oraz skropieniem podłoża i zalaniem szwów | t | 23
14 | Kalkulacja własna | ST-D-00.00.00 ST-D-05.03.17 ST-D-04.03.01 ST-D-05.03.05 ST-D-05.03.06 ST-D-05.13.15 | Remont cząstkowy nawierzchni bitumicznych mieszanką mineralno-bitumiczną „na zimno” z wycięciem i oczyszczeniem uszkodzonych miejsc (powierzchnia do 2 m2) z załadunkiem, wywozem do 20 km i utylizacją rumoszu wraz z zalaniem szwów | t | 12
IV. REMONT NAWIERZCHNI CHODNIKÓW Z ROBOTAMI KRAWĘŻNIKOWYMI, CPV 45233220-7 Roboty w zakresie nawierzchni dróg, 45233222-1 Roboty budowlane w zakresie układania chodników i asfaltowania
15 | KNR 2-31 511/03 | ST-D-00.00.00 ST-D-05.03.23 | Nawierzchnie z kostki brukowej betonowej na podsypce cementowo - piaskowej (wszystkie grubości i rodzaje) | m2 | 100
16 | KNR 2-31 511/03 | ST-D-00.00.00 ST-D-05.03.23 | Nawierzchnie z kostki brukowej betonowej na podsypce cementowo - piaskowej (wszystkie grubości i rodzaje) - materiał z odzysku | m2 | 140
17 | KNR 2-31 401/06 KNR2-31 402/04 KNR 2-31 403/01 | ST-D-00.00.00 ST-D-08.01.01 | Ułożenie krawężnika betonowego 15 x 30 i 12 x 25 cm na ławie betonowej z oporem | m | 40
18 | KNR 2-31 401/06 KNR2-31 402/04 KNR 2-31 403/01 | ST-D-00.00.00 ST-D-08.01.01 | Ułożenie krawężnika betonowego 15 x 30 i 12 x 25 cm na ławie betonowej z oporem materiał z odzysku | m | 40
19 | KNR 2-31 407/05 | ST-D-00.00.00 ST-D-08.03.01 | Ułożenie obrzeży betonowych (wszystkie grubości i rodzaje) na podsypce z wypełnieniem spoin | m | 30
20 | KNR 2-31 407/05 | ST-D-00.00.00 ST-D-08.03.01 | Ułożenie obrzeży betonowych (wszystkie grubości i rodzaje) na podsypce z wypełnieniem spoin, materiał z odzysku | m | 70
V. ROBOTY MONTAŻOWE, CPV 45232130-2 Roboty budowlane w zakresie rurociągów i odprowadzania wody burzowej
21 | Kalkulacja własna | ST-D-00.00.00 ST-D-03.02.01 ST-D-02.00.01 ST-D-02.01.01 | Montaż włazu żeliwnego na studni rewizyjnej typ ciężki wraz z pierścieniem odciążającym i regulacją | kpl. | 15
22 | Kalkulacja własna | ST-D-00.00.00 ST-D-03.02.01 ST-D-02.00.01 ST-D-02.01.01 | Montaż pokrywy żelbetowej na studni rewizyjnej średnice od 800 do 1200 mm | szt. | 20
23 | Kalkulacja własna | ST-D-00.00.00 ST-D-03.02.01 ST-D-02.00.01 ST-D-02.01.01 | Montaż wpustu żeliwnego wraz z pierścieniem odciążającym i regulacją | kpl. | 15
24 | Kalkulacja własna | ST-D-00.00.00 ST-D-03.02.01 ST-D-02.00.01 ST-D-02.01.01 | Montaż kraty żelbetowej | szt. | 35
VI. ROBOTY KANALIZACYJNE, CPV 45232130-2 Roboty budowlane w zakresie rurociągów do odprowadzania wody burzowej
25 | KNR 2-01 0217/04 KNR 2-18 501/03 KNR-W 2-18 408/02 KNR 2-01 320/0202 | ST-D-00.00.00 ST-D-03.02.01 ST-D-02.00.01 ST-D-02.01.01 | Kanały z rur PVC łączonych na wcisk Ø160 do Ø200 mm głębokość wykopu do 3,0 m wraz z obsypką i zasypką oraz wykopem i zasypaniem wykopu | m | 50
26 | KNR 2-01 0217/04 KNR 2-18 501/03 KNR-W 2-18 408/05 KNR 2-01 320/0202 | ST-D-00.00.00 ST-D-03.02.01 ST-D-02.00.01 ST-D-02.01.01 | Kanały z rur PVC łączonych na wcisk Ø 250 do Ø 315 mm głębokość wykopu do 3,0 m wraz z obsypką i zasypką oraz wykopem i zasypaniem wykopu | m | 40
27 | KNR 2-01 0217/04 KNR 2-18 501/03 KNR-W 2-18 408/06 KNR 2-01 320/0202 | ST-D-00.00.00 ST-D-03.02.01 ST-D-02.00.01 ST-D-02.01.01 | Kanały z rur PVC łączonych na wcisk od Ø400 do Ø600 mm głębokość wykopu do 3,0 m wraz z obsypką i zasypką oraz wykopem i zasypaniem wykopu | m | 10
28 | KNR 2-01 0217-04 KNR 2-18 0613-01 analogia KNR 2-01 0320-0402 | ST-D-00.00.00 ST-D-03.02.01 ST-D-02.00.01 ST-D-02.01.01 | Wykonanie studzienki rewizyjnej średnicy Ø425 głębokość wykopu do 3,0 m wraz z obsypką i zasypką oraz wykopem i zasypaniem wykopu | szt. | 5
29 | KNR 2-01 0217-04 KNR 2-18 0613-01 KNR 2-01 0320-0402 | ST-D-00.00.00 ST-D-03.02.01 ST-D-02.00.01 ST-D-02.01.01 | Wykonanie studni rewizyjnej średnice od Ø800 do 1200 mm wraz z zabudowaniem pierścienia odciążającego, regulacją, wykopem i zasypaniem wykopu | szt. | 4
30 | KNR 2-01 0217-04 KNR 2-18 0613-01 KNR 2-01 0320-0402 | ST-D-00.00.00 ST-D-03.02.01 ST-D-02.00.01 ST-D-02.01.01 | Wykonanie nowej studni rewizyjnej średnice od Ø800 do 1200 mm lub jej remont wraz z zabudowaniem pierścienia odciążającego, regulacją, wykopem i zasypaniem wykopu bez kosztu włazu żeliwnego | szt. | 3
31 | KNR 2-01 0217-04 KNR 2-18 0625-02 KNR 2-01 0320-0202 | ST-D-00.00.00 ST-D-03.02.01 ST-D-02.00.01 ST-D-02.01.01 | Wykonanie studzienki ściekowej ulicznej wraz z zabudowaniem pierścienia odciążającego, regulacją, wykopem i zasypaniem wykopu | szt. | 7
32 | KNR 2-01 0217-04 KNR 2-18 0625-02 KNR 2-01 0320-0202 | ST-D-00.00.00 ST-D-03.02.01 ST-D-02.00.01 ST-D-02.01.01 | Wykonanie nowej studzienki ściekowej ulicznej lub jej remont wraz z zabudowaniem pierścienia odciążającego, regulacją, wykopem i zasypaniem wykopu bez kosztu wpustu żeliwnego | szt. | 5
33 | KNR 2-31 1406-02 + Kalkulacja własna | ST-D-00.00.00 ST-D-03.02.01 ST-D-02.00.01 ST-D-02.01.01 | Regulacja pionowa studzienek dla kratek ściekowych ulicznych, wraz z wykopem i zasypaniem wykopu bez kosztu wpustu żeliwnego | szt. | 5
34 | KNR 2-31 1406-03 + Kalkulacja własna | ST-D-00.00.00 ST-D-03.02.01 ST-D-02.00.01 ST-D-02.01.01 | Regulacja pionowa studzienek dla włazów kanałowych (studni rewizyjnej) średnice od Ø800 do 1200 mm wraz z zabudowaniem pierścienia odciążającego, wykopem i zasypaniem wykopu bez kosztu włazu żeliwnego | szt. | 5
VII. ROBOTY INNE, CPV 45000000-7 Roboty budowlane
35 | KNR 2-31 0606-04 | ST-D-00.00.00 ST-D-08.05.01 | Ścieki z prefabrykatów betonowych o grubości 20 cm na podsypce cementowo-piaskowej | m | 10
36 | KNR 2-010520-01 + Kalkulacja własna | ST-D-00.00.00 ST-D-05.03.24 | Umocnienie skarp i dna rowu płytami prefabrykowanymi ażurowymi o wym. 60x40 cm lub płytami drogowymi o wym. około 100x75 cm. Wypełnienie wolnych przestrzeni betonom lub humusem i obsianie trawą. Płyta kotwiona na podsypce piaskowej lub cementowo - piaskowej gr. min.5 cm | m2 | 30
37 | wg. załącznika | ST-D-00.00.00 | Stawka roboczogodziny z narzutami bez podatku VAT | r-g | 70