## Rekapitulácia stavby
Export Komplet | [27 empty] | 2.0 |  |  |  |  | False | False | {0eba3ee7-23e0-41fc-ad9f-53db74690716}
[19 empty] | >> skryté stĺpce << | [12 empty] | 0,001 | 20
[32 empty] | 0,001 | 20
|  | REKAPITULÁCIA STAVBY | [17 empty] | v --- nižšie sa nachádzajú doplnkové a pomocné údaje k zostavám --- v | [11 empty] | 0,001
|  | Kód: |  |  |  | 668/1 | [25 empty] | 0,001
|  | Stavba: |  |  |  | Zateplenie obecného úradu a kultúrneho domu | [25 empty] | 0,001
|  | JKSO: | [12 empty] | KS: | [16 empty] | 0,001
|  | Miesto: | [12 empty] | Dátum: |  | 20. 12. 2021 | [14 empty] | 0,001
0,001
|  | Objednávateľ: |  |  |  | Obec Sedlice, Sedlice č. 176, 082 43 Sedlice | [8 empty] | IČO: | [16 empty] | 0,001
[15 empty] | IČ DPH: | [16 empty] | 0,001
0,001
|  | Zhotoviteľ: | [12 empty] | IČO: | [16 empty] | 0,001
[15 empty] | IČ DPH: | [16 empty] | 0,001
False
|  | Projektant: |  |  |  | Ing. Ivan Puškáš | [8 empty] | IČO: | [16 empty] | False
[15 empty] | IČ DPH: | [16 empty] | True
0,01
|  | Spracovateľ: | [12 empty] | IČO: | [16 empty] | 0,01
[15 empty] | IČ DPH: | [16 empty] | True
Poznámka:
|  | Náklady z rozpočtov | [12 empty] | 0
|  | Ostatné náklady zo súhrnného listu | [12 empty] | 0
|  | Cena bez DPH | [12 empty] | 0
[7 empty] | Sadzba dane |  |  | Základ dane |  |  |  |  | Výška dane
|  | DPH | základná |  |  |  | 20% |  |  | 0 |  |  |  |  | 0
|  |  | znížená |  |  |  | 20% |  |  | 0 |  |  |  |  | 0
|  |  | zákl. prenesená |  |  |  | 20% |  |  | 0 |  |  |  |  | 0
|  |  | zníž. prenesená |  |  |  | 20% |  |  | 0 |  |  |  |  | 0
|  |  | nulová |  |  |  | 0% |  |  | 0 |  |  |  |  | 0
|  | Cena s DPH | [5 empty] | v |  |  | EUR |  |  |  | 0
|  | Projektant | [10 empty] | Spracovateľ
|  | Dátum a podpis: | [6 empty] | Pečiatka |  |  |  | Dátum a podpis: |  |  | Pečiatka
|  | Objednávateľ | [10 empty] | Zhotoviteľ
|  | Dátum a podpis: | [6 empty] | Pečiatka |  |  |  | Dátum a podpis: |  |  | Pečiatka
REKAPITULÁCIA OBJEKTOV STAVBY
| Kód: | [5 empty] | 668/1
| Stavba: | [5 empty] | Zateplenie obecného úradu a kultúrneho domu
| Miesto: | [12 empty] | Dátum: |  | 20. 12. 2021
| Objednávateľ: | [12 empty] | Projektant: | [5 empty] | Informatívne údaje z listov zákaziek
| Zhotoviteľ: | [12 empty] | Spracovateľ:
| Kód |  |  | Popis | [7 empty] | Cena bez DPH [EUR] |  |  |  |  | Cena s DPH [EUR] | Typ |  | z toho Ostat. náklady [EUR] | DPH [EUR] | Normohodiny [h] | DPH základná [EUR] | DPH znížená [EUR] | DPH základná prenesená [EUR] | DPH znížená prenesená [EUR] | Základňa DPH základná | Základňa DPH znížená | Základňa DPH zákl. prenesená | Základňa DPH zníž. prenesená | Základňa DPH nulová
| 1) Náklady z rozpočtov | [10 empty] | 0 |  |  |  |  | 0 |  |  | 0 | 0 | 6.0184 | 0 | 0 | 0 | 0 | 0 | 0 | 0 | 0 | 0 | D | 0 | ###NOIMPORT### | IMPORT | {0eba3ee7-23e0-41fc-ad9f-53db74690716} | {00000000-0000-0000-0000-000000000000}
/ |  | 01 |  |  | Zateplenie fasády | [6 empty] | 0 |  |  |  |  | 0 | STA |  | 0 | 0 | 0 | 0 | 0 | 0 | 0 | 0 | 0 | 0 | 0 | 0 |  | 1 |  | IMPORT | {b81004fd-4a2c-4621-857d-21353c9c0e2b} | {0eba3ee7-23e0-41fc-ad9f-53db74690716} | 0
/ |  | 02 |  |  | Zateplenie podkrovia... | [6 empty] | 0 |  |  |  |  | 0 | STA |  | 0 | 0 | 0 | 0 | 0 | 0 | 0 | 0 | 0 | 0 | 0 | 0 |  | 1 |  | IMPORT | {9732d98f-3b48-40b4-9bbf-8e49b81deec4} | {0eba3ee7-23e0-41fc-ad9f-53db74690716} | 0
/ |  | 03 |  |  | Elektroinštalácia a bleskozvod | [6 empty] | 0 |  |  |  |  | 0 | STA |  | 0 | 0 | 0.072 | 0 | 0 | 0 | 0 | 0 | 0 | 0 | 0 | 0 |  | 1 |  | IMPORT | {84369c32-40e9-4e90-be04-da1890da2498} | {0eba3ee7-23e0-41fc-ad9f-53db74690716} | 0
/ |  | 04 |  |  | ÚK | [6 empty] | 0 |  |  |  |  | 0 | STA |  | 0 | 0 | 5.9464 | 0 | 0 | 0 | 0 | 0 | 0 | 0 | 0 | 0 |  | 1 |  | IMPORT | {44dbd924-5fc3-4fac-96c0-b9ac233de30a} | {0eba3ee7-23e0-41fc-ad9f-53db74690716} | 0
| 2) Ostatné náklady zo súhrnného listu | [10 empty] | 0 |  |  |  |  | 0 |  |  | Percent. zadanie [% nákladov rozpočtu] | Zaradenie nákladov | DPH | DPH [EUR]
| Celkové náklady za stavbu 1) + 2) | [10 empty] | 0 |  |  |  |  | 0

## 01 - Zateplenie fasády
[9 empty] | >> skryté stĺpce << | [9 empty] | {b81004fd-4a2c-4621-857d-21353c9c0e2b}
0
| KRYCÍ LIST ROZPOČTU | [8 empty] | v --- nižšie sa nachádzajú doplnkové a pomocné údaje k zostavám --- v | [8 empty] | False
Stavba:
Zateplenie obecného úradu a kultúrneho domu
Objekt:
01 - Zateplenie fasády
| JKSO: |  |  |  |  | KS:
| Miesto: |  |  |  |  | Dátum: | 20. 12. 2021
| Objednávateľ: |  |  |  |  | IČO:
IČ DPH:
| Zhotoviteľ: |  |  |  |  | IČO:
IČ DPH:
| Projektant: |  |  |  |  | IČO:
IČ DPH:
| Spracovateľ: |  |  |  |  | IČO:
IČ DPH:
Poznámka:
| Náklady z rozpočtu | [5 empty] | 0
| Ostatné náklady | [5 empty] | 0
| Cena bez DPH | [5 empty] | 0
|  |  | Základ dane |  |  | Sadzba dane | Výška dane
| DPH | základná | 0 |  |  | 20% | 0
|  | znížená | 0 |  |  | 20% | 0
|  | zákl. prenesená | 0 |  |  | 20% | 0
|  | zníž. prenesená | 0 |  |  | 20% | 0
|  | nulová | 0 |  |  | 0% | 0
| Cena s DPH |  |  | v | EUR |  | 0
| Projektant |  |  | Spracovateľ
| Dátum a podpis: |  | Pečiatka | Dátum a podpis: |  |  | Pečiatka
| Objednávateľ |  |  | Zhotoviteľ
| Dátum a podpis: |  | Pečiatka | Dátum a podpis: |  |  | Pečiatka
REKAPITULÁCIA ROZPOČTU
Stavba:
Zateplenie obecného úradu a kultúrneho domu
Objekt:
01 - Zateplenie fasády
Miesto: | [5 empty] | Dátum: | 20. 12. 2021
Objednávateľ: | [5 empty] | Projektant:
Zhotoviteľ: | [5 empty] | Spracovateľ:
Kód dielu - Popis | [6 empty] | Cena celkom [EUR]
1) Náklady z rozpočtu | [6 empty] | 0 | [12 empty] | -1
| HSV - Práce a dodávky HSV | [5 empty] | 0
| 2 - Zakladanie | [5 empty] | 0
| 6 - Úpravy povrchov, podlahy, osadenie | [5 empty] | 0
| 9 - Ostatné konštrukcie a práce-búranie | [5 empty] | 0
| 99 - Presun hmôt HSV | [5 empty] | 0
| PSV - Práce a dodávky PSV | [5 empty] | 0
| 711 - Izolácie proti vode a vlhkosti | [5 empty] | 0
| 713 - Izolácie tepelné | [5 empty] | 0
| 762 - Konštrukcie tesárske | [5 empty] | 0
| 764 - Konštrukcie klampiarske | [5 empty] | 0
| 766 - Konštrukcie stolárske | [5 empty] | 0
| 767 - Konštrukcie doplnkové kovové | [5 empty] | 0
| 771 - Podlahy z dlaždíc | [5 empty] | 0
| 783 - Nátery | [5 empty] | 0
| M - Práce a dodávky M | [5 empty] | 0
| 21-M - Elektromontáže | [5 empty] | 0
2) Ostatné náklady | [6 empty] | 0 |  |  |  | DPH
Celkové náklady za stavbu 1) + 2) | [6 empty] | 0
ROZPOČET
Stavba:
Zateplenie obecného úradu a kultúrneho domu
Objekt:
01 - Zateplenie fasády
Miesto: | [5 empty] | Dátum: | 20. 12. 2021
Objednávateľ: | [5 empty] | Projektant:
Zhotoviteľ: | [5 empty] | Spracovateľ:
PČ | Typ | Kód | Popis | MJ | Množstvo | J.cena [EUR] | Cena celkom [EUR] | Cenová sústava |  |  | DPH | J. Nh [h] | Nh celkom [h] | J. hmotnosť [t] | Hmotnosť celkom [t] | J. suť [t] | Suť Celkom [t]
Náklady z rozpočtu | [6 empty] | 0 | [5 empty] | 0 |  | 0 |  | 0 |  | D | -1 | [10 empty] | 0
| D | HSV | Práce a dodávky HSV |  |  |  | 0 | [5 empty] | 0 |  | 0 |  | 0 | 1 | D | 0 |  |  |  | ROZPOCET | [6 empty] | 0
| D | 2 | Zakladanie |  |  |  | 0 | [5 empty] | 0 |  | 0 |  | 0 | 1 | D | 1 |  |  |  | ROZPOCET | [6 empty] | 0
10 | K | 216904112.S | Očistenie plôch tlakovou vodou L stien akéhokoľvek muriva a rubu klenieb | m2 | 1136.365 |  | 0 |  |  |  | znížená | 0 | 0 | 0 | 0 | 0 | 0 | 4 | K | 2 |  |  |  | ROZPOCET | 0 | 0 | 0 | 0 | 0 | 2 | 0 | 4 | 2
| PP |  | Očistenie plôch tlakovou vodou L stien akéhokoľvek muriva a rubu klenieb | [15 empty] | PP | 2
| VV |  | 831,109+84,281+122,437+8,209+90,329 |  | 1136.365 | [13 empty] | VV | 2 | 2 | True | 0 | ROZPOCET
| VV |  | Súčet |  | 1136.365 | [13 empty] | VV | 2 | 4 | True | 1 | ROZPOCET
| D | 6 | Úpravy povrchov, podlahy, osadenie |  |  |  | 0 | [5 empty] | 0 |  | 0 |  | 0 | 1 | D | 1 |  |  |  | ROZPOCET | [6 empty] | 0
25 | K | 621460121.S | Príprava vonkajšieho podkladu podhľadov penetráciou základnou | m2 | 90.329 |  | 0 |  |  |  | znížená | 0 | 0 | 0 | 0 | 0 | 0 | 4 | K | 2 |  |  |  | ROZPOCET | 0 | 0 | 0 | 0 | 0 | 2 | 0 | 4 | 4
| PP |  | Príprava vonkajšieho podkladu podhľadov penetráciou základnou | [15 empty] | PP | 2
27 | K | 621462236 | Vonkajšia omietka podhľadov tenkovrstvová BAUMIT, silikónová, Baumit SilikonTop, škrabaná, hr. 1,5 mm | m2 | 90.329 |  | 0 |  |  |  | znížená | 0 | 0 | 0 | 0 | 0 | 0 | 4 | K | 2 |  |  |  | ROZPOCET | 0 | 0 | 0 | 0 | 0 | 2 | 0 | 4 | 6
| PP |  | Vonkajšia omietka podhľadov tenkovrstvová BAUMIT, silikónová, Baumit SilikonTop, škrabaná, hr. 1,5 mm | [15 empty] | PP | 2
29 | K | 622451071.S | Vyspravenie povrchu neomietaných betónových stien vonkajších maltou cementovou pre omietky CO | m2 | 8.209 |  | 0 |  |  |  | znížená | 0 | 0 | 0 | 0 | 0 | 0 | 4 | K | 2 |  |  |  | ROZPOCET | 0 | 0 | 0 | 0 | 0 | 2 | 0 | 4 | 8
| PP |  | Vyspravenie povrchu neomietaných betónových stien vonkajších maltou cementovou pre omietky CO | [15 empty] | PP | 2
| VV |  | 1,752*1,204 |  | 2.109 | [13 empty] | VV | 2 | 2 | True | 0 | ROZPOCET
| VV |  | (0,4+0,4)*2*1,20 |  | 1.92 | [13 empty] | VV | 2 | 2 | True | 0 | ROZPOCET
| VV |  | 1,752*1,05 |  | 1.84 | [13 empty] | VV | 2 | 2 | True | 0 | ROZPOCET
| VV |  | 1,05*0,4 |  | 0.42 | [13 empty] | VV | 2 | 2 | True | 0 | ROZPOCET
| VV |  | 1,6*1,2 |  | 1.92 | [13 empty] | VV | 2 | 2 | True | 0 | ROZPOCET
| VV |  | Súčet |  | 8.209 | [13 empty] | VV | 2 | 4 | True | 1 | ROZPOCET
30 | K | 622460112.S | Príprava vonkajšieho podkladu stien na betónové podklady kontaktným mostíkom CO | m2 | 8.209 |  | 0 |  |  |  | znížená | 0 | 0 | 0 | 0 | 0 | 0 | 4 | K | 2 |  |  |  | ROZPOCET | 0 | 0 | 0 | 0 | 0 | 2 | 0 | 4 | 10
| PP |  | Príprava vonkajšieho podkladu stien na betónové podklady kontaktným mostíkom CO | [15 empty] | PP | 2
22 | K | 622460121.S | Príprava vonkajšieho podkladu stien penetráciou základnou | m2 | 1037.827 |  | 0 |  |  |  | znížená | 0 | 0 | 0 | 0 | 0 | 0 | 4 | K | 2 |  |  |  | ROZPOCET | 0 | 0 | 0 | 0 | 0 | 2 | 0 | 4 | 12
| PP |  | Príprava vonkajšieho podkladu stien penetráciou základnou | [15 empty] | PP | 2
| VV |  | 84,281+831,109+122,437 |  | 1037.827 | [13 empty] | VV | 2 | 2 | True | 0 | ROZPOCET
| VV |  | Súčet |  | 1037.827 | [13 empty] | VV | 2 | 4 | True | 1 | ROZPOCET
23 | K | 622464231 | Vonkajšia omietka stien tenkovrstvová BAUMIT, silikónová, Baumit SilikonTop, škrabaná, hr. 1,5 mm | m2 | 953.546 |  | 0 |  |  |  | znížená | 0 | 0 | 0 | 0 | 0 | 0 | 4 | K | 2 |  |  |  | ROZPOCET | 0 | 0 | 0 | 0 | 0 | 2 | 0 | 4 | 14
| PP |  | Vonkajšia omietka stien tenkovrstvová BAUMIT, silikónová, Baumit SilikonTop, škrabaná, hr. 1,5 mm | [15 empty] | PP | 2
| VV |  | 831,109+122,437 |  | 953.546 | [13 empty] | VV | 2 | 2 | True | 0 | ROZPOCET
| VV |  | Súčet |  | 953.546 | [13 empty] | VV | 2 | 4 | True | 1 | ROZPOCET
31 | K | 6224642311 | Vonkajšia omietka stien tenkovrstvová BAUMIT, silikónová, Baumit SilikonTop, škrabaná, hr. 1,5 mm CO | m2 | 8.209 |  | 0 |  |  |  | znížená | 0 | 0 | 0 | 0 | 0 | 0 | 4 | K | 2 |  |  |  | ROZPOCET | 0 | 0 | 0 | 0 | 0 | 2 | 0 | 4 | 16
| PP |  | Vonkajšia omietka stien tenkovrstvová BAUMIT, silikónová, Baumit SilikonTop, škrabaná, hr. 1,5 mm CO | [15 empty] | PP | 2
24 | K | 622464310 | Vonkajšia omietka stien mozaiková BAUMIT, Baumit MosaikTop | m2 | 84.286 |  | 0 |  |  |  | znížená | 0 | 0 | 0 | 0 | 0 | 0 | 4 | K | 2 |  |  |  | ROZPOCET | 0 | 0 | 0 | 0 | 0 | 2 | 0 | 4 | 18
| PP |  | Vonkajšia omietka stien mozaiková BAUMIT, Baumit MosaikTop | [15 empty] | PP | 2
32 | K | 622481119.S1 | Potiahnutie vonkajších stien sklotextílnou mriežkou s celoplošným prilepením CO | m2 | 8.209 |  | 0 |  |  |  | znížená | 0 | 0 | 0 | 0 | 0 | 0 | 4 | K | 2 |  |  |  | ROZPOCET | 0 | 0 | 0 | 0 | 0 | 2 | 0 | 4 | 20
| PP |  | Potiahnutie vonkajších stien sklotextílnou mriežkou s celoplošným prilepením CO | [15 empty] | PP | 2
19 | K | 624601111.S | Tmelenie škár (s dodaním hmôt) s prierezom 20 x 20 mm | m | 422.184 |  | 0 |  |  |  | znížená | 0 | 0 | 0 | 0 | 0 | 0 | 4 | K | 2 |  |  |  | ROZPOCET | 0 | 0 | 0 | 0 | 0 | 2 | 0 | 4 | 22
| PP |  | Tmelenie škár (s dodaním hmôt) s prierezom 20 x 20 mm | [15 empty] | PP | 2
| VV |  | (2,9+1,5+2,9) " dvere |  | 7.3 | [13 empty] | VV | 2 | 2 | True | 0 | ROZPOCET
| VV |  | (2,9+1,1+2,9) " dvere |  | 6.9 | [13 empty] | VV | 2 | 2 | True | 0 | ROZPOCET
| VV |  | (1,575+2,05)*2 " okno |  | 7.25 | [13 empty] | VV | 2 | 2 | True | 0 | ROZPOCET
| VV |  | (2,865+1,5+2,865) " dvere |  | 7.23 | [13 empty] | VV | 2 | 2 | True | 0 | ROZPOCET
| VV |  | (1,6+1,93)*2*4 " okná |  | 28.24 | [13 empty] | VV | 2 | 2 | True | 0 | ROZPOCET
| VV |  | (2,02+1,37+2,02) " dvere |  | 5.41 | [13 empty] | VV | 2 | 2 | True | 0 | ROZPOCET
| VV |  | (1,5+1,5)*2*2 " okná |  | 12 | [13 empty] | VV | 2 | 2 | True | 0 | ROZPOCET
| VV |  | (1,75+1,5)*2*4 " okná |  | 26 | [13 empty] | VV | 2 | 2 | True | 0 | ROZPOCET
| VV |  | (1,6+1,0+1,6) " dvere |  | 4.2 | [13 empty] | VV | 2 | 2 | True | 0 | ROZPOCET
| VV |  | (0,5+0,4)*2 " okno |  | 1.8 | [13 empty] | VV | 2 | 2 | True | 0 | ROZPOCET
| VV |  | (1,6+0,852+1,6) " dvere |  | 4.052 | [13 empty] | VV | 2 | 2 | True | 0 | ROZPOCET
| VV |  | (0,4+0,8)*2*2 " okná |  | 4.8 | [13 empty] | VV | 2 | 2 | True | 0 | ROZPOCET
| VV |  | (1,8+0,978+1,8) " dvere |  | 4.578 | [13 empty] | VV | 2 | 2 | True | 0 | ROZPOCET
| VV |  | (1,9+1,25)*2 " okno |  | 6.3 | [13 empty] | VV | 2 | 2 | True | 0 | ROZPOCET
| VV |  | (1,8+0,978+1,8) " dvere |  | 4.578 | [13 empty] | VV | 2 | 2 | True | 0 | ROZPOCET
| VV |  | (1,9+1,25)*2 " okno |  | 6.3 | [13 empty] | VV | 2 | 2 | True | 0 | ROZPOCET
| VV |  | (0,87+0,95)*2 " okno |  | 3.64 | [13 empty] | VV | 2 | 2 | True | 0 | ROZPOCET
| VV |  | (2,02+0,978+2,02) " dvere |  | 5.018 | [13 empty] | VV | 2 | 2 | True | 0 | ROZPOCET
| VV |  | (1,46+1,5)*2 " okno |  | 5.92 | [13 empty] | VV | 2 | 2 | True | 0 | ROZPOCET
| VV |  | (1,525+1,45)*2 " okno |  | 5.95 | [13 empty] | VV | 2 | 2 | True | 0 | ROZPOCET
| VV |  | (0,475+0,8)*2*2 " okná |  | 5.1 | [13 empty] | VV | 2 | 2 | True | 0 | ROZPOCET
| VV |  | (0,9+1,45)*2*2 " okná |  | 9.4 | [13 empty] | VV | 2 | 2 | True | 0 | ROZPOCET
| VV |  | (1,1+1,45)*2 " okno |  | 5.1 | [13 empty] | VV | 2 | 2 | True | 0 | ROZPOCET
| VV |  | (1,4+1,45)*2 " okno |  | 5.7 | [13 empty] | VV | 2 | 2 | True | 0 | ROZPOCET
| VV |  | (1,175+1,45 )*2" okno |  | 5.25 | [13 empty] | VV | 2 | 2 | True | 0 | ROZPOCET
| VV |  | (1,9+1,45)*2*2 " okná |  | 13.4 | [13 empty] | VV | 2 | 2 | True | 0 | ROZPOCET
| VV |  | (1,1+1,45)*2 " okno |  | 5.1 | [13 empty] | VV | 2 | 2 | True | 0 | ROZPOCET
| VV |  | (2,72+1,6+2,72) " dvere vchod |  | 7.04 | [13 empty] | VV | 2 | 2 | True | 0 | ROZPOCET
| VV |  | (1,475+1,32)*2*2 " okná |  | 11.18 | [13 empty] | VV | 2 | 2 | True | 0 | ROZPOCET
| VV |  | (1,475+2,35)*2*2 " okná |  | 15.3 | [13 empty] | VV | 2 | 2 | True | 0 | ROZPOCET
| VV |  | (2,25+2,35)*2 " okno |  | 9.2 | [13 empty] | VV | 2 | 2 | True | 0 | ROZPOCET
| VV |  | (2,25+2,35)*2*5 " okná |  | 46 | [13 empty] | VV | 2 | 2 | True | 0 | ROZPOCET
| VV |  | (0,6+1,2)*2 " okno |  | 3.6 | [13 empty] | VV | 2 | 2 | True | 0 | ROZPOCET
| VV |  | (2,25+2,35)*2*4 " okná |  | 36.8 | [13 empty] | VV | 2 | 2 | True | 0 | ROZPOCET
| VV |  | (2,25+2,35)*2*4 " okná |  | 36.8 | [13 empty] | VV | 2 | 2 | True | 0 | ROZPOCET
| VV |  | (2,015+1,5+2,015) " dvere |  | 5.53 | [13 empty] | VV | 2 | 2 | True | 0 | ROZPOCET
| VV |  | (2,02+0,978+2,02) " dvere |  | 5.018 | [13 empty] | VV | 2 | 2 | True | 0 | ROZPOCET
| VV |  | (0,6+0,6)*2 " okno |  | 2.4 | [13 empty] | VV | 2 | 2 | True | 0 | ROZPOCET
| VV |  | (2,25+2,35)*2*4 " okná |  | 36.8 | [13 empty] | VV | 2 | 2 | True | 0 | ROZPOCET
| VV |  | Súčet |  | 422.184 | [13 empty] | VV | 2 | 4 | True | 1 | ROZPOCET
20 | K | 624601151.S | Tmelenie škár butylénovým tmelom pre exteriér (s dodaním hmôt) s prierezom 20 x 20 mm pod parapety | m | 83.785 |  | 0 |  |  |  | znížená | 0 | 0 | 0 | 0 | 0 | 0 | 4 | K | 2 |  |  |  | ROZPOCET | 0 | 0 | 0 | 0 | 0 | 2 | 0 | 4 | 24
| PP |  | Tmelenie škár butylénovým tmelom pre exteriér (s dodaním hmôt) s prierezom 20 x 20 mm pod parapety | [15 empty] | PP | 2
13 | K | 625250701.S | Kontaktný zatepľovací systém z minerálnej vlny hr. 30 mm, skrutkovacie kotvy ostenia | m2 | 122.437 |  | 0 |  |  |  | znížená | 0 | 0 | 0 | 0 | 0 | 0 | 4 | K | 2 |  |  |  | ROZPOCET | 0 | 0 | 0 | 0 | 0 | 2 | 0 | 4 | 26
| PP |  | Kontaktný zatepľovací systém z minerálnej vlny hr. 30 mm, skrutkovacie kotvy ostenia | [15 empty] | PP | 2
| VV |  | (2,9+1,5+2,9)*0,29 " dvere |  | 2.117 | [13 empty] | VV | 2 | 2 | True | 0 | ROZPOCET
| VV |  | (2,9+1,1+2,9)*0,29 " dvere |  | 2.001 | [13 empty] | VV | 2 | 2 | True | 0 | ROZPOCET
| VV |  | (1,575+2,05)*2*0,29 " okno |  | 2.103 | [13 empty] | VV | 2 | 2 | True | 0 | ROZPOCET
| VV |  | (2,865+1,5+2,865)*0,29 " dvere |  | 2.097 | [13 empty] | VV | 2 | 2 | True | 0 | ROZPOCET
| VV |  | (1,6+1,93)*2*0,29*4 " okná |  | 8.19 | [13 empty] | VV | 2 | 2 | True | 0 | ROZPOCET
| VV |  | (2,02+1,37+2,02)*0,29 " dvere |  | 1.569 | [13 empty] | VV | 2 | 2 | True | 0 | ROZPOCET
| VV |  | (1,5+1,5)*2*0,29*2 " okná |  | 3.48 | [13 empty] | VV | 2 | 2 | True | 0 | ROZPOCET
| VV |  | (1,75+1,5)*2*0,29*4 " okná |  | 7.54 | [13 empty] | VV | 2 | 2 | True | 0 | ROZPOCET
| VV |  | (1,6+1,0+1,6)*0,29 " dvere |  | 1.218 | [13 empty] | VV | 2 | 2 | True | 0 | ROZPOCET
| VV |  | (0,5+0,4)*2*0,29 " okno |  | 0.522 | [13 empty] | VV | 2 | 2 | True | 0 | ROZPOCET
| VV |  | (1,6+0,852+1,6)*0,29 " dvere |  | 1.175 | [13 empty] | VV | 2 | 2 | True | 0 | ROZPOCET
| VV |  | (0,4+0,8)*2*0,29*2 " okná |  | 1.392 | [13 empty] | VV | 2 | 2 | True | 0 | ROZPOCET
| VV |  | (1,8+0,978+1,8)*0,29 " dvere |  | 1.328 | [13 empty] | VV | 2 | 2 | True | 0 | ROZPOCET
| VV |  | (1,9+1,25)*2*0,29 " okno |  | 1.827 | [13 empty] | VV | 2 | 2 | True | 0 | ROZPOCET
| VV |  | (1,8+0,978+1,8)*0,29 " dvere |  | 1.328 | [13 empty] | VV | 2 | 2 | True | 0 | ROZPOCET
| VV |  | (1,9+1,25)*2*0,29 " okno |  | 1.827 | [13 empty] | VV | 2 | 2 | True | 0 | ROZPOCET
| VV |  | (0,87+0,95)*2*0,29 " okno |  | 1.056 | [13 empty] | VV | 2 | 2 | True | 0 | ROZPOCET
| VV |  | (2,02+0,978+2,02)*0,29 " dvere |  | 1.455 | [13 empty] | VV | 2 | 2 | True | 0 | ROZPOCET
| VV |  | (1,46+1,5)*2*0,29 " okno |  | 1.717 | [13 empty] | VV | 2 | 2 | True | 0 | ROZPOCET
| VV |  | (1,525+1,45)*2*0,29 " okno |  | 1.726 | [13 empty] | VV | 2 | 2 | True | 0 | ROZPOCET
| VV |  | (0,475+0,8)*2*0,29*2 " okná |  | 1.479 | [13 empty] | VV | 2 | 2 | True | 0 | ROZPOCET
| VV |  | (0,9+1,45)*2*0,29*2 " okná |  | 2.726 | [13 empty] | VV | 2 | 2 | True | 0 | ROZPOCET
| VV |  | (1,1+1,45)*2*0,29 " okno |  | 1.479 | [13 empty] | VV | 2 | 2 | True | 0 | ROZPOCET
| VV |  | (1,4+1,45)*2*0,29 " okno |  | 1.653 | [13 empty] | VV | 2 | 2 | True | 0 | ROZPOCET
| VV |  | (1,175+1,45 )*2*0,29" okno |  | 1.523 | [13 empty] | VV | 2 | 2 | True | 0 | ROZPOCET
| VV |  | (1,9+1,45)*2*0,29*2 " okná |  | 3.886 | [13 empty] | VV | 2 | 2 | True | 0 | ROZPOCET
| VV |  | (1,1+1,45)*2*0,29 " okno |  | 1.479 | [13 empty] | VV | 2 | 2 | True | 0 | ROZPOCET
| VV |  | (2,72+1,6+2,72)*0,29 " dvere vchod |  | 2.042 | [13 empty] | VV | 2 | 2 | True | 0 | ROZPOCET
| VV |  | (1,475+1,32)*2*0,29*2 " okná |  | 3.242 | [13 empty] | VV | 2 | 2 | True | 0 | ROZPOCET
| VV |  | (1,475+2,35)*2*0,29*2 " okná |  | 4.437 | [13 empty] | VV | 2 | 2 | True | 0 | ROZPOCET
| VV |  | (2,25+2,35)*2*0,29 " okno |  | 2.668 | [13 empty] | VV | 2 | 2 | True | 0 | ROZPOCET
| VV |  | (2,25+2,35)*2*0,29*5 " okná |  | 13.34 | [13 empty] | VV | 2 | 2 | True | 0 | ROZPOCET
| VV |  | (0,6+1,2)*2*0,29 " okno |  | 1.044 | [13 empty] | VV | 2 | 2 | True | 0 | ROZPOCET
| VV |  | (2,25+2,35)*2*0,29*4 " okná |  | 10.672 | [13 empty] | VV | 2 | 2 | True | 0 | ROZPOCET
| VV |  | (2,25+2,35)*2*0,29*4 " okná |  | 10.672 | [13 empty] | VV | 2 | 2 | True | 0 | ROZPOCET
| VV |  | (2,015+1,5+2,015)*0,29 " dvere |  | 1.604 | [13 empty] | VV | 2 | 2 | True | 0 | ROZPOCET
| VV |  | (2,02+0,978+2,02)*0,29 " dvere |  | 1.455 | [13 empty] | VV | 2 | 2 | True | 0 | ROZPOCET
| VV |  | (0,6+0,6)*2*0,29 " okno |  | 0.696 | [13 empty] | VV | 2 | 2 | True | 0 | ROZPOCET
| VV |  | (2,25+2,35)*2*0,29*4 " okná |  | 10.672 | [13 empty] | VV | 2 | 2 | True | 0 | ROZPOCET
| VV |  | Súčet |  | 122.437 | [13 empty] | VV | 2 | 4 | True | 1 | ROZPOCET
129 | K | 625251440 | Kontaktný zatepľovací systém podzemných stien hr. 200 mm BAUMIT STAR (EPS-PERIMETER), skrutkovacie kotvy | m2 | 84.281 |  | 0 |  |  |  | znížená | 0 | 0 | 0 | 0 | 0 | 0 | 4 | K | 2 |  |  |  | ROZPOCET | 0 | 0 | 0 | 0 | 0 | 2 | 0 | 4 | 28
| PP |  | Kontaktný zatepľovací systém podzemných stien hr. 200 mm BAUMIT STAR (EPS-PERIMETER), skrutkovacie kotvy | [15 empty] | PP | 2
| VV |  | 36,286*0,6 |  | 21.772 | [13 empty] | VV | 2 | 2 | True | 0 | ROZPOCET
| VV |  | 14,8*0,6 |  | 8.88 | [13 empty] | VV | 2 | 2 | True | 0 | ROZPOCET
| VV |  | 36,146*0,6 |  | 21.688 | [13 empty] | VV | 2 | 2 | True | 0 | ROZPOCET
| VV |  | 2,43*0,6 |  | 1.458 | [13 empty] | VV | 2 | 2 | True | 0 | ROZPOCET
| VV |  | 12,55*0,6 |  | 7.53 | [13 empty] | VV | 2 | 2 | True | 0 | ROZPOCET
| VV |  | 10,905*0,6 |  | 6.543 | [13 empty] | VV | 2 | 2 | True | 0 | ROZPOCET
| VV |  | 27,35*0,6 |  | 16.41 | [13 empty] | VV | 2 | 2 | True | 0 | ROZPOCET
| VV |  | Súčet |  | 84.281 | [13 empty] | VV | 2 | 4 | True | 1 | ROZPOCET
28 | K | 625251571 | Kontaktný zatepľovací systém hr. 40 mm BAUMIT PRO - minerálne riešenie, skrutkovacie kotvy podhľadov | m2 | 90.329 |  | 0 |  |  |  | znížená | 0 | 0 | 0 | 0 | 0 | 0 | 4 | K | 2 |  |  |  | ROZPOCET | 0 | 0 | 0 | 0 | 0 | 2 | 0 | 4 | 30
| PP |  | Kontaktný zatepľovací systém hr. 40 mm BAUMIT PRO - minerálne riešenie, skrutkovacie kotvy podhľadov | [15 empty] | PP | 2
| VV |  | (7,0+9,5+7,0)*0,70 |  | 16.45 | [13 empty] | VV | 2 | 2 | True | 0 | ROZPOCET
| VV |  | (36,596+36,596)*0,70 |  | 51.234 | [13 empty] | VV | 2 | 2 | True | 0 | ROZPOCET
| VV |  | 27,35*0,70 |  | 19.145 | [13 empty] | VV | 2 | 2 | True | 0 | ROZPOCET
| VV |  | Medzisúčet |  | 86.829 | [13 empty] | VV | 2 | 3 | True | 0 | ROZPOCET
| VV |  | 6,3*0,4 |  | 2.52 | [13 empty] | VV | 2 | 2 | True | 0 | ROZPOCET
| VV |  | 2,45*0,4 |  | 0.98 | [13 empty] | VV | 2 | 2 | True | 0 | ROZPOCET
| VV |  | Súčet |  | 90.329 | [13 empty] | VV | 2 | 4 | True | 1 | ROZPOCET
111 | K | 625251582 | Kontaktný zatepľovací systém hr. 200 mm BAUMIT PRO - minerálne riešenie, skrutkovacie kotvy | m2 | 831.109 |  | 0 |  |  |  | znížená | 0 | 0 | 0 | 0 | 0 | 0 | 4 | K | 2 |  |  |  | ROZPOCET | 0 | 0 | 0 | 0 | 0 | 2 | 0 | 4 | 32
| PP |  | Kontaktný zatepľovací systém hr. 200 mm BAUMIT PRO - minerálne riešenie, skrutkovacie kotvy | [15 empty] | PP | 2
| VV |  | 36,286*4,24 |  | 153.853 | [13 empty] | VV | 2 | 2 | True | 0 | ROZPOCET
| VV |  | -1,5*2,9 " dvere |  | -4.35 | [13 empty] | VV | 2 | 2 | True | 0 | ROZPOCET
| VV |  | -1,1*2,9 " dvere |  | -3.19 | [13 empty] | VV | 2 | 2 | True | 0 | ROZPOCET
| VV |  | -1,575*2,05 " okno |  | -3.229 | [13 empty] | VV | 2 | 2 | True | 0 | ROZPOCET
| VV |  | -1,5*2,865 " dvere |  | -4.298 | [13 empty] | VV | 2 | 2 | True | 0 | ROZPOCET
| VV |  | -1,6*1,93*4 " okná |  | -12.352 | [13 empty] | VV | 2 | 2 | True | 0 | ROZPOCET
| VV |  | -1,375*2,02 " dvere |  | -2.778 | [13 empty] | VV | 2 | 2 | True | 0 | ROZPOCET
| VV |  | Medzisúčet |  | 123.656 | [13 empty] | VV | 2 | 3 | True | 0 | ROZPOCET
| VV |  | 14,8*5,433 |  | 80.408 | [13 empty] | VV | 2 | 2 | True | 0 | ROZPOCET
| VV |  | (9,475+14,8)/2*2,372 " štít |  | 28.79 | [13 empty] | VV | 2 | 2 | True | 0 | ROZPOCET
| VV |  | -1,5*1,5*2 " okná |  | -4.5 | [13 empty] | VV | 2 | 2 | True | 0 | ROZPOCET
| VV |  | -1,75*1,5*4 " okná |  | -10.5 | [13 empty] | VV | 2 | 2 | True | 0 | ROZPOCET
| VV |  | 1,5*2,43/2 " bočný štít |  | 1.823 | [13 empty] | VV | 2 | 2 | True | 0 | ROZPOCET
| VV |  | Medzisúčet |  | 96.021 | [13 empty] | VV | 2 | 3 | True | 0 | ROZPOCET
| VV |  | 17,071*5,336 |  | 91.091 | [13 empty] | VV | 2 | 2 | True | 0 | ROZPOCET
| VV |  | 13,266*7,189 |  | 95.369 | [13 empty] | VV | 2 | 2 | True | 0 | ROZPOCET
| VV |  | -1,0*1,6 " dvere |  | -1.6 | [13 empty] | VV | 2 | 2 | True | 0 | ROZPOCET
| VV |  | -0,5*0,4 " okno |  | -0.2 | [13 empty] | VV | 2 | 2 | True | 0 | ROZPOCET
| VV |  | -0,852*1,6 " dvere |  | -1.363 | [13 empty] | VV | 2 | 2 | True | 0 | ROZPOCET
| VV |  | -0,4*0,8*2 " okná |  | -0.64 | [13 empty] | VV | 2 | 2 | True | 0 | ROZPOCET
| VV |  | -0,978*1,8 " dvere |  | -1.76 | [13 empty] | VV | 2 | 2 | True | 0 | ROZPOCET
| VV |  | -1,9*1,25 " okno |  | -2.375 | [13 empty] | VV | 2 | 2 | True | 0 | ROZPOCET
| VV |  | -0,978*1,8 " dvere |  | -1.76 | [13 empty] | VV | 2 | 2 | True | 0 | ROZPOCET
| VV |  | -1,9*1,25 " okno |  | -2.375 | [13 empty] | VV | 2 | 2 | True | 0 | ROZPOCET
| VV |  | -0,87*0,95 " okno |  | -0.827 | [13 empty] | VV | 2 | 2 | True | 0 | ROZPOCET
| VV |  | -0,978*2,02 " dvere |  | -1.976 | [13 empty] | VV | 2 | 2 | True | 0 | ROZPOCET
| VV |  | -1,46*1,5 " okno |  | -2.19 | [13 empty] | VV | 2 | 2 | True | 0 | ROZPOCET
| VV |  | -1,525*1,45 " okno |  | -2.211 | [13 empty] | VV | 2 | 2 | True | 0 | ROZPOCET
| VV |  | -0,475*0,8*2 " okná |  | -0.76 | [13 empty] | VV | 2 | 2 | True | 0 | ROZPOCET
| VV |  | -0,9*1,45*2 " okná |  | -2.61 | [13 empty] | VV | 2 | 2 | True | 0 | ROZPOCET
| VV |  | -1,1*1,45 " okno |  | -1.595 | [13 empty] | VV | 2 | 2 | True | 0 | ROZPOCET
| VV |  | -1,4*1,45 " okno |  | -2.03 | [13 empty] | VV | 2 | 2 | True | 0 | ROZPOCET
| VV |  | -1,175*1,45 " okno |  | -1.704 | [13 empty] | VV | 2 | 2 | True | 0 | ROZPOCET
| VV |  | -1,9*1,45*2 " okná |  | -5.51 | [13 empty] | VV | 2 | 2 | True | 0 | ROZPOCET
| VV |  | -1,1*1,45 " okno |  | -1.595 | [13 empty] | VV | 2 | 2 | True | 0 | ROZPOCET
| VV |  | 2,43*2,441 " bočná stena balkona |  | 5.932 | [13 empty] | VV | 2 | 2 | True | 0 | ROZPOCET
| VV |  | 2,94*2 |  | 5.88 | [13 empty] | VV | 2 | 2 | True | 0 | ROZPOCET
| VV |  | Medzisúčet |  | 163.191 | [13 empty] | VV | 2 | 3 | True | 0 | ROZPOCET
| VV |  | 10,675*8,288 |  | 88.474 | [13 empty] | VV | 2 | 2 | True | 0 | ROZPOCET
| VV |  | -2,72*1,6 " dvere vchod |  | -4.352 | [13 empty] | VV | 2 | 2 | True | 0 | ROZPOCET
| VV |  | -1,475*1,32*2 " okná |  | -3.894 | [13 empty] | VV | 2 | 2 | True | 0 | ROZPOCET
| VV |  | -1,475*2,35*2 " okná |  | -6.933 | [13 empty] | VV | 2 | 2 | True | 0 | ROZPOCET
| VV |  | -2,25*2,35 " okno |  | -5.288 | [13 empty] | VV | 2 | 2 | True | 0 | ROZPOCET
| VV |  | Medzisúčet |  | 68.007 | [13 empty] | VV | 2 | 3 | True | 0 | ROZPOCET
| VV |  | 27,63*8,33 |  | 230.158 | [13 empty] | VV | 2 | 2 | True | 0 | ROZPOCET
| VV |  | -2,25*2,35*5 " okná |  | -26.438 | [13 empty] | VV | 2 | 2 | True | 0 | ROZPOCET
| VV |  | -0,6*1,2 " okno |  | -0.72 | [13 empty] | VV | 2 | 2 | True | 0 | ROZPOCET
| VV |  | -2,25*2,35*4 " okná |  | -21.15 | [13 empty] | VV | 2 | 2 | True | 0 | ROZPOCET
| VV |  | Medzisúčet |  | 181.85 | [13 empty] | VV | 2 | 3 | True | 0 | ROZPOCET
| VV |  | 10,675*9,214 |  | 98.359 | [13 empty] | VV | 2 | 2 | True | 0 | ROZPOCET
| VV |  | -2,25*2,35*4 " okná |  | -21.15 | [13 empty] | VV | 2 | 2 | True | 0 | ROZPOCET
| VV |  | Medzisúčet |  | 77.209 | [13 empty] | VV | 2 | 3 | True | 0 | ROZPOCET
| VV |  | 12,69*9,614 |  | 122.002 | [13 empty] | VV | 2 | 2 | True | 0 | ROZPOCET
| VV |  | -2,43*2,441 " boč.stena balkona |  | -5.932 | [13 empty] | VV | 2 | 2 | True | 0 | ROZPOCET
| VV |  | -1,5*2,015 " dvere |  | -3.023 | [13 empty] | VV | 2 | 2 | True | 0 | ROZPOCET
| VV |  | -0,978*2,02 " dvere |  | -1.976 | [13 empty] | VV | 2 | 2 | True | 0 | ROZPOCET
| VV |  | -0,6*0,6 " okno |  | -0.36 | [13 empty] | VV | 2 | 2 | True | 0 | ROZPOCET
| VV |  | -2,25*2,35*4 " okná |  | -21.15 | [13 empty] | VV | 2 | 2 | True | 0 | ROZPOCET
| VV |  | 11,64+12,474 " štíty |  | 24.114 | [13 empty] | VV | 2 | 2 | True | 0 | ROZPOCET
| VV |  | 1,5*5,0 |  | 7.5 | [13 empty] | VV | 2 | 2 | True | 0 | ROZPOCET
| VV |  | Medzisúčet |  | 121.175 | [13 empty] | VV | 2 | 3 | True | 0 | ROZPOCET
| VV |  | Súčet |  | 831.109 | [13 empty] | VV | 2 | 4 | True | 1 | ROZPOCET
89 | K | 632001051.S | Zhotovenie jednonásobného penetračného náteru pre potery a stierky | m2 | 14.7 |  | 0 |  |  |  | znížená | 0 | 0 | 0 | 0 | 0 | 0 | 4 | K | 2 |  |  |  | ROZPOCET | 0 | 0 | 0 | 0 | 0 | 2 | 0 | 4 | 34
| PP |  | Zhotovenie jednonásobného penetračného náteru pre potery a stierky | [15 empty] | PP | 2
| VV |  | 2,45*6,0 |  | 14.7 | [13 empty] | VV | 2 | 2 | True | 0 | ROZPOCET
| VV |  | Súčet |  | 14.7 | [13 empty] | VV | 2 | 4 | True | 1 | ROZPOCET
90 | M | 585520008700.S | Penetračný náter Baumit supergrund | kg | 3.028 |  | 0 |  |  |  | znížená | 0 | 0 | 0 | 0 | 0 | 0 | 8 | M | 2 |  |  |  | ROZPOCET | 0 | 0 | 0 | 0 | 0 | 2 | 0 | 4 | 36
| PP |  | Penetračný náter Baumit supergrund | [15 empty] | PP | 2
91 | K | 632452219.S | Cementový poter, pevnosti v tlaku 20 MPa, hr. 50 mm Flexbeton | m2 | 14.7 |  | 0 |  |  |  | znížená | 0 | 0 | 0 | 0 | 0 | 0 | 4 | K | 2 |  |  |  | ROZPOCET | 0 | 0 | 0 | 0 | 0 | 2 | 0 | 4 | 38
| PP |  | Cementový poter, pevnosti v tlaku 20 MPa, hr. 50 mm Flexbeton | [15 empty] | PP | 2
131 | K | 648991113.S | Osadenie parapetných dosiek z plastických a poloplast., hmôt, š. nad 200 mm | m | 85.005 |  | 0 |  |  |  | znížená | 0 | 0 | 0 | 0 | 0 | 0 | 4 | K | 2 |  |  |  | ROZPOCET | 0 | 0 | 0 | 0 | 0 | 2 | 0 | 4 | 40
| PP |  | Osadenie parapetných dosiek z plastických a poloplast., hmôt, š. nad 200 mm | [15 empty] | PP | 2
| VV |  | 85,005 |  | 85.005 | [13 empty] | VV | 2 | 2 | True | 0 | ROZPOCET
| VV |  | Súčet |  | 85.005 | [13 empty] | VV | 2 | 4 | True | 1 | ROZPOCET
132 | M | 611560000500.S | Parapetná doska plastová, šírka 350 mm, komôrková vnútorná, biela | m | 85.005 |  | 0 |  |  |  | znížená | 0 | 0 | 0 | 0 | 0 | 0 | 8 | M | 2 |  |  |  | ROZPOCET | 0 | 0 | 0 | 0 | 0 | 2 | 0 | 4 | 42
| PP |  | Parapetná doska plastová, šírka 350 mm, komôrková vnútorná, biela | [15 empty] | PP | 2
| D | 9 | Ostatné konštrukcie a práce-búranie |  |  |  | 0 | [5 empty] | 0 |  | 0 |  | 0 | 1 | D | 1 |  |  |  | ROZPOCET | [6 empty] | 0
7 | K | 941941031.S | Montáž lešenia ľahkého pracovného radového s podlahami šírky od 0,80 do 1,00 m, výšky do 10 m | m2 | 1097.716 |  | 0 |  |  |  | znížená | 0 | 0 | 0 | 0 | 0 | 0 | 4 | K | 2 |  |  |  | ROZPOCET | 0 | 0 | 0 | 0 | 0 | 2 | 0 | 4 | 44
| PP |  | Montáž lešenia ľahkého pracovného radového s podlahami šírky od 0,80 do 1,00 m, výšky do 10 m | [15 empty] | PP | 2
| VV |  | 38,146*4,8 |  | 183.101 | [13 empty] | VV | 2 | 2 | True | 0 | ROZPOCET
| VV |  | 17,554*5,936 |  | 104.201 | [13 empty] | VV | 2 | 2 | True | 0 | ROZPOCET
| VV |  | 18,75*7,97 |  | 149.438 | [13 empty] | VV | 2 | 2 | True | 0 | ROZPOCET
| VV |  | 14,8*5,368 |  | 79.446 | [13 empty] | VV | 2 | 2 | True | 0 | ROZPOCET
| VV |  | Medzisúčet |  | 516.186 | [13 empty] | VV | 2 | 3 | True | 0 | ROZPOCET
| VV |  | 10,675*9,028 |  | 96.374 | [13 empty] | VV | 2 | 2 | True | 0 | ROZPOCET
| VV |  | 29,35*8,604 |  | 252.527 | [13 empty] | VV | 2 | 2 | True | 0 | ROZPOCET
| VV |  | 10,67*9,805 |  | 104.619 | [13 empty] | VV | 2 | 2 | True | 0 | ROZPOCET
| VV |  | 12,55*10,2 |  | 128.01 | [13 empty] | VV | 2 | 2 | True | 0 | ROZPOCET
| VV |  | Medzisúčet |  | 581.53 | [13 empty] | VV | 2 | 3 | True | 0 | ROZPOCET
| VV |  | Súčet |  | 1097.716 | [13 empty] | VV | 2 | 4 | True | 1 | ROZPOCET
8 | K | 941941191.S | Príplatok za prvý a každý ďalší i začatý mesiac použitia lešenia ľahkého pracovného radového s podlahami šírky od 0,80 do 1,00 m, výšky do 10 m | m2 | 2195.432 |  | 0 |  |  |  | znížená | 0 | 0 | 0 | 0 | 0 | 0 | 4 | K | 2 |  |  |  | ROZPOCET | 0 | 0 | 0 | 0 | 0 | 2 | 0 | 4 | 46
| PP |  | Príplatok za prvý a každý ďalší i začatý mesiac použitia lešenia ľahkého pracovného radového s podlahami šírky od 0,80 do 1,00 m, výšky do 10 m | [15 empty] | PP | 2
| VV |  | 1097,716*2 |  | 2195.432 | [13 empty] | VV | 2 | 2 | True | 0 | ROZPOCET
| VV |  | Súčet |  | 2195.432 | [13 empty] | VV | 2 | 4 | True | 1 | ROZPOCET
9 | K | 941941831.S | Demontáž lešenia ľahkého pracovného radového s podlahami šírky nad 0,80 do 1,00 m, výšky do 10 m | m2 | 1097.716 |  | 0 |  |  |  | znížená | 0 | 0 | 0 | 0 | 0 | 0 | 4 | K | 2 |  |  |  | ROZPOCET | 0 | 0 | 0 | 0 | 0 | 2 | 0 | 4 | 48
| PP |  | Demontáž lešenia ľahkého pracovného radového s podlahami šírky nad 0,80 do 1,00 m, výšky do 10 m | [15 empty] | PP | 2
14 | K | 953945101 | Soklový profil SL 14 (hliníkový) | m | 140.467 |  | 0 |  |  |  | znížená | 0 | 0 | 0 | 0 | 0 | 0 | 4 | K | 2 |  |  |  | ROZPOCET | 0 | 0 | 0 | 0 | 0 | 2 | 0 | 4 | 50
| PP |  | Soklový profil SL 14 (hliníkový) | [15 empty] | PP | 2
| VV |  | 36,286 |  | 36.286 | [13 empty] | VV | 2 | 2 | True | 0 | ROZPOCET
| VV |  | 14,8 |  | 14.8 | [13 empty] | VV | 2 | 2 | True | 0 | ROZPOCET
| VV |  | 36,146 |  | 36.146 | [13 empty] | VV | 2 | 2 | True | 0 | ROZPOCET
| VV |  | 2,43 |  | 2.43 | [13 empty] | VV | 2 | 2 | True | 0 | ROZPOCET
| VV |  | 12,55 |  | 12.55 | [13 empty] | VV | 2 | 2 | True | 0 | ROZPOCET
| VV |  | 10,905 |  | 10.905 | [13 empty] | VV | 2 | 2 | True | 0 | ROZPOCET
| VV |  | 27,35 |  | 27.35 | [13 empty] | VV | 2 | 2 | True | 0 | ROZPOCET
| VV |  | Súčet |  | 140.467 | [13 empty] | VV | 2 | 4 | True | 1 | ROZPOCET
15 | K | 953945351.S | Hliníkový rohový ochranný profil s integrovanou mriežkou | m | 596.628 |  | 0 |  |  |  | znížená | 0 | 0 | 0 | 0 | 0 | 0 | 4 | K | 2 |  |  |  | ROZPOCET | 0 | 0 | 0 | 0 | 0 | 2 | 0 | 4 | 52
| PP |  | Hliníkový rohový ochranný profil s integrovanou mriežkou | [15 empty] | PP | 2
| VV |  | 422,184 |  | 422.184 | [13 empty] | VV | 2 | 2 | True | 0 | ROZPOCET
| VV |  | 4,8+5,803+3+10,563+9,405+8,17+9,427 |  | 51.168 | [13 empty] | VV | 2 | 2 | True | 0 | ROZPOCET
| VV |  | 10,7+27,63+6,3+2,5+36,146 |  | 83.276 | [13 empty] | VV | 2 | 2 | True | 0 | ROZPOCET
| VV |  | 40 |  | 40 | [13 empty] | VV | 2 | 2 | True | 0 | ROZPOCET
| VV |  | Súčet |  | 596.628 | [13 empty] | VV | 2 | 4 | True | 1 | ROZPOCET
18 | K | 953946201.S | Systémový priamy balkónový profil (hliníkový) K3 | m | 9 |  | 0 |  |  |  | znížená | 0 | 0 | 0 | 0 | 0 | 0 | 4 | K | 2 |  |  |  | ROZPOCET | 0 | 0 | 0 | 0 | 0 | 2 | 0 | 4 | 54
| PP |  | Systémový priamy balkónový profil (hliníkový) K3 | [15 empty] | PP | 2
17 | K | 953995426.S | Dilatačný profil typ V - rohový | m | 23 |  | 0 |  |  |  | znížená | 0 | 0 | 0 | 0 | 0 | 0 | 4 | K | 2 |  |  |  | ROZPOCET | 0 | 0 | 0 | 0 | 0 | 2 | 0 | 4 | 56
| PP |  | Dilatačný profil typ V - rohový | [15 empty] | PP | 2
| VV |  | 9,0+9,0+2,5+2,5 |  | 23 | [13 empty] | VV | 2 | 2 | True | 0 | ROZPOCET
| VV |  | Súčet |  | 23 | [13 empty] | VV | 2 | 4 | True | 1 | ROZPOCET
16 | K | 953996121 | Okenný APU profil s integrovanou tkaninou | m | 338.399 |  | 0 |  |  |  | znížená | 0 | 0 | 0 | 0 | 0 | 0 | 4 | K | 2 |  |  |  | ROZPOCET | 0 | 0 | 0 | 0 | 0 | 2 | 0 | 4 | 58
| PP |  | Okenný APU profil s integrovanou tkaninou | [15 empty] | PP | 2
| VV |  | 422,184-83,785 |  | 338.399 | [13 empty] | VV | 2 | 2 | True | 0 | ROZPOCET
| VV |  | Súčet |  | 338.399 | [13 empty] | VV | 2 | 4 | True | 1 | ROZPOCET
88 | K | 965043431.S | Búranie podkladov pod dlažby, liatych dlažieb a mazanín,betón s poterom,teracom hr.do 150 mm, plochy do 4 m2 -2,20000t-balkon | m3 | 1.47 |  | 0 |  |  |  | znížená | 0 | 0 | 0 | 0 | 0 | 0 | 4 | K | 2 |  |  |  | ROZPOCET | 0 | 0 | 0 | 0 | 0 | 2 | 0 | 4 | 60
| PP |  | Búranie podkladov pod dlažby, liatych dlažieb a mazanín,betón s poterom,teracom hr.do 150 mm, plochy do 4 m2 -2,20000t-balkon | [15 empty] | PP | 2
| VV |  | 2,45*6,0*0,1 |  | 1.47 | [13 empty] | VV | 2 | 2 | True | 0 | ROZPOCET
| VV |  | Súčet |  | 1.47 | [13 empty] | VV | 2 | 4 | True | 1 | ROZPOCET
62 | K | 968061112.S | Vyvesenie dreveného okenného krídla do suti plochy do 1,5 m2, -0,01200t | ks | 3 |  | 0 |  |  |  | znížená | 0 | 0 | 0 | 0 | 0 | 0 | 4 | K | 2 |  |  |  | ROZPOCET | 0 | 0 | 0 | 0 | 0 | 2 | 0 | 4 | 62
| PP |  | Vyvesenie dreveného okenného krídla do suti plochy do 1,5 m2, -0,01200t | [15 empty] | PP | 2
63 | K | 968061113.S | Vyvesenie dreveného okenného krídla do suti plochy nad 1,5 m2, -0,01600t | ks | 2 |  | 0 |  |  |  | znížená | 0 | 0 | 0 | 0 | 0 | 0 | 4 | K | 2 |  |  |  | ROZPOCET | 0 | 0 | 0 | 0 | 0 | 2 | 0 | 4 | 64
| PP |  | Vyvesenie dreveného okenného krídla do suti plochy nad 1,5 m2, -0,01600t | [15 empty] | PP | 2
64 | K | 968061115.S | Demontáž okien drevených, 1 bm obvodu - 0,008t | m | 18.61 |  | 0 |  |  |  | znížená | 0 | 0 | 0 | 0 | 0 | 0 | 4 | K | 2 |  |  |  | ROZPOCET | 0 | 0 | 0 | 0 | 0 | 2 | 0 | 4 | 66
| PP |  | Demontáž okien drevených, 1 bm obvodu - 0,008t | [15 empty] | PP | 2
| VV |  | (0,6+0,6)*2*1 |  | 2.4 | [13 empty] | VV | 2 | 2 | True | 0 | ROZPOCET
| VV |  | (0,45+0,5)*2*1 |  | 1.9 | [13 empty] | VV | 2 | 2 | True | 0 | ROZPOCET
| VV |  | (1,2+0,6)*2*1 |  | 3.6 | [13 empty] | VV | 2 | 2 | True | 0 | ROZPOCET
| VV |  | (2,055+1,575)*2*1 |  | 7.26 | [13 empty] | VV | 2 | 2 | True | 0 | ROZPOCET
| VV |  | (0,75+0,975)*2*1 |  | 3.45 | [13 empty] | VV | 2 | 2 | True | 0 | ROZPOCET
| VV |  | Súčet |  | 18.61 | [13 empty] | VV | 2 | 4 | True | 1 | ROZPOCET
52 | K | 968061125.S | Vyvesenie dreveného dverného krídla do suti plochy do 2 m2, -0,02400t | ks | 5 |  | 0 |  |  |  | znížená | 0 | 0 | 0 | 0 | 0 | 0 | 4 | K | 2 |  |  |  | ROZPOCET | 0 | 0 | 0 | 0 | 0 | 2 | 0 | 4 | 68
| PP |  | Vyvesenie dreveného dverného krídla do suti plochy do 2 m2, -0,02400t | [15 empty] | PP | 2
54 | K | 968071125.S | Vyvesenie kovového dverného krídla do suti plochy do 2 m2 | ks | 4 |  | 0 |  |  |  | znížená | 0 | 0 | 0 | 0 | 0 | 0 | 4 | K | 2 |  |  |  | ROZPOCET | 0 | 0 | 0 | 0 | 0 | 2 | 0 | 4 | 70
| PP |  | Vyvesenie kovového dverného krídla do suti plochy do 2 m2 | [15 empty] | PP | 2
53 | K | 968072455.S | Vybúranie kovových dverových zárubní plochy do 2 m2, -0,07600t | m2 | 7.44 |  | 0 |  |  |  | znížená | 0 | 0 | 0 | 0 | 0 | 0 | 4 | K | 2 |  |  |  | ROZPOCET | 0 | 0 | 0 | 0 | 0 | 2 | 0 | 4 | 72
| PP |  | Vybúranie kovových dverových zárubní plochy do 2 m2, -0,07600t | [15 empty] | PP | 2
| VV |  | 1,6*0,8*2 |  | 2.56 | [13 empty] | VV | 2 | 2 | True | 0 | ROZPOCET
| VV |  | 1,8*0,8*2 |  | 2.88 | [13 empty] | VV | 2 | 2 | True | 0 | ROZPOCET
| VV |  | 2,0*1,0*1 |  | 2 | [13 empty] | VV | 2 | 2 | True | 0 | ROZPOCET
| VV |  | Súčet |  | 7.44 | [13 empty] | VV | 2 | 4 | True | 1 | ROZPOCET
55 | K | 968072456.S | Vybúranie kovových dverových zárubní plochy nad 2 m2, -0,06300t | m2 | 16.625 |  | 0 |  |  |  | znížená | 0 | 0 | 0 | 0 | 0 | 0 | 4 | K | 2 |  |  |  | ROZPOCET | 0 | 0 | 0 | 0 | 0 | 2 | 0 | 4 | 74
| PP |  | Vybúranie kovových dverových zárubní plochy nad 2 m2, -0,06300t | [15 empty] | PP | 2
| VV |  | 2,72*1,6*1 |  | 4.352 | [13 empty] | VV | 2 | 2 | True | 0 | ROZPOCET
| VV |  | 2,865*1,5*1 |  | 4.298 | [13 empty] | VV | 2 | 2 | True | 0 | ROZPOCET
| VV |  | 2,9*1,25*1 |  | 3.625 | [13 empty] | VV | 2 | 2 | True | 0 | ROZPOCET
| VV |  | 2,9*1,5*1 |  | 4.35 | [13 empty] | VV | 2 | 2 | True | 0 | ROZPOCET
| VV |  | Súčet |  | 16.625 | [13 empty] | VV | 2 | 4 | True | 1 | ROZPOCET
65 | K | 979011111.S | Zvislá doprava sutiny a vybúraných hmôt za prvé podlažie nad alebo pod základným podlažím | t | 6.717 |  | 0 |  |  |  | znížená | 0 | 0 | 0 | 0 | 0 | 0 | 4 | K | 2 |  |  |  | ROZPOCET | 0 | 0 | 0 | 0 | 0 | 2 | 0 | 4 | 76
| PP |  | Zvislá doprava sutiny a vybúraných hmôt za prvé podlažie nad alebo pod základným podlažím | [15 empty] | PP | 2
66 | K | 979081111.S | Odvoz sutiny a vybúraných hmôt na skládku do 1 km | t | 6.717 |  | 0 |  |  |  | znížená | 0 | 0 | 0 | 0 | 0 | 0 | 4 | K | 2 |  |  |  | ROZPOCET | 0 | 0 | 0 | 0 | 0 | 2 | 0 | 4 | 78
| PP |  | Odvoz sutiny a vybúraných hmôt na skládku do 1 km | [15 empty] | PP | 2
67 | K | 979081121.S | Odvoz sutiny a vybúraných hmôt na skládku za každý ďalší 1 km | t | 94.01 |  | 0 |  |  |  | znížená | 0 | 0 | 0 | 0 | 0 | 0 | 4 | K | 2 |  |  |  | ROZPOCET | 0 | 0 | 0 | 0 | 0 | 2 | 0 | 4 | 80
| PP |  | Odvoz sutiny a vybúraných hmôt na skládku za každý ďalší 1 km | [15 empty] | PP | 2
| VV |  | 6,715*14 |  | 94.01 | [13 empty] | VV | 2 | 2 | True | 0 | ROZPOCET
| VV |  | Súčet |  | 94.01 | [13 empty] | VV | 2 | 4 | True | 1 | ROZPOCET
68 | K | 979082111.S | Vnútrostavenisková doprava sutiny a vybúraných hmôt do 10 m | t | 6.717 |  | 0 |  |  |  | znížená | 0 | 0 | 0 | 0 | 0 | 0 | 4 | K | 2 |  |  |  | ROZPOCET | 0 | 0 | 0 | 0 | 0 | 2 | 0 | 4 | 82
| PP |  | Vnútrostavenisková doprava sutiny a vybúraných hmôt do 10 m | [15 empty] | PP | 2
69 | K | 979082121.S | Vnútrostavenisková doprava sutiny a vybúraných hmôt za každých ďalších 5 m | t | 33.575 |  | 0 |  |  |  | znížená | 0 | 0 | 0 | 0 | 0 | 0 | 4 | K | 2 |  |  |  | ROZPOCET | 0 | 0 | 0 | 0 | 0 | 2 | 0 | 4 | 84
| PP |  | Vnútrostavenisková doprava sutiny a vybúraných hmôt za každých ďalších 5 m | [15 empty] | PP | 2
| VV |  | 6,715*5 |  | 33.575 | [13 empty] | VV | 2 | 2 | True | 0 | ROZPOCET
| VV |  | Súčet |  | 33.575 | [13 empty] | VV | 2 | 4 | True | 1 | ROZPOCET
95 | K | 979089012.S | Poplatok za skladovanie - betón, tehly, dlaždice (17 01) ostatné | t | 3.234 |  | 0 |  |  |  | znížená | 0 | 0 | 0 | 0 | 0 | 0 | 4 | K | 2 |  |  |  | ROZPOCET | 0 | 0 | 0 | 0 | 0 | 2 | 0 | 4 | 86
| PP |  | Poplatok za skladovanie - betón, tehly, dlaždice (17 01) ostatné | [15 empty] | PP | 2
70 | K | 979089112.S | Poplatok za skladovanie - drevo, sklo, plasty (17 02 ), ostatné | t | 3.481 |  | 0 |  |  |  | znížená | 0 | 0 | 0 | 0 | 0 | 0 | 4 | K | 2 |  |  |  | ROZPOCET | 0 | 0 | 0 | 0 | 0 | 2 | 0 | 4 | 88
| PP |  | Poplatok za skladovanie - drevo, sklo, plasty (17 02 ), ostatné | [15 empty] | PP | 2
71 | K | 979089712.S | Prenájom kontajneru 5 m3 | ks | 1 |  | 0 |  |  |  | znížená | 0 | 0 | 0 | 0 | 0 | 0 | 4 | K | 2 |  |  |  | ROZPOCET | 0 | 0 | 0 | 0 | 0 | 2 | 0 | 4 | 90
| PP |  | Prenájom kontajneru 5 m3 | [15 empty] | PP | 2
| D | 99 | Presun hmôt HSV |  |  |  | 0 | [5 empty] | 0 |  | 0 |  | 0 | 1 | D | 1 |  |  |  | ROZPOCET | [6 empty] | 0
21 | K | 999281111.S | Presun hmôt pre opravy a údržbu objektov vrátane vonkajších plášťov výšky do 25 m | t | 101.662 |  | 0 |  |  |  | znížená | 0 | 0 | 0 | 0 | 0 | 0 | 4 | K | 2 |  |  |  | ROZPOCET | 0 | 0 | 0 | 0 | 0 | 2 | 0 | 4 | 92
| PP |  | Presun hmôt pre opravy a údržbu objektov vrátane vonkajších plášťov výšky do 25 m | [15 empty] | PP | 2
| D | PSV | Práce a dodávky PSV |  |  |  | 0 | [5 empty] | 0 |  | 0 |  | 0 | 2 | D | 0 |  |  |  | ROZPOCET | [6 empty] | 0
| D | 711 | Izolácie proti vode a vlhkosti |  |  |  | 0 | [5 empty] | 0 |  | 0 |  | 0 | 2 | D | 1 |  |  |  | ROZPOCET | [6 empty] | 0
96 | K | 711210100.S | Zhotovenie dvojnásobnej izol. stierky pod keramické obklady v interiéri na ploche vodorovnej | m2 | 14.7 |  | 0 |  |  |  | znížená | 0 | 0 | 0 | 0 | 0 | 0 | 16 | K | 2 |  |  |  | ROZPOCET | 0 | 0 | 0 | 0 | 0 | 2 | 0 | 16 | 94
| PP |  | Zhotovenie dvojnásobnej izol. stierky pod keramické obklady v interiéri na ploche vodorovnej | [15 empty] | PP | 2
| VV |  | 2,45*6,0 |  | 14.7 | [13 empty] | VV | 2 | 2 | True | 0 | ROZPOCET
| VV |  | Súčet |  | 14.7 | [13 empty] | VV | 2 | 4 | True | 1 | ROZPOCET
97 | M | 245610000400.S | Stierka hydroizolačná na báze syntetickej živice, (tekutá hydroizolačná fólia) | kg | 16.17 |  | 0 |  |  |  | znížená | 0 | 0 | 0 | 0 | 0 | 0 | 32 | M | 2 |  |  |  | ROZPOCET | 0 | 0 | 0 | 0 | 0 | 2 | 0 | 16 | 96
| PP |  | Stierka hydroizolačná na báze syntetickej živice, (tekutá hydroizolačná fólia) | [15 empty] | PP | 2
98 | M | 247710007700.S | Pás tesniaci š. 120 mm, na utesnenie rohových a spojovacích škár pri aplikácii hydroizolácií | m | 16.9 |  | 0 |  |  |  | znížená | 0 | 0 | 0 | 0 | 0 | 0 | 32 | M | 2 |  |  |  | ROZPOCET | 0 | 0 | 0 | 0 | 0 | 2 | 0 | 16 | 98
| PP |  | Pás tesniaci š. 120 mm, na utesnenie rohových a spojovacích škár pri aplikácii hydroizolácií | [15 empty] | PP | 2
99 | K | 998711202.S | Presun hmôt pre izoláciu proti vode v objektoch výšky nad 6 do 12 m | % | 1.298 |  | 0 |  |  |  | znížená | 0 | 0 | 0 | 0 | 0 | 0 | 16 | K | 2 |  |  |  | ROZPOCET | 0 | 0 | 0 | 0 | 0 | 2 | 0 | 16 | 100
| PP |  | Presun hmôt pre izoláciu proti vode v objektoch výšky nad 6 do 12 m | [15 empty] | PP | 2
| D | 713 | Izolácie tepelné |  |  |  | 0 | [5 empty] | 0 |  | 0 |  | 0 | 2 | D | 1 |  |  |  | ROZPOCET | [6 empty] | 0
92 | K | 713170060.S | Montáž tepelnej izolácie z XPS na balkóny a terasy lepením | m2 | 14.7 |  | 0 |  |  |  | znížená | 0 | 0 | 0 | 0 | 0 | 0 | 16 | K | 2 |  |  |  | ROZPOCET | 0 | 0 | 0 | 0 | 0 | 2 | 0 | 16 | 102
| PP |  | Montáž tepelnej izolácie z XPS na balkóny a terasy lepením | [15 empty] | PP | 2
93 | M | 283750000700.S | Doska XPS hr. 50 mm, zateplenie soklov, suterénov, podláh | m2 | 14.994 |  | 0 |  |  |  | znížená | 0 | 0 | 0 | 0 | 0 | 0 | 32 | M | 2 |  |  |  | ROZPOCET | 0 | 0 | 0 | 0 | 0 | 2 | 0 | 16 | 104
| PP |  | Doska XPS hr. 50 mm, zateplenie soklov, suterénov, podláh | [15 empty] | PP | 2
| VV |  | 14,7*1,02 "Přepočítané koeficientom množstva |  | 14.994 | [13 empty] | VV | 2 | 2 | True | 0 | ROZPOCET
| VV |  | Súčet |  | 14.994 | [13 empty] | VV | 2 | 4 | True | 1 | ROZPOCET
94 | K | 998713202.S | Presun hmôt pre izolácie tepelné v objektoch výšky nad 6 m do 12 m | % | 3.019 |  | 0 |  |  |  | znížená | 0 | 0 | 0 | 0 | 0 | 0 | 16 | K | 2 |  |  |  | ROZPOCET | 0 | 0 | 0 | 0 | 0 | 2 | 0 | 16 | 106
| PP |  | Presun hmôt pre izolácie tepelné v objektoch výšky nad 6 m do 12 m | [15 empty] | PP | 2
| D | 762 | Konštrukcie tesárske |  |  |  | 0 | [5 empty] | 0 |  | 0 |  | 0 | 2 | D | 1 |  |  |  | ROZPOCET | [6 empty] | 0
85 | K | 762342811.S | Demontáž podhľadov, -0,00700 t | m2 | 86.829 |  | 0 |  |  |  | znížená | 0 | 0 | 0 | 0 | 0 | 0 | 16 | K | 2 |  |  |  | ROZPOCET | 0 | 0 | 0 | 0 | 0 | 2 | 0 | 16 | 108
| PP |  | Demontáž podhľadov, -0,00700 t | [15 empty] | PP | 2
79 | K | 762421221.S | Montáž obloženia stropov alebo strešných podhľadov doskami tvrdými drevotrieskovými na pero a drážku | m2 | 64.872 |  | 0 |  |  |  | znížená | 0 | 0 | 0 | 0 | 0 | 0 | 16 | K | 2 |  |  |  | ROZPOCET | 0 | 0 | 0 | 0 | 0 | 2 | 0 | 16 | 110
| PP |  | Montáž obloženia stropov alebo strešných podhľadov doskami tvrdými drevotrieskovými na pero a drážku | [15 empty] | PP | 2
| VV |  | (7,0+9,5+7,0)*0,70 |  | 16.45 | [13 empty] | VV | 2 | 2 | True | 0 | ROZPOCET
| VV |  | (36,596+36,596)*0,40 |  | 29.277 | [13 empty] | VV | 2 | 2 | True | 0 | ROZPOCET
| VV |  | 27,35*0,70 |  | 19.145 | [13 empty] | VV | 2 | 2 | True | 0 | ROZPOCET
| VV |  | Súčet |  | 64.872 | [13 empty] | VV | 2 | 4 | True | 1 | ROZPOCET
80 | M | 607150000100.S | Doska drevovláknitá mäkká DHF, difúzna, hrxlxš 15x2500x675 mm | m2 | 67.467 |  | 0 |  |  |  | znížená | 0 | 0 | 0 | 0 | 0 | 0 | 32 | M | 2 |  |  |  | ROZPOCET | 0 | 0 | 0 | 0 | 0 | 2 | 0 | 16 | 112
| PP |  | Doska drevovláknitá mäkká DHF, difúzna, hrxlxš 15x2500x675 mm | [15 empty] | PP | 2
| VV |  | 64,872*1,04 "Přepočítané koeficientom množstva |  | 67.467 | [13 empty] | VV | 2 | 2 | True | 0 | ROZPOCET
| VV |  | Súčet |  | 67.467 | [13 empty] | VV | 2 | 4 | True | 1 | ROZPOCET
84 | K | 762421500.S | Montáž obloženia podhľadov, podkladový rošt | m2 | 86.829 |  | 0 |  |  |  | znížená | 0 | 0 | 0 | 0 | 0 | 0 | 16 | K | 2 |  |  |  | ROZPOCET | 0 | 0 | 0 | 0 | 0 | 2 | 0 | 16 | 114
| PP |  | Montáž obloženia podhľadov, podkladový rošt | [15 empty] | PP | 2
81 | K | 762495000.S | Spojovacie prostriedky pre olištovanie škár, obloženie stropov, strešných podhľadov a stien - klince, závrtky | m2 | 55.819 |  | 0 |  |  |  | znížená | 0 | 0 | 0 | 0 | 0 | 0 | 16 | K | 2 |  |  |  | ROZPOCET | 0 | 0 | 0 | 0 | 0 | 2 | 0 | 16 | 116
| PP |  | Spojovacie prostriedky pre olištovanie škár, obloženie stropov, strešných podhľadov a stien - klince, závrtky | [15 empty] | PP | 2
82 | K | 998762202.S | Presun hmôt pre konštrukcie tesárske v objektoch výšky do 12 m | % | 15.826 |  | 0 |  |  |  | znížená | 0 | 0 | 0 | 0 | 0 | 0 | 16 | K | 2 |  |  |  | ROZPOCET | 0 | 0 | 0 | 0 | 0 | 2 | 0 | 16 | 118
| PP |  | Presun hmôt pre konštrukcie tesárske v objektoch výšky do 12 m | [15 empty] | PP | 2
| D | 764 | Konštrukcie klampiarske |  |  |  | 0 | [5 empty] | 0 |  | 0 |  | 0 | 2 | D | 1 |  |  |  | ROZPOCET | [6 empty] | 0
50 | K | 764171860 | Krytina LINDAB Click, sklon strechy do 30° K1,K2,K4 | m2 | 7.9 |  | 0 |  |  |  | znížená | 0 | 0 | 0 | 0 | 0 | 0 | 16 | K | 2 |  |  |  | ROZPOCET | 0 | 0 | 0 | 0 | 0 | 2 | 0 | 16 | 120
| PP |  | Krytina LINDAB Click, sklon strechy do 30° K1,K2,K4 | [15 empty] | PP | 2
| VV |  | 1*3,9 |  | 3.9 | [13 empty] | VV | 2 | 2 | True | 0 | ROZPOCET
| VV |  | 1*2,2 |  | 2.2 | [13 empty] | VV | 2 | 2 | True | 0 | ROZPOCET
| VV |  | 1*1,8 |  | 1.8 | [13 empty] | VV | 2 | 2 | True | 0 | ROZPOCET
| VV |  | Súčet |  | 7.9 | [13 empty] | VV | 2 | 4 | True | 1 | ROZPOCET
33 | K | 764352810.S | Demontáž žľabov pododkvapových polkruhových so sklonom do 30st. rš 330 mm, -0,00330t | m | 101.35 |  | 0 |  |  |  | znížená | 0 | 0 | 0 | 0 | 0 | 0 | 16 | K | 2 |  |  |  | ROZPOCET | 0 | 0 | 0 | 0 | 0 | 2 | 0 | 16 | 122
| PP |  | Demontáž žľabov pododkvapových polkruhových so sklonom do 30st. rš 330 mm, -0,00330t | [15 empty] | PP | 2
| VV |  | 37,0*2 |  | 74 | [13 empty] | VV | 2 | 2 | True | 0 | ROZPOCET
| VV |  | 27,35 |  | 27.35 | [13 empty] | VV | 2 | 2 | True | 0 | ROZPOCET
| VV |  | Súčet |  | 101.35 | [13 empty] | VV | 2 | 4 | True | 1 | ROZPOCET
42 | K | 764359301.S | Spätná montáž žľabu z pozinkovaného PZ plechu, pododkvapové polkruhové r.š. 200 - 400 mm | m | 101.35 |  | 0 |  |  |  | znížená | 0 | 0 | 0 | 0 | 0 | 0 | 16 | K | 2 |  |  |  | ROZPOCET | 0 | 0 | 0 | 0 | 0 | 2 | 0 | 16 | 124
| PP |  | Spätná montáž žľabu z pozinkovaného PZ plechu, pododkvapové polkruhové r.š. 200 - 400 mm | [15 empty] | PP | 2
| VV |  | 37,0*2 |  | 74 | [13 empty] | VV | 2 | 2 | True | 0 | ROZPOCET
| VV |  | 27,35 |  | 27.35 | [13 empty] | VV | 2 | 2 | True | 0 | ROZPOCET
| VV |  | Súčet |  | 101.35 | [13 empty] | VV | 2 | 4 | True | 1 | ROZPOCET
48 | K | 764359381.S | Montáž kotlíka kónického z pozinkovaného PZ plechu, pre rúry s priemerom do 150 mm | ks | 10 |  | 0 |  |  |  | znížená | 0 | 0 | 0 | 0 | 0 | 0 | 16 | K | 2 |  |  |  | ROZPOCET | 0 | 0 | 0 | 0 | 0 | 2 | 0 | 16 | 126
| PP |  | Montáž kotlíka kónického z pozinkovaného PZ plechu, pre rúry s priemerom do 150 mm | [15 empty] | PP | 2
| VV |  | 10 |  | 10 | [13 empty] | VV | 2 | 2 | True | 0 | ROZPOCET
| VV |  | Súčet |  | 10 | [13 empty] | VV | 2 | 4 | True | 1 | ROZPOCET
38 | K | 764359810.S | Demontáž kotlíka kónického, so sklonom žľabu do 30st., -0,00110t | ks | 10 |  | 0 |  |  |  | znížená | 0 | 0 | 0 | 0 | 0 | 0 | 16 | K | 2 |  |  |  | ROZPOCET | 0 | 0 | 0 | 0 | 0 | 2 | 0 | 16 | 128
| PP |  | Demontáž kotlíka kónického, so sklonom žľabu do 30st., -0,00110t | [15 empty] | PP | 2
130 | K | 764410560.S | Oplechovanie parapetov z poplastovaného plechu, vrátane rohov r.š. 400 mm | m | 85.005 |  | 0 |  |  |  | znížená | 0 | 0 | 0 | 0 | 0 | 0 | 16 | K | 2 |  |  |  | ROZPOCET | 0 | 0 | 0 | 0 | 0 | 2 | 0 | 16 | 130
| PP |  | Oplechovanie parapetov z poplastovaného plechu, vrátane rohov r.š. 400 mm | [15 empty] | PP | 2
39 | K | 764410850.S | Demontáž oplechovania parapetov rš od 100 do 330 mm, -0,00135t | m | 85.005 |  | 0 |  |  |  | znížená | 0 | 0 | 0 | 0 | 0 | 0 | 16 | K | 2 |  |  |  | ROZPOCET | 0 | 0 | 0 | 0 | 0 | 2 | 0 | 16 | 132
| PP |  | Demontáž oplechovania parapetov rš od 100 do 330 mm, -0,00135t | [15 empty] | PP | 2
| VV |  | 1,475*4 |  | 5.9 | [13 empty] | VV | 2 | 2 | True | 0 | ROZPOCET
| VV |  | 0,6 |  | 0.6 | [13 empty] | VV | 2 | 2 | True | 0 | ROZPOCET
| VV |  | 2,25*17 |  | 38.25 | [13 empty] | VV | 2 | 2 | True | 0 | ROZPOCET
| VV |  | 1,175+1,4 |  | 2.575 | [13 empty] | VV | 2 | 2 | True | 0 | ROZPOCET
| VV |  | 1,1*2 |  | 2.2 | [13 empty] | VV | 2 | 2 | True | 0 | ROZPOCET
| VV |  | 1,9*6 |  | 11.4 | [13 empty] | VV | 2 | 2 | True | 0 | ROZPOCET
| VV |  | 0,475*2 |  | 0.95 | [13 empty] | VV | 2 | 2 | True | 0 | ROZPOCET
| VV |  | 1,525+1,575 |  | 3.1 | [13 empty] | VV | 2 | 2 | True | 0 | ROZPOCET
| VV |  | 1,75*4 |  | 7 | [13 empty] | VV | 2 | 2 | True | 0 | ROZPOCET
| VV |  | 1,6*4 |  | 6.4 | [13 empty] | VV | 2 | 2 | True | 0 | ROZPOCET
| VV |  | 0,5+0,4+0,4+0,87+1,46+3,0 |  | 6.63 | [13 empty] | VV | 2 | 2 | True | 0 | ROZPOCET
| VV |  | Súčet |  | 85.005 | [13 empty] | VV | 2 | 4 | True | 1 | ROZPOCET
110 | K | 764421550.S | Oplechovanie ríms z poplastovaného plechu, r.š. 400 mm | m | 101.35 |  | 0 |  |  |  | znížená | 0 | 0 | 0 | 0 | 0 | 0 | 16 | K | 2 |  |  |  | ROZPOCET | 0 | 0 | 0 | 0 | 0 | 2 | 0 | 16 | 134
| PP |  | Oplechovanie ríms z poplastovaného plechu, r.š. 400 mm | [15 empty] | PP | 2
| VV |  | 101,35 |  | 101.35 | [13 empty] | VV | 2 | 2 | True | 0 | ROZPOCET
| VV |  | Súčet |  | 101.35 | [13 empty] | VV | 2 | 4 | True | 1 | ROZPOCET
87 | K | 764421560.S | Oplechovanie styk strechy s fasádov z vedľ.budovou z poplastovaného plechu, r.š. 500 mm | m | 26 |  | 0 |  |  |  | znížená | 0 | 0 | 0 | 0 | 0 | 0 | 16 | K | 2 |  |  |  | ROZPOCET | 0 | 0 | 0 | 0 | 0 | 2 | 0 | 16 | 136
| PP |  | Oplechovanie styk strechy s fasádov z vedľ.budovou z poplastovaného plechu, r.š. 500 mm | [15 empty] | PP | 2
| VV |  | 8,0+8,0+10,0 |  | 26 | [13 empty] | VV | 2 | 2 | True | 0 | ROZPOCET
| VV |  | Súčet |  | 26 | [13 empty] | VV | 2 | 4 | True | 1 | ROZPOCET
56 | K | 764421850.S | Demontáž oplechovania balkonu rš od 250 do 330 mm, -0,00175t | m | 9 |  | 0 |  |  |  | znížená | 0 | 0 | 0 | 0 | 0 | 0 | 16 | K | 2 |  |  |  | ROZPOCET | 0 | 0 | 0 | 0 | 0 | 2 | 0 | 16 | 138
| PP |  | Demontáž oplechovania balkonu rš od 250 do 330 mm, -0,00175t | [15 empty] | PP | 2
41 | K | 764430260.S | Oplechovanie muriva a atík z pozinkovaného PZ plechu, vrátane rohov r.š. 635 mm K5 | m | 51 |  | 0 |  |  |  | znížená | 0 | 0 | 0 | 0 | 0 | 0 | 16 | K | 2 |  |  |  | ROZPOCET | 0 | 0 | 0 | 0 | 0 | 2 | 0 | 16 | 140
| PP |  | Oplechovanie muriva a atík z pozinkovaného PZ plechu, vrátane rohov r.š. 635 mm K5 | [15 empty] | PP | 2
| VV |  | 27,6+23,4 |  | 51 | [13 empty] | VV | 2 | 2 | True | 0 | ROZPOCET
| VV |  | Súčet |  | 51 | [13 empty] | VV | 2 | 4 | True | 1 | ROZPOCET
35 | K | 764430840.S | Demontáž oplechovania múrov a nadmuroviek rš od 330 do 500 mm, -0,00230t | m | 51 |  | 0 |  |  |  | znížená | 0 | 0 | 0 | 0 | 0 | 0 | 16 | K | 2 |  |  |  | ROZPOCET | 0 | 0 | 0 | 0 | 0 | 2 | 0 | 16 | 142
| PP |  | Demontáž oplechovania múrov a nadmuroviek rš od 330 do 500 mm, -0,00230t | [15 empty] | PP | 2
| VV |  | 27,6 |  | 27.6 | [13 empty] | VV | 2 | 2 | True | 0 | ROZPOCET
| VV |  | 11,7*2 |  | 23.4 | [13 empty] | VV | 2 | 2 | True | 0 | ROZPOCET
| VV |  | Súčet |  | 51 | [13 empty] | VV | 2 | 4 | True | 1 | ROZPOCET
37 | K | 764453875.S | Demontáž odpadového odskoku, so stranou alebo priem. 120,150 a 200 mm, -0,00209t | ks | 2 |  | 0 |  |  |  | znížená | 0 | 0 | 0 | 0 | 0 | 0 | 16 | K | 2 |  |  |  | ROZPOCET | 0 | 0 | 0 | 0 | 0 | 2 | 0 | 16 | 144
| PP |  | Demontáž odpadového odskoku, so stranou alebo priem. 120,150 a 200 mm, -0,00209t | [15 empty] | PP | 2
43 | K | 764454231.S | Montáž zvodových rúr z pozinkovaného PZ plechu, kruhové s priemerom 60 - 150 mm | m | 67.773 |  | 0 |  |  |  | znížená | 0 | 0 | 0 | 0 | 0 | 0 | 16 | K | 2 |  |  |  | ROZPOCET | 0 | 0 | 0 | 0 | 0 | 2 | 0 | 16 | 146
| PP |  | Montáž zvodových rúr z pozinkovaného PZ plechu, kruhové s priemerom 60 - 150 mm | [15 empty] | PP | 2
| VV |  | 6,15*5 |  | 30.75 | [13 empty] | VV | 2 | 2 | True | 0 | ROZPOCET
| VV |  | 5,387*3 |  | 16.161 | [13 empty] | VV | 2 | 2 | True | 0 | ROZPOCET
| VV |  | 10,431*2 |  | 20.862 | [13 empty] | VV | 2 | 2 | True | 0 | ROZPOCET
| VV |  | Súčet |  | 67.773 | [13 empty] | VV | 2 | 4 | True | 1 | ROZPOCET
44 | K | 764454234.S | Montáž kruhových kolien z pozinkovaného PZ plechu, pre zvodové rúry s priemerom 60 - 150 mm | ks | 10 |  | 0 |  |  |  | znížená | 0 | 0 | 0 | 0 | 0 | 0 | 16 | K | 2 |  |  |  | ROZPOCET | 0 | 0 | 0 | 0 | 0 | 2 | 0 | 16 | 148
| PP |  | Montáž kruhových kolien z pozinkovaného PZ plechu, pre zvodové rúry s priemerom 60 - 150 mm | [15 empty] | PP | 2
45 | K | 764454235.S | Montáž kruhvého odskoku z pozinkovaného PZ plechu, pre zvodové rúry s priemerom 80 - 120 mm | ks | 2 |  | 0 |  |  |  | znížená | 0 | 0 | 0 | 0 | 0 | 0 | 16 | K | 2 |  |  |  | ROZPOCET | 0 | 0 | 0 | 0 | 0 | 2 | 0 | 16 | 150
| PP |  | Montáž kruhvého odskoku z pozinkovaného PZ plechu, pre zvodové rúry s priemerom 80 - 120 mm | [15 empty] | PP | 2
46 | K | 764454243.S | Montáž objímky bez hrotu z pozinkovaného PZ plechu, pre kruhové zvodové rúry s priemerom 60 - 150 mm | ks | 102 |  | 0 |  |  |  | znížená | 0 | 0 | 0 | 0 | 0 | 0 | 16 | K | 2 |  |  |  | ROZPOCET | 0 | 0 | 0 | 0 | 0 | 2 | 0 | 16 | 152
| PP |  | Montáž objímky bez hrotu z pozinkovaného PZ plechu, pre kruhové zvodové rúry s priemerom 60 - 150 mm | [15 empty] | PP | 2
47 | M | 553440042500.S | Objímka lisovaná pozinkovaná bez hrotu, priemer 100 mm | ks | 102 |  | 0 |  |  |  | znížená | 0 | 0 | 0 | 0 | 0 | 0 | 32 | M | 2 |  |  |  | ROZPOCET | 0 | 0 | 0 | 0 | 0 | 2 | 0 | 16 | 154
| PP |  | Objímka lisovaná pozinkovaná bez hrotu, priemer 100 mm | [15 empty] | PP | 2
34 | K | 764454802.S | Demontáž odpadových rúr kruhových, s priemerom 120 mm, -0,00285t | m | 67.773 |  | 0 |  |  |  | znížená | 0 | 0 | 0 | 0 | 0 | 0 | 16 | K | 2 |  |  |  | ROZPOCET | 0 | 0 | 0 | 0 | 0 | 2 | 0 | 16 | 156
| PP |  | Demontáž odpadových rúr kruhových, s priemerom 120 mm, -0,00285t | [15 empty] | PP | 2
| VV |  | 6,15*5 |  | 30.75 | [13 empty] | VV | 2 | 2 | True | 0 | ROZPOCET
| VV |  | 5,387*3 |  | 16.161 | [13 empty] | VV | 2 | 2 | True | 0 | ROZPOCET
| VV |  | 10,431*2 |  | 20.862 | [13 empty] | VV | 2 | 2 | True | 0 | ROZPOCET
| VV |  | Súčet |  | 67.773 | [13 empty] | VV | 2 | 4 | True | 1 | ROZPOCET
36 | K | 764456852.S | Demontáž odpadového kolena výtokového kruhového, s priemerom 75 a 100 mm, -0,00069t | ks | 10 |  | 0 |  |  |  | znížená | 0 | 0 | 0 | 0 | 0 | 0 | 16 | K | 2 |  |  |  | ROZPOCET | 0 | 0 | 0 | 0 | 0 | 2 | 0 | 16 | 158
| PP |  | Demontáž odpadového kolena výtokového kruhového, s priemerom 75 a 100 mm, -0,00069t | [15 empty] | PP | 2
49 | K | 998764202.S | Presun hmôt pre konštrukcie klampiarske v objektoch výšky nad 6 do 12 m | % | 95.499 |  | 0 |  |  |  | znížená | 0 | 0 | 0 | 0 | 0 | 0 | 16 | K | 2 |  |  |  | ROZPOCET | 0 | 0 | 0 | 0 | 0 | 2 | 0 | 16 | 160
| PP |  | Presun hmôt pre konštrukcie klampiarske v objektoch výšky nad 6 do 12 m | [15 empty] | PP | 2
| D | 766 | Konštrukcie stolárske |  |  |  | 0 | [5 empty] | 0 |  | 0 |  | 0 | 2 | D | 1 |  |  |  | ROZPOCET | [6 empty] | 0
72 | K | 766621081.S | Montáž okna plastového na PUR penu | m | 361.914 |  | 0 |  |  |  | znížená | 0 | 0 | 0 | 0 | 0 | 0 | 16 | K | 2 |  |  |  | ROZPOCET | 0 | 0 | 0 | 0 | 0 | 2 | 0 | 16 | 162
| PP |  | Montáž okna plastového na PUR penu | [15 empty] | PP | 2
| VV |  | (0,6+0,6)*2*1 " 104 |  | 2.4 | [13 empty] | VV | 2 | 2 | True | 0 | ROZPOCET
| VV |  | (0,45+0,5)*2*1 "105 |  | 1.9 | [13 empty] | VV | 2 | 2 | True | 0 | ROZPOCET
| VV |  | (1,2+0,6)*2*1 "106 |  | 3.6 | [13 empty] | VV | 2 | 2 | True | 0 | ROZPOCET
| VV |  | (2,055+1,575)*2*1 " 109 |  | 7.26 | [13 empty] | VV | 2 | 2 | True | 0 | ROZPOCET
| VV |  | (0,75+0,975)*2*1 "112 |  | 3.45 | [13 empty] | VV | 2 | 2 | True | 0 | ROZPOCET
| VV |  | (1,6+1,933)*2*4 "113 |  | 28.264 | [13 empty] | VV | 2 | 2 | True | 0 | ROZPOCET
| VV |  | (1,475+1,318)*2*2 "115 |  | 11.172 | [13 empty] | VV | 2 | 2 | True | 0 | ROZPOCET
| VV |  | (1,475+2,35)*2*2 " 116 |  | 15.3 | [13 empty] | VV | 2 | 2 | True | 0 | ROZPOCET
| VV |  | (2,35+2,25)*2*18 "117 |  | 165.6 | [13 empty] | VV | 2 | 2 | True | 0 | ROZPOCET
| VV |  | (1,5+1,75)*2*4 " 118 |  | 26 | [13 empty] | VV | 2 | 2 | True | 0 | ROZPOCET
| VV |  | (1,5+1,5)*2*2 " 119 |  | 12 | [13 empty] | VV | 2 | 2 | True | 0 | ROZPOCET
| VV |  | (1,525+1,450)*2*1 " 121 |  | 5.95 | [13 empty] | VV | 2 | 2 | True | 0 | ROZPOCET
| VV |  | (0,8+0,475)*2*4 " 122 |  | 10.2 | [13 empty] | VV | 2 | 2 | True | 0 | ROZPOCET
| VV |  | (1,9+1,25)*2*2 " 123 |  | 12.6 | [13 empty] | VV | 2 | 2 | True | 0 | ROZPOCET
| VV |  | (1,9+1,45)*2*2 " 124 |  | 13.4 | [13 empty] | VV | 2 | 2 | True | 0 | ROZPOCET
| VV |  | (1,9+1,215)*2*2 "125 |  | 12.46 | [13 empty] | VV | 2 | 2 | True | 0 | ROZPOCET
| VV |  | (0,869+0,95)*2*1 " 126 |  | 3.638 | [13 empty] | VV | 2 | 2 | True | 0 | ROZPOCET
| VV |  | (1,1+1,215)*2*1 " 127 |  | 4.63 | [13 empty] | VV | 2 | 2 | True | 0 | ROZPOCET
| VV |  | (1,1+1,45)*2*1 " 128 |  | 5.1 | [13 empty] | VV | 2 | 2 | True | 0 | ROZPOCET
| VV |  | (1,5+1,46)*2*1 "130 |  | 5.92 | [13 empty] | VV | 2 | 2 | True | 0 | ROZPOCET
| VV |  | (1,46+1,45)*2*1 " 131 |  | 5.82 | [13 empty] | VV | 2 | 2 | True | 0 | ROZPOCET
| VV |  | (1,175+1,45)*2*1 " 132 |  | 5.25 | [13 empty] | VV | 2 | 2 | True | 0 | ROZPOCET
| VV |  | Súčet |  | 361.914 | [13 empty] | VV | 2 | 4 | True | 1 | ROZPOCET
73 | M | 611410005300.S | Plastové okno jednokrídlové OS, vxš 600x600 mm, izolačné trojsklo, 6 komorový profil 104 | ks | 1 |  | 0 |  |  |  | znížená | 0 | 0 | 0 | 0 | 0 | 0 | 32 | M | 2 |  |  |  | ROZPOCET | 0 | 0 | 0 | 0 | 0 | 2 | 0 | 16 | 164
| PP |  | Plastové okno jednokrídlové OS, vxš 600x600 mm, izolačné trojsklo, 6 komorový profil 104 | [15 empty] | PP | 2
74 | M | 611410005300 | Plastové okno jednokrídlové OS, vxš 450/500 mm, izolačné trojsklo, systém GEALAN 9000, 6 komorový profil 105 | ks | 1 |  | 0 |  |  |  | znížená | 0 | 0 | 0 | 0 | 0 | 0 | 32 | M | 2 |  |  |  | ROZPOCET | 0 | 0 | 0 | 0 | 0 | 2 | 0 | 16 | 166
| PP |  | Plastové okno jednokrídlové OS, vxš 450/500 mm, izolačné trojsklo, systém GEALAN 9000, 6 komorový profil 105 | [15 empty] | PP | 2
75 | M | 611410007700.S | Plastové okno jednokrídlové OS, vxš 1200x600 mm, izolačné trojsklo, 6 komorový profil 106 | ks | 1 |  | 0 |  |  |  | znížená | 0 | 0 | 0 | 0 | 0 | 0 | 32 | M | 2 |  |  |  | ROZPOCET | 0 | 0 | 0 | 0 | 0 | 2 | 0 | 16 | 168
| PP |  | Plastové okno jednokrídlové OS, vxš 1200x600 mm, izolačné trojsklo, 6 komorový profil 106 | [15 empty] | PP | 2
113 | M | 611410009400.S | Plastové okno dvojkrídlové OS+O, vxš 1318x1475 mm, izolačné trojsklo, 6 komorový profil 115 | ks | 2 |  | 0 |  |  |  | znížená | 0 | 0 | 0 | 0 | 0 | 0 | 32 | M | 2 |  |  |  | ROZPOCET | 0 | 0 | 0 | 0 | 0 | 2 | 0 | 16 | 170
| PP |  | Plastové okno dvojkrídlové OS+O, vxš 1318x1475 mm, izolačné trojsklo, 6 komorový profil 115 | [15 empty] | PP | 2
112 | M | 611410010300.S8 | Plastové okno dvojkrídlové OS+O, vxš 1933x1600 mm, izolačné trojsklo, 6 komorový profil 113 | ks | 4 |  | 0 |  |  |  | znížená | 0 | 0 | 0 | 0 | 0 | 0 | 32 | M | 2 |  |  |  | ROZPOCET | 0 | 0 | 0 | 0 | 0 | 2 | 0 | 16 | 172
| PP |  | Plastové okno dvojkrídlové OS+O, vxš 1933x1600 mm, izolačné trojsklo, 6 komorový profil 113 | [15 empty] | PP | 2
76 | M | 611410010300.S | Plastové okno dvojkrídlové OS+O, vxš2055x1575 mm, izolačné trojsklo, 6 komorový profil 109 | ks | 1 |  | 0 |  |  |  | znížená | 0 | 0 | 0 | 0 | 0 | 0 | 32 | M | 2 |  |  |  | ROZPOCET | 0 | 0 | 0 | 0 | 0 | 2 | 0 | 16 | 174
| PP |  | Plastové okno dvojkrídlové OS+O, vxš2055x1575 mm, izolačné trojsklo, 6 komorový profil 109 | [15 empty] | PP | 2
114 | M | 611410010400.S | Plastové okno trojkrídlové OS+O, vxš 2350x1475 mm, izolačné trojsklo, 6 komorový profil 116 | ks | 2 |  | 0 |  |  |  | znížená | 0 | 0 | 0 | 0 | 0 | 0 | 32 | M | 2 |  |  |  | ROZPOCET | 0 | 0 | 0 | 0 | 0 | 2 | 0 | 16 | 176
| PP |  | Plastové okno trojkrídlové OS+O, vxš 2350x1475 mm, izolačné trojsklo, 6 komorový profil 116 | [15 empty] | PP | 2
115 | M | 611410010400.S9 | Plastové okno viackrídlové OS+O, vxš 2350x2250 mm, izolačné trojsklo, 6 komorový profil 117 | ks | 18 |  | 0 |  |  |  | znížená | 0 | 0 | 0 | 0 | 0 | 0 | 32 | M | 2 |  |  |  | ROZPOCET | 0 | 0 | 0 | 0 | 0 | 2 | 0 | 16 | 178
| PP |  | Plastové okno viackrídlové OS+O, vxš 2350x2250 mm, izolačné trojsklo, 6 komorový profil 117 | [15 empty] | PP | 2
116 | M | 611410010200.S10 | Plastové okno dvojkrídlové OS+O, vxš 1500x1750 mm, izolačné trojsklo, 6 komorový profil 118 | ks | 4 |  | 0 |  |  |  | znížená | 0 | 0 | 0 | 0 | 0 | 0 | 32 | M | 2 |  |  |  | ROZPOCET | 0 | 0 | 0 | 0 | 0 | 2 | 0 | 16 | 180
| PP |  | Plastové okno dvojkrídlové OS+O, vxš 1500x1750 mm, izolačné trojsklo, 6 komorový profil 118 | [15 empty] | PP | 2
117 | M | 611410010100.S11 | Plastové okno dvojkrídlové OS+O, vxš 1500x1500 mm, izolačné trojsklo, 6 komorový profil 119 | ks | 2 |  | 0 |  |  |  | znížená | 0 | 0 | 0 | 0 | 0 | 0 | 32 | M | 2 |  |  |  | ROZPOCET | 0 | 0 | 0 | 0 | 0 | 2 | 0 | 16 | 182
| PP |  | Plastové okno dvojkrídlové OS+O, vxš 1500x1500 mm, izolačné trojsklo, 6 komorový profil 119 | [15 empty] | PP | 2
118 | M | 6114100100006 | Plastové okno dvojkrídlové OS+O, vxš 1450x1525 mm, izolačné trojsklo, systém GEALAN 9000, 6 komorový profil 121 | ks | 1 |  | 0 |  |  |  | znížená | 0 | 0 | 0 | 0 | 0 | 0 | 32 | M | 2 |  |  |  | ROZPOCET | 0 | 0 | 0 | 0 | 0 | 2 | 0 | 16 | 184
| PP |  | Plastové okno dvojkrídlové OS+O, vxš 1450x1525 mm, izolačné trojsklo, systém GEALAN 9000, 6 komorový profil 121 | [15 empty] | PP | 2
119 | M | 6114100062007 | Plastové okno jednokrídlové OS, vxš 800x475 mm, izolačné trojsklo, systém GEALAN 9000, 6 komorový profil 122 | ks | 4 |  | 0 |  |  |  | znížená | 0 | 0 | 0 | 0 | 0 | 0 | 32 | M | 2 |  |  |  | ROZPOCET | 0 | 0 | 0 | 0 | 0 | 2 | 0 | 16 | 186
| PP |  | Plastové okno jednokrídlové OS, vxš 800x475 mm, izolačné trojsklo, systém GEALAN 9000, 6 komorový profil 122 | [15 empty] | PP | 2
120 | M | 6114100088008 | Plastové okno dvojkrídlové OS+O, vxš 1250x1900 mm, izolačné trojsklo, systém GEALAN 9000, 6 komorový profil 123 | ks | 2 |  | 0 |  |  |  | znížená | 0 | 0 | 0 | 0 | 0 | 0 | 32 | M | 2 |  |  |  | ROZPOCET | 0 | 0 | 0 | 0 | 0 | 2 | 0 | 16 | 188
| PP |  | Plastové okno dvojkrídlové OS+O, vxš 1250x1900 mm, izolačné trojsklo, systém GEALAN 9000, 6 komorový profil 123 | [15 empty] | PP | 2
121 | M | 6114100095001 | Plastové okno dvojkrídlové OS+O, vxš 1450x1900 mm, izolačné trojsklo, systém GEALAN 9000, 6 komorový profil 124 | ks | 2 |  | 0 |  |  |  | znížená | 0 | 0 | 0 | 0 | 0 | 0 | 32 | M | 2 |  |  |  | ROZPOCET | 0 | 0 | 0 | 0 | 0 | 2 | 0 | 16 | 190
| PP |  | Plastové okno dvojkrídlové OS+O, vxš 1450x1900 mm, izolačné trojsklo, systém GEALAN 9000, 6 komorový profil 124 | [15 empty] | PP | 2
122 | M | 6114100088009 | Plastové okno dvojkrídlové OS+O, vxš 1215x1900 mm, izolačné trojsklo, systém GEALAN 9000, 6 komorový profil 125 | ks | 2 |  | 0 |  |  |  | znížená | 0 | 0 | 0 | 0 | 0 | 0 | 32 | M | 2 |  |  |  | ROZPOCET | 0 | 0 | 0 | 0 | 0 | 2 | 0 | 16 | 192
| PP |  | Plastové okno dvojkrídlové OS+O, vxš 1215x1900 mm, izolačné trojsklo, systém GEALAN 9000, 6 komorový profil 125 | [15 empty] | PP | 2
123 | M | 61141000630010 | Plastové okno jednokrídlové OS, vxš 950x869 mm, izolačné trojsklo, systém GEALAN 9000, 6 komorový profil 126 | ks | 1 |  | 0 |  |  |  | znížená | 0 | 0 | 0 | 0 | 0 | 0 | 32 | M | 2 |  |  |  | ROZPOCET | 0 | 0 | 0 | 0 | 0 | 2 | 0 | 16 | 194
| PP |  | Plastové okno jednokrídlové OS, vxš 950x869 mm, izolačné trojsklo, systém GEALAN 9000, 6 komorový profil 126 | [15 empty] | PP | 2
124 | M | 61141000770013 | Plastové okno jednokrídlové OS, vxš 1215x1100 mm, izolačné trojsklo, systém GEALAN 9000, 6 komorový profil 127 | ks | 1 |  | 0 |  |  |  | znížená | 0 | 0 | 0 | 0 | 0 | 0 | 32 | M | 2 |  |  |  | ROZPOCET | 0 | 0 | 0 | 0 | 0 | 2 | 0 | 16 | 196
| PP |  | Plastové okno jednokrídlové OS, vxš 1215x1100 mm, izolačné trojsklo, systém GEALAN 9000, 6 komorový profil 127 | [15 empty] | PP | 2
125 | M | 611410008100.S13 | Plastové okno jednokrídlové OS, vxš 1415x1100 mm, izolačné trojsklo, 6 komorový profil 128 | ks | 1 |  | 0 |  |  |  | znížená | 0 | 0 | 0 | 0 | 0 | 0 | 32 | M | 2 |  |  |  | ROZPOCET | 0 | 0 | 0 | 0 | 0 | 2 | 0 | 16 | 198
| PP |  | Plastové okno jednokrídlové OS, vxš 1415x1100 mm, izolačné trojsklo, 6 komorový profil 128 | [15 empty] | PP | 2
126 | M | 611410010000.S14 | Plastové okno dvojkrídlové OS+O, vxš 1500x1460 mm, izolačné trojsklo, 6 komorový profil 130 | ks | 1 |  | 0 |  |  |  | znížená | 0 | 0 | 0 | 0 | 0 | 0 | 32 | M | 2 |  |  |  | ROZPOCET | 0 | 0 | 0 | 0 | 0 | 2 | 0 | 16 | 200
| PP |  | Plastové okno dvojkrídlové OS+O, vxš 1500x1460 mm, izolačné trojsklo, 6 komorový profil 130 | [15 empty] | PP | 2
127 | M | 611410010000.S15 | Plastové okno dvojkrídlové OS+O, vxš 1450x1460 mm, izolačné trojsklo, 6 komorový profil 131 | ks | 1 |  | 0 |  |  |  | znížená | 0 | 0 | 0 | 0 | 0 | 0 | 32 | M | 2 |  |  |  | ROZPOCET | 0 | 0 | 0 | 0 | 0 | 2 | 0 | 16 | 202
| PP |  | Plastové okno dvojkrídlové OS+O, vxš 1450x1460 mm, izolačné trojsklo, 6 komorový profil 131 | [15 empty] | PP | 2
128 | M | 611410008100.S15 | Plastové okno jednokrídlové OS, vxš 1450x1175 mm, izolačné trojsklo, 6 komorový profil 131 | ks | 1 |  | 0 |  |  |  | znížená | 0 | 0 | 0 | 0 | 0 | 0 | 32 | M | 2 |  |  |  | ROZPOCET | 0 | 0 | 0 | 0 | 0 | 2 | 0 | 16 | 204
| PP |  | Plastové okno jednokrídlové OS, vxš 1450x1175 mm, izolačné trojsklo, 6 komorový profil 131 | [15 empty] | PP | 2
77 | M | 611410006300.S | Plastové okno jednokrídlové OS, vxš 750x975 mm, izolačné trojsklo, 6 komorový profil 112 | ks | 1 |  | 0 |  |  |  | znížená | 0 | 0 | 0 | 0 | 0 | 0 | 32 | M | 2 |  |  |  | ROZPOCET | 0 | 0 | 0 | 0 | 0 | 2 | 0 | 16 | 206
| PP |  | Plastové okno jednokrídlové OS, vxš 750x975 mm, izolačné trojsklo, 6 komorový profil 112 | [15 empty] | PP | 2
57 | K | 766641161.S | Montáž dverí plastových, vchodových, 1 m obvodu dverí | m | 29.028 |  | 0 |  |  |  | znížená | 0 | 0 | 0 | 0 | 0 | 0 | 16 | K | 2 |  |  |  | ROZPOCET | 0 | 0 | 0 | 0 | 0 | 2 | 0 | 16 | 208
| PP |  | Montáž dverí plastových, vchodových, 1 m obvodu dverí | [15 empty] | PP | 2
| VV |  | (0,8+1,6)*2*2 |  | 9.6 | [13 empty] | VV | 2 | 2 | True | 0 | ROZPOCET
| VV |  | (0,8+1,8)*2*2 |  | 10.4 | [13 empty] | VV | 2 | 2 | True | 0 | ROZPOCET
| VV |  | (1,0+2,0)*2*1 |  | 6 | [13 empty] | VV | 2 | 2 | True | 0 | ROZPOCET
| VV |  | (2,05+0,978)*1 |  | 3.028 | [13 empty] | VV | 2 | 2 | True | 0 | ROZPOCET
| VV |  | Súčet |  | 29.028 | [13 empty] | VV | 2 | 4 | True | 1 | ROZPOCET
58 | M | 611420000100.S | Vchodové dvere plastové plné v.č. zárubne a prísl.kľučka,zámok v.1600-2000mm/š.800-1000 mm | ks | 6 |  | 0 |  |  |  | znížená | 0 | 0 | 0 | 0 | 0 | 0 | 32 | M | 2 |  |  |  | ROZPOCET | 0 | 0 | 0 | 0 | 0 | 2 | 0 | 16 | 210
| PP |  | Vchodové dvere plastové plné v.č. zárubne a prísl.kľučka,zámok v.1600-2000mm/š.800-1000 mm | [15 empty] | PP | 2
78 | K | 998766202.S | Presun hmot pre konštrukcie stolárske v objektoch výšky nad 6 do 12 m | % | 306.154 |  | 0 |  |  |  | znížená | 0 | 0 | 0 | 0 | 0 | 0 | 16 | K | 2 |  |  |  | ROZPOCET | 0 | 0 | 0 | 0 | 0 | 2 | 0 | 16 | 212
| PP |  | Presun hmot pre konštrukcie stolárske v objektoch výšky nad 6 do 12 m | [15 empty] | PP | 2
| D | 767 | Konštrukcie doplnkové kovové |  |  |  | 0 | [5 empty] | 0 |  | 0 |  | 0 | 2 | D | 1 |  |  |  | ROZPOCET | [6 empty] | 0
5 | K | 767330306.S | Spätná montáž prísteškou upravených | ks | 2 |  | 0 |  |  |  | znížená | 0 | 0 | 0 | 0 | 0 | 0 | 16 | K | 2 |  |  |  | ROZPOCET | 0 | 0 | 0 | 0 | 0 | 2 | 0 | 16 | 214
| PP |  | Spätná montáž prísteškou upravených | [15 empty] | PP | 2
3 | K | 767330308.S | Spätná montáž upraveného prístrešku úprava,náter konštr. nové ukotvenie a očistenie 12,5 bm | ks | 1 |  | 0 |  |  |  | znížená | 0 | 0 | 0 | 0 | 0 | 0 | 16 | K | 2 |  |  |  | ROZPOCET | 0 | 0 | 0 | 0 | 0 | 2 | 0 | 16 | 216
| PP |  | Spätná montáž upraveného prístrešku úprava,náter konštr. nové ukotvenie a očistenie 12,5 bm | [15 empty] | PP | 2
4 | K | 767330308.S1 | Spätná montáž upraveného prístrešku s náterm ,očistením a prikotvením 3,5 bm | ks | 1 |  | 0 |  |  |  | znížená | 0 | 0 | 0 | 0 | 0 | 0 | 16 | K | 2 |  |  |  | ROZPOCET | 0 | 0 | 0 | 0 | 0 | 2 | 0 | 16 | 218
| PP |  | Spätná montáž upraveného prístrešku s náterm ,očistením a prikotvením 3,5 bm | [15 empty] | PP | 2
1 | K | 767331801.S | Demontáž akejkoľvek striešky zo steny nad vchodové dvere z komorového polykarbonátu resp. akrylátu -0,0019t | ks | 2 |  | 0 |  |  |  | znížená | 0 | 0 | 0 | 0 | 0 | 0 | 16 | K | 2 |  |  |  | ROZPOCET | 0 | 0 | 0 | 0 | 0 | 2 | 0 | 16 | 220
| PP |  | Demontáž akejkoľvek striešky zo steny nad vchodové dvere z komorového polykarbonátu resp. akrylátu -0,0019t | [15 empty] | PP | 2
2 | K | 767331801.S1 | Demontáž akejkoľvek striešky zo steny nad vchodové dvere z komorového polykarbonátu resp. akrylátu -0,0019t | ks | 2 |  | 0 |  |  |  | znížená | 0 | 0 | 0 | 0 | 0 | 0 | 16 | K | 2 |  |  |  | ROZPOCET | 0 | 0 | 0 | 0 | 0 | 2 | 0 | 16 | 222
| PP |  | Demontáž akejkoľvek striešky zo steny nad vchodové dvere z komorového polykarbonátu resp. akrylátu -0,0019t | [15 empty] | PP | 2
59 | K | 767646520.S | Montáž dverí kovových - hliníkových, vchodových, 1 m obvodu dverí | m | 47.99 |  | 0 |  |  |  | znížená | 0 | 0 | 0 | 0 | 0 | 0 | 16 | K | 2 |  |  |  | ROZPOCET | 0 | 0 | 0 | 0 | 0 | 2 | 0 | 16 | 224
| PP |  | Montáž dverí kovových - hliníkových, vchodových, 1 m obvodu dverí | [15 empty] | PP | 2
| VV |  | (2,72+1,6)*2*1 " 107 |  | 8.64 | [13 empty] | VV | 2 | 2 | True | 0 | ROZPOCET
| VV |  | (2,865+1,5)*2*1 " 108 |  | 8.73 | [13 empty] | VV | 2 | 2 | True | 0 | ROZPOCET
| VV |  | (1,1+2,9)*2*1 " 110 |  | 8 | [13 empty] | VV | 2 | 2 | True | 0 | ROZPOCET
| VV |  | (2,9+1,5)*2*1 " 111 |  | 8.8 | [13 empty] | VV | 2 | 2 | True | 0 | ROZPOCET
| VV |  | (2,02+1,375)*2*1 " 114 |  | 6.79 | [13 empty] | VV | 2 | 2 | True | 0 | ROZPOCET
| VV |  | (2,015+1,5)*2*1 " 120 |  | 7.03 | [13 empty] | VV | 2 | 2 | True | 0 | ROZPOCET
| VV |  | Súčet |  | 47.99 | [13 empty] | VV | 2 | 4 | True | 1 | ROZPOCET
60 | M | 553410032700.S | Dvere hliníkové presklené pevné steny bezpečnostné sklo v.č.zárubne a prísl.kľučky,zámok | m2 | 22.426 |  | 0 |  |  |  | znížená | 0 | 0 | 0 | 0 | 0 | 0 | 32 | M | 2 |  |  |  | ROZPOCET | 0 | 0 | 0 | 0 | 0 | 2 | 0 | 16 | 226
| PP |  | Dvere hliníkové presklené pevné steny bezpečnostné sklo v.č.zárubne a prísl.kľučky,zámok | [15 empty] | PP | 2
| VV |  | 2,72*1,6 |  | 4.352 | [13 empty] | VV | 2 | 2 | True | 0 | ROZPOCET
| VV |  | 2,865*1,5 |  | 4.298 | [13 empty] | VV | 2 | 2 | True | 0 | ROZPOCET
| VV |  | 2,9*1,25 |  | 3.625 | [13 empty] | VV | 2 | 2 | True | 0 | ROZPOCET
| VV |  | 2,9*1,5 |  | 4.35 | [13 empty] | VV | 2 | 2 | True | 0 | ROZPOCET
| VV |  | 2,02*1,375 |  | 2.778 | [13 empty] | VV | 2 | 2 | True | 0 | ROZPOCET
| VV |  | 2,015*1,5 |  | 3.023 | [13 empty] | VV | 2 | 2 | True | 0 | ROZPOCET
| VV |  | Súčet |  | 22.426 | [13 empty] | VV | 2 | 4 | True | 1 | ROZPOCET
86 | K | 767662110.S | Demontáž mreží a spätná montáž mreží ,úprava,nátery mreží | m2 | 27.184 |  | 0 |  |  |  | znížená | 0 | 0 | 0 | 0 | 0 | 0 | 16 | K | 2 |  |  |  | ROZPOCET | 0 | 0 | 0 | 0 | 0 | 2 | 0 | 16 | 228
| PP |  | Demontáž mreží a spätná montáž mreží ,úprava,nátery mreží | [15 empty] | PP | 2
| VV |  | 1,1*2,9 |  | 3.19 | [13 empty] | VV | 2 | 2 | True | 0 | ROZPOCET
| VV |  | 1,575*2,05 |  | 3.229 | [13 empty] | VV | 2 | 2 | True | 0 | ROZPOCET
| VV |  | 1,0*1,6 |  | 1.6 | [13 empty] | VV | 2 | 2 | True | 0 | ROZPOCET
| VV |  | 0,978*2,02*2 |  | 3.951 | [13 empty] | VV | 2 | 2 | True | 0 | ROZPOCET
| VV |  | 1,46*1,5 |  | 2.19 | [13 empty] | VV | 2 | 2 | True | 0 | ROZPOCET
| VV |  | 0,87*0,95 |  | 0.827 | [13 empty] | VV | 2 | 2 | True | 0 | ROZPOCET
| VV |  | 1,9*1,25 |  | 2.375 | [13 empty] | VV | 2 | 2 | True | 0 | ROZPOCET
| VV |  | 0,978*1,8 |  | 1.76 | [13 empty] | VV | 2 | 2 | True | 0 | ROZPOCET
| VV |  | 1,9*1,8 |  | 3.42 | [13 empty] | VV | 2 | 2 | True | 0 | ROZPOCET
| VV |  | 1,9*1,25 |  | 2.375 | [13 empty] | VV | 2 | 2 | True | 0 | ROZPOCET
| VV |  | 0,892*1,6 |  | 1.427 | [13 empty] | VV | 2 | 2 | True | 0 | ROZPOCET
| VV |  | 0,5*0,4 |  | 0.2 | [13 empty] | VV | 2 | 2 | True | 0 | ROZPOCET
| VV |  | 0,4*0,8*2 |  | 0.64 | [13 empty] | VV | 2 | 2 | True | 0 | ROZPOCET
| VV |  | Súčet |  | 27.184 | [13 empty] | VV | 2 | 4 | True | 1 | ROZPOCET
6 | K | 998767202.S | Presun hmôt pre kovové stavebné doplnkové konštrukcie v objektoch výšky nad 6 do 12 m | % | 190.289 |  | 0 |  |  |  | znížená | 0 | 0 | 0 | 0 | 0 | 0 | 16 | K | 2 |  |  |  | ROZPOCET | 0 | 0 | 0 | 0 | 0 | 2 | 0 | 16 | 230
| PP |  | Presun hmôt pre kovové stavebné doplnkové konštrukcie v objektoch výšky nad 6 do 12 m | [15 empty] | PP | 2
| D | 771 | Podlahy z dlaždíc |  |  |  | 0 | [5 empty] | 0 |  | 0 |  | 0 | 2 | D | 1 |  |  |  | ROZPOCET | [6 empty] | 0
100 | K | 771415004.S | Montáž soklíkov z obkladačiek do tmelu veľ. 300 x 80 mm | m | 8.5 |  | 0 |  |  |  | znížená | 0 | 0 | 0 | 0 | 0 | 0 | 16 | K | 2 |  |  |  | ROZPOCET | 0 | 0 | 0 | 0 | 0 | 2 | 0 | 16 | 232
| PP |  | Montáž soklíkov z obkladačiek do tmelu veľ. 300 x 80 mm | [15 empty] | PP | 2
| VV |  | 2,5+6 |  | 8.5 | [13 empty] | VV | 2 | 2 | True | 0 | ROZPOCET
| VV |  | Súčet |  | 8.5 | [13 empty] | VV | 2 | 4 | True | 1 | ROZPOCET
101 | M | 597640006300.S | Sokel keramický, lxvxhr 298x80x9 mm | ks | 28.9 |  | 0 |  |  |  | znížená | 0 | 0 | 0 | 0 | 0 | 0 | 32 | M | 2 |  |  |  | ROZPOCET | 0 | 0 | 0 | 0 | 0 | 2 | 0 | 16 | 234
| PP |  | Sokel keramický, lxvxhr 298x80x9 mm | [15 empty] | PP | 2
| VV |  | 8,5*3,4 "Přepočítané koeficientom množstva |  | 28.9 | [13 empty] | VV | 2 | 2 | True | 0 | ROZPOCET
| VV |  | Súčet |  | 28.9 | [13 empty] | VV | 2 | 4 | True | 1 | ROZPOCET
102 | K | 771541216.S | Montáž podláh z dlaždíc gres kladených do tmelu flexibil. mrazuvzdorného v obmedzenom priestore veľ. 300 x 300 mm | m2 | 14.7 |  | 0 |  |  |  | znížená | 0 | 0 | 0 | 0 | 0 | 0 | 16 | K | 2 |  |  |  | ROZPOCET | 0 | 0 | 0 | 0 | 0 | 2 | 0 | 16 | 236
| PP |  | Montáž podláh z dlaždíc gres kladených do tmelu flexibil. mrazuvzdorného v obmedzenom priestore veľ. 300 x 300 mm | [15 empty] | PP | 2
| VV |  | 2,45*6 |  | 14.7 | [13 empty] | VV | 2 | 2 | True | 0 | ROZPOCET
| VV |  | Súčet |  | 14.7 | [13 empty] | VV | 2 | 4 | True | 1 | ROZPOCET
103 | M | 597740001910.S | Dlaždice keramické, lxvxhr 298x298x9 mm, gresové neglazované,protišmykové,mrazuvzdorné | m2 | 14.994 |  | 0 |  |  |  | znížená | 0 | 0 | 0 | 0 | 0 | 0 | 32 | M | 2 |  |  |  | ROZPOCET | 0 | 0 | 0 | 0 | 0 | 2 | 0 | 16 | 238
| PP |  | Dlaždice keramické, lxvxhr 298x298x9 mm, gresové neglazované,protišmykové,mrazuvzdorné | [15 empty] | PP | 2
| VV |  | 14,7*1,02 "Přepočítané koeficientom množstva |  | 14.994 | [13 empty] | VV | 2 | 2 | True | 0 | ROZPOCET
| VV |  | Súčet |  | 14.994 | [13 empty] | VV | 2 | 4 | True | 1 | ROZPOCET
104 | K | 998771202.S | Presun hmôt pre podlahy z dlaždíc v objektoch výšky nad 6 do 12 m | % | 6.881 |  | 0 |  |  |  | znížená | 0 | 0 | 0 | 0 | 0 | 0 | 16 | K | 2 |  |  |  | ROZPOCET | 0 | 0 | 0 | 0 | 0 | 2 | 0 | 16 | 240
| PP |  | Presun hmôt pre podlahy z dlaždíc v objektoch výšky nad 6 do 12 m | [15 empty] | PP | 2
| D | 783 | Nátery |  |  |  | 0 | [5 empty] | 0 |  | 0 |  | 0 | 2 | D | 1 |  |  |  | ROZPOCET | [6 empty] | 0
105 | K | 783201821 | Odstránenie starých náterov z kovových stavebných doplnkových konštrukcií opálením alebo oklepaním zábradlie | m2 | 30.36 |  | 0 |  |  |  | znížená | 0 | 0 | 0 | 0 | 0 | 0 | 16 | K | 2 |  |  |  | ROZPOCET | 0 | 0 | 0 | 0 | 0 | 2 | 0 | 16 | 242
| PP |  | Odstránenie starých náterov z kovových stavebných doplnkových konštrukcií opálením alebo oklepaním zábradlie | [15 empty] | PP | 2
| VV |  | (6,0+2,45)*1,2*2 |  | 20.28 | [13 empty] | VV | 2 | 2 | True | 0 | ROZPOCET
| VV |  | 4,2*1,2*2 |  | 10.08 | [13 empty] | VV | 2 | 2 | True | 0 | ROZPOCET
| VV |  | Súčet |  | 30.36 | [13 empty] | VV | 2 | 4 | True | 1 | ROZPOCET
107 | K | 783225400 | Nátery kov.stav.doplnk.konštr. syntet. na vzduchu schnúce dvojnás.1x email a tmelením - 105µm | m2 | 30.36 |  | 0 |  |  |  | znížená | 0 | 0 | 0 | 0 | 0 | 0 | 16 | K | 2 |  |  |  | ROZPOCET | 0 | 0 | 0 | 0 | 0 | 2 | 0 | 16 | 244
| PP |  | Nátery kov.stav.doplnk.konštr. syntet. na vzduchu schnúce dvojnás.1x email a tmelením - 105µm | [15 empty] | PP | 2
106 | K | 783226100 | Nátery kov.stav.doplnk.konštr. syntetické na vzduchu schnúce základný - 35µm | m2 | 30.36 |  | 0 |  |  |  | znížená | 0 | 0 | 0 | 0 | 0 | 0 | 16 | K | 2 |  |  |  | ROZPOCET | 0 | 0 | 0 | 0 | 0 | 2 | 0 | 16 | 246
| PP |  | Nátery kov.stav.doplnk.konštr. syntetické na vzduchu schnúce základný - 35µm | [15 empty] | PP | 2
| D | M | Práce a dodávky M |  |  |  | 0 | [5 empty] | 0 |  | 0 |  | 0 | 3 | D | 0 |  |  |  | ROZPOCET | [6 empty] | 0
| D | 21-M | Elektromontáže |  |  |  | 0 | [5 empty] | 0 |  | 0 |  | 0 | 3 | D | 1 |  |  |  | ROZPOCET | [6 empty] | 0
109 | K | 210201400 | Demontáž a spätna montáž svietidiel a iných fasádnych prvkov | súb. | 1 |  | 0 |  |  |  | znížená | 0 | 0 | 0 | 0 | 0 | 0 | 64 | K | 2 |  |  |  | ROZPOCET | 0 | 0 | 0 | 0 | 0 | 2 | 0 | 64 | 248
| PP |  | Demontáž a spätna montáž svietidiel a iných fasádnych prvkov | [15 empty] | PP | 2
108 | K | 210222001 | Demontáž a spátná montáž bleskozvodu,revízna správa | súb. | 1 |  | 0 |  |  |  | znížená | 0 | 0 | 0 | 0 | 0 | 0 | 64 | K | 2 |  |  |  | ROZPOCET | 0 | 0 | 0 | 0 | 0 | 2 | 0 | 64 | 250
| PP |  | Demontáž a spátná montáž bleskozvodu,revízna správa | [15 empty] | PP | 2

## 02 - Zateplenie podkrovia...
[9 empty] | >> skryté stĺpce << | [9 empty] | {9732d98f-3b48-40b4-9bbf-8e49b81deec4}
0
| KRYCÍ LIST ROZPOČTU | [8 empty] | v --- nižšie sa nachádzajú doplnkové a pomocné údaje k zostavám --- v | [8 empty] | False
Stavba:
Zateplenie obecného úradu a kultúrneho domu
Objekt:
02 - Zateplenie podkrovia...
| JKSO: |  |  |  |  | KS:
| Miesto: |  |  |  |  | Dátum: | 20. 12. 2021
| Objednávateľ: |  |  |  |  | IČO:
IČ DPH:
| Zhotoviteľ: |  |  |  |  | IČO:
IČ DPH:
| Projektant: |  |  |  |  | IČO:
IČ DPH:
| Spracovateľ: |  |  |  |  | IČO:
IČ DPH:
Poznámka:
| Náklady z rozpočtu | [5 empty] | 0
| Ostatné náklady | [5 empty] | 0
| Cena bez DPH | [5 empty] | 0
|  |  | Základ dane |  |  | Sadzba dane | Výška dane
| DPH | základná | 0 |  |  | 20% | 0
|  | znížená | 0 |  |  | 20% | 0
|  | zákl. prenesená | 0 |  |  | 20% | 0
|  | zníž. prenesená | 0 |  |  | 20% | 0
|  | nulová | 0 |  |  | 0% | 0
| Cena s DPH |  |  | v | EUR |  | 0
| Projektant |  |  | Spracovateľ
| Dátum a podpis: |  | Pečiatka | Dátum a podpis: |  |  | Pečiatka
| Objednávateľ |  |  | Zhotoviteľ
| Dátum a podpis: |  | Pečiatka | Dátum a podpis: |  |  | Pečiatka
REKAPITULÁCIA ROZPOČTU
Stavba:
Zateplenie obecného úradu a kultúrneho domu
Objekt:
02 - Zateplenie podkrovia...
Miesto: | [5 empty] | Dátum: | 20. 12. 2021
Objednávateľ: | [5 empty] | Projektant:
Zhotoviteľ: | [5 empty] | Spracovateľ:
Kód dielu - Popis | [6 empty] | Cena celkom [EUR]
1) Náklady z rozpočtu | [6 empty] | 0 | [12 empty] | -1
| HSV - Práce a dodávky HSV | [5 empty] | 0
| 2 - Zakladanie | [5 empty] | 0
| 6 - Úpravy povrchov, podlahy, osadenie | [5 empty] | 0
| 9 - Ostatné konštrukcie a práce-búranie | [5 empty] | 0
| 99 - Presun hmôt HSV | [5 empty] | 0
| PSV - Práce a dodávky PSV | [5 empty] | 0
| 713 - Izolácie tepelné | [5 empty] | 0
| 762 - Konštrukcie tesárske | [5 empty] | 0
| 783 - Nátery | [5 empty] | 0
2) Ostatné náklady | [6 empty] | 0 |  |  |  | DPH
Celkové náklady za stavbu 1) + 2) | [6 empty] | 0
ROZPOČET
Stavba:
Zateplenie obecného úradu a kultúrneho domu
Objekt:
02 - Zateplenie podkrovia...
Miesto: | [5 empty] | Dátum: | 20. 12. 2021
Objednávateľ: | [5 empty] | Projektant:
Zhotoviteľ: | [5 empty] | Spracovateľ:
PČ | Typ | Kód | Popis | MJ | Množstvo | J.cena [EUR] | Cena celkom [EUR] | Cenová sústava |  |  | DPH | J. Nh [h] | Nh celkom [h] | J. hmotnosť [t] | Hmotnosť celkom [t] | J. suť [t] | Suť Celkom [t]
Náklady z rozpočtu | [6 empty] | 0 | [5 empty] | 0 |  | 0 |  | 0 |  | D | -1 | [10 empty] | 0
| D | HSV | Práce a dodávky HSV |  |  |  | 0 | [5 empty] | 0 |  | 0 |  | 0 | 1 | D | 0 |  |  |  | ROZPOCET | [6 empty] | 0
| D | 2 | Zakladanie |  |  |  | 0 | [5 empty] | 0 |  | 0 |  | 0 | 1 | D | 1 |  |  |  | ROZPOCET | [6 empty] | 0
| D | 6 | Úpravy povrchov, podlahy, osadenie |  |  |  | 0 | [5 empty] | 0 |  | 0 |  | 0 | 1 | D | 1 |  |  |  | ROZPOCET | [6 empty] | 0
39 | K | 611460121.S | Príprava vnútorného podkladu stropov penetráciou základnou | m2 | 105.043 |  | 0 |  |  |  | znížená | 0 | 0 | 0 | 0 | 0 | 0 | 4 | K | 2 |  |  |  | ROZPOCET | 0 | 0 | 0 | 0 | 0 | 2 | 0 | 4 | 2
| PP |  | Príprava vnútorného podkladu stropov penetráciou základnou | [15 empty] | PP | 2
42 | K | 611460552.S | Vnútorná omietka stropov ušľachtilá minerálna roztieraná, hr. 1,5 mm | m2 | 105.043 |  | 0 |  |  |  | znížená | 0 | 0 | 0 | 0 | 0 | 0 | 4 | K | 2 |  |  |  | ROZPOCET | 0 | 0 | 0 | 0 | 0 | 2 | 0 | 4 | 4
| PP |  | Vnútorná omietka stropov ušľachtilá minerálna roztieraná, hr. 1,5 mm | [15 empty] | PP | 2
38 | K | 611481119.S | Potiahnutie vnútorných stropov sklotextílnou mriežkou s celoplošným prilepením | m2 | 105.043 |  | 0 |  |  |  | znížená | 0 | 0 | 0 | 0 | 0 | 0 | 4 | K | 2 |  |  |  | ROZPOCET | 0 | 0 | 0 | 0 | 0 | 2 | 0 | 4 | 6
| PP |  | Potiahnutie vnútorných stropov sklotextílnou mriežkou s celoplošným prilepením | [15 empty] | PP | 2
46 | K | 612460121.S | Príprava vnútorného podkladu stien penetráciou základnou | m2 | 47.379 |  | 0 |  |  |  | znížená | 0 | 0 | 0 | 0 | 0 | 0 | 4 | K | 2 |  |  |  | ROZPOCET | 0 | 0 | 0 | 0 | 0 | 2 | 0 | 4 | 8
| PP |  | Príprava vnútorného podkladu stien penetráciou základnou | [15 empty] | PP | 2
47 | K | 612460552.S | Vnútorná omietka stien ušľachtilá minerálna roztieraná, hr. 1,5 mm | m2 | 47.379 |  | 0 |  |  |  | znížená | 0 | 0 | 0 | 0 | 0 | 0 | 4 | K | 2 |  |  |  | ROZPOCET | 0 | 0 | 0 | 0 | 0 | 2 | 0 | 4 | 10
| PP |  | Vnútorná omietka stien ušľachtilá minerálna roztieraná, hr. 1,5 mm | [15 empty] | PP | 2
45 | K | 612481119.S | Potiahnutie vnútorných stien sklotextílnou mriežkou s celoplošným prilepením | m2 | 47.379 |  | 0 |  |  |  | znížená | 0 | 0 | 0 | 0 | 0 | 0 | 4 | K | 2 |  |  |  | ROZPOCET | 0 | 0 | 0 | 0 | 0 | 2 | 0 | 4 | 12
| PP |  | Potiahnutie vnútorných stien sklotextílnou mriežkou s celoplošným prilepením | [15 empty] | PP | 2
| VV |  | (4,93+5,906)*2,1 |  | 22.756 | [13 empty] | VV | 2 | 2 | True | 0 | ROZPOCET
| VV |  | (1,7+2,9+2,2+4,925)*2,1 |  | 24.623 | [13 empty] | VV | 2 | 2 | True | 0 | ROZPOCET
| VV |  | Súčet |  | 47.379 | [13 empty] | VV | 2 | 4 | True | 1 | ROZPOCET
30 | K | 622451082.S | Zatretie škár murovaných vonk. stien z tehál alebo kameňa-komíny | m2 | 8.64 |  | 0 |  |  |  | znížená | 0 | 0 | 0 | 0 | 0 | 0 | 4 | K | 2 |  |  |  | ROZPOCET | 0 | 0 | 0 | 0 | 0 | 2 | 0 | 4 | 14
| PP |  | Zatretie škár murovaných vonk. stien z tehál alebo kameňa-komíny | [15 empty] | PP | 2
| VV |  | (0,6+0,6)*2*1,2*3 |  | 8.64 | [13 empty] | VV | 2 | 2 | True | 0 | ROZPOCET
| VV |  | Súčet |  | 8.64 | [13 empty] | VV | 2 | 4 | True | 1 | ROZPOCET
31 | K | 622460114.S | Príprava vonkajšieho podkladu stien na hladké nenasiakavé podklady adhéznym mostíkom komíny | m2 | 8.64 |  | 0 |  |  |  | znížená | 0 | 0 | 0 | 0 | 0 | 0 | 4 | K | 2 |  |  |  | ROZPOCET | 0 | 0 | 0 | 0 | 0 | 2 | 0 | 4 | 16
| PP |  | Príprava vonkajšieho podkladu stien na hladké nenasiakavé podklady adhéznym mostíkom komíny | [15 empty] | PP | 2
4 | K | 622460121.S | Príprava podkladu stien penetráciou základnou | m2 | 33 |  | 0 |  |  |  | znížená | 0 | 0 | 0 | 0 | 0 | 0 | 4 | K | 2 |  |  |  | ROZPOCET | 0 | 0 | 0 | 0 | 0 | 2 | 0 | 4 | 18
| PP |  | Príprava podkladu stien penetráciou základnou | [15 empty] | PP | 2
32 | K | 622460231.S | Vonkajšia omietka stien cementová hrubá, hr. 10 mm komíny | m2 | 8.64 |  | 0 |  |  |  | znížená | 0 | 0 | 0 | 0 | 0 | 0 | 4 | K | 2 |  |  |  | ROZPOCET | 0 | 0 | 0 | 0 | 0 | 2 | 0 | 4 | 20
| PP |  | Vonkajšia omietka stien cementová hrubá, hr. 10 mm komíny | [15 empty] | PP | 2
33 | K | 622464231 | Vonkajšia omietka stien tenkovrstvová BAUMIT, silikónová, Baumit SilikonTop, škrabaná, hr. 1,5 mm komíny | m2 | 8.64 |  | 0 |  |  |  | znížená | 0 | 0 | 0 | 0 | 0 | 0 | 4 | K | 2 |  |  |  | ROZPOCET | 0 | 0 | 0 | 0 | 0 | 2 | 0 | 4 | 22
| PP |  | Vonkajšia omietka stien tenkovrstvová BAUMIT, silikónová, Baumit SilikonTop, škrabaná, hr. 1,5 mm komíny | [15 empty] | PP | 2
29 | K | 622481119.S | Potiahnutie vonkajších stien sklotextílnou mriežkou s celoplošným prilepením komíny | m2 | 8.64 |  | 0 |  |  |  | znížená | 0 | 0 | 0 | 0 | 0 | 0 | 4 | K | 2 |  |  |  | ROZPOCET | 0 | 0 | 0 | 0 | 0 | 2 | 0 | 4 | 24
| PP |  | Potiahnutie vonkajších stien sklotextílnou mriežkou s celoplošným prilepením komíny | [15 empty] | PP | 2
48 | K | 625250713.S | Kontaktný zatepľovací systém z minerálnej vlny hr. 200 mm, skrutkovacie kotvy | m2 | 33 |  | 0 |  |  |  | znížená | 0 | 0 | 0 | 0 | 0 | 0 | 4 | K | 2 |  |  |  | ROZPOCET | 0 | 0 | 0 | 0 | 0 | 2 | 0 | 4 | 26
| PP |  | Kontaktný zatepľovací systém z minerálnej vlny hr. 200 mm, skrutkovacie kotvy | [15 empty] | PP | 2
| D | 9 | Ostatné konštrukcie a práce-búranie |  |  |  | 0 | [5 empty] | 0 |  | 0 |  | 0 | 1 | D | 1 |  |  |  | ROZPOCET | [6 empty] | 0
1 | K | 952901111.S | Vyčistenie podkrovia pri výške podlaží do 4 m | m2 | 761.445 |  | 0 |  |  |  | znížená | 0 | 0 | 0 | 0 | 0 | 0 | 4 | K | 2 |  |  |  | ROZPOCET | 0 | 0 | 0 | 0 | 0 | 2 | 0 | 4 | 28
| PP |  | Vyčistenie podkrovia pri výške podlaží do 4 m | [15 empty] | PP | 2
| VV |  | 14,071*13,975 " HP1 |  | 196.642 | [13 empty] | VV | 2 | 2 | True | 0 | ROZPOCET
| VV |  | 17,748*5,79 |  | 102.761 | [13 empty] | VV | 2 | 2 | True | 0 | ROZPOCET
| VV |  | 18,785*2,67 |  | 50.156 | [13 empty] | VV | 2 | 2 | True | 0 | ROZPOCET
| VV |  | 4,76*5,15 |  | 24.514 | [13 empty] | VV | 2 | 2 | True | 0 | ROZPOCET
| VV |  | Medzisúčet |  | 374.073 | [13 empty] | VV | 2 | 3 | True | 0 | ROZPOCET
| VV |  | 26,7*10,025 " HP2 |  | 267.668 | [13 empty] | VV | 2 | 2 | True | 0 | ROZPOCET
| VV |  | Medzisúčet |  | 267.668 | [13 empty] | VV | 2 | 3 | True | 0 | ROZPOCET
| VV |  | 5,79*3,677 " HP3 |  | 21.29 | [13 empty] | VV | 2 | 2 | True | 0 | ROZPOCET
| VV |  | 8,051*2,85 |  | 22.945 | [13 empty] | VV | 2 | 2 | True | 0 | ROZPOCET
| VV |  | 14,025*5,381 |  | 75.469 | [13 empty] | VV | 2 | 2 | True | 0 | ROZPOCET
| VV |  | Medzisúčet |  | 119.704 | [13 empty] | VV | 2 | 3 | True | 0 | ROZPOCET
| VV |  | Súčet |  | 761.445 | [13 empty] | VV | 2 | 4 | True | 1 | ROZPOCET
5 | K | 952901411.S | Oprášenie stien | m2 | 33 |  | 0 |  |  |  | znížená | 0 | 0 | 0 | 0 | 0 | 0 | 4 | K | 2 |  |  |  | ROZPOCET | 0 | 0 | 0 | 0 | 0 | 2 | 0 | 4 | 30
| PP |  | Oprášenie stien | [15 empty] | PP | 2
| D | 99 | Presun hmôt HSV |  |  |  | 0 | [5 empty] | 0 |  | 0 |  | 0 | 1 | D | 1 |  |  |  | ROZPOCET | [6 empty] | 0
34 | K | 999281111.S | Presun hmôt pre opravy a údržbu objektov vrátane vonkajších plášťov výšky do 25 m | t | 2.696 |  | 0 |  |  |  | znížená | 0 | 0 | 0 | 0 | 0 | 0 | 4 | K | 2 |  |  |  | ROZPOCET | 0 | 0 | 0 | 0 | 0 | 2 | 0 | 4 | 32
| PP |  | Presun hmôt pre opravy a údržbu objektov vrátane vonkajších plášťov výšky do 25 m | [15 empty] | PP | 2
| D | PSV | Práce a dodávky PSV |  |  |  | 0 | [5 empty] | 0 |  | 0 |  | 0 | 2 | D | 0 |  |  |  | ROZPOCET | [6 empty] | 0
| D | 713 | Izolácie tepelné |  |  |  | 0 | [5 empty] | 0 |  | 0 |  | 0 | 2 | D | 1 |  |  |  | ROZPOCET | [6 empty] | 0
36 | K | 713111124.S | Montáž tepelnej izolácie stropov rovných minerálnou vlnou , spodkom pristrelením " S | m2 | 105.043 |  | 0 |  |  |  | znížená | 0 | 0 | 0 | 0 | 0 | 0 | 16 | K | 2 |  |  |  | ROZPOCET | 0 | 0 | 0 | 0 | 0 | 2 | 0 | 16 | 34
| PP |  | Montáž tepelnej izolácie stropov rovných minerálnou vlnou , spodkom pristrelením " S | [15 empty] | PP | 2
| VV |  | 8,092*3,34 |  | 27.027 | [13 empty] | VV | 2 | 2 | True | 0 | ROZPOCET
| VV |  | 7,2*4,956 |  | 35.683 | [13 empty] | VV | 2 | 2 | True | 0 | ROZPOCET
| VV |  | 9,725*4,353 |  | 42.333 | [13 empty] | VV | 2 | 2 | True | 0 | ROZPOCET
| VV |  | Súčet |  | 105.043 | [13 empty] | VV | 2 | 4 | True | 1 | ROZPOCET
37 | M | 631440004000.S | Doska z minerálnej vlny hr. 100 mm, izolácia pre šikmé strechy, nezaťažené stropy, priečky | m2 | 107.144 |  | 0 |  |  |  | znížená | 0 | 0 | 0 | 0 | 0 | 0 | 32 | M | 2 |  |  |  | ROZPOCET | 0 | 0 | 0 | 0 | 0 | 2 | 0 | 16 | 36
| PP |  | Doska z minerálnej vlny hr. 100 mm, izolácia pre šikmé strechy, nezaťažené stropy, priečky | [15 empty] | PP | 2
| VV |  | 105,043*1,02 "Přepočítané koeficientom množstva |  | 107.144 | [13 empty] | VV | 2 | 2 | True | 0 | ROZPOCET
| VV |  | Súčet |  | 107.144 | [13 empty] | VV | 2 | 4 | True | 1 | ROZPOCET
49 | K | 713116040.S | Montáž tepelnej izolácie stropov fúkanou celulózou hrúbky do 29 - 34 cm hp2,hp3 | m3 | 387.372 |  | 0 |  |  |  | znížená | 0 | 0 | 0 | 0 | 0 | 0 | 16 | K | 2 |  |  |  | ROZPOCET | 0 | 0 | 0 | 0 | 0 | 2 | 0 | 16 | 38
| PP |  | Montáž tepelnej izolácie stropov fúkanou celulózou hrúbky do 29 - 34 cm hp2,hp3 | [15 empty] | PP | 2
| VV |  | 26,7*10,025 " HP2 |  | 267.668 | [13 empty] | VV | 2 | 2 | True | 0 | ROZPOCET
| VV |  | Medzisúčet |  | 267.668 | [13 empty] | VV | 2 | 3 | True | 0 | ROZPOCET
| VV |  | 5,79*3,677 " HP3 |  | 21.29 | [13 empty] | VV | 2 | 2 | True | 0 | ROZPOCET
| VV |  | 8,051*2,85 |  | 22.945 | [13 empty] | VV | 2 | 2 | True | 0 | ROZPOCET
| VV |  | 14,025*5,381 |  | 75.469 | [13 empty] | VV | 2 | 2 | True | 0 | ROZPOCET
| VV |  | Medzisúčet |  | 119.704 | [13 empty] | VV | 2 | 3 | True | 0 | ROZPOCET
| VV |  | Súčet |  | 387.372 | [13 empty] | VV | 2 | 4 | True | 1 | ROZPOCET
50 | M | 629110000100 | ISOVER mV - fúkaná izolácia, vrece 12,5 kg | kg | 13945.392 |  | 0 |  |  |  | znížená | 0 | 0 | 0 | 0 | 0 | 0 | 32 | M | 2 |  |  |  | ROZPOCET | 0 | 0 | 0 | 0 | 0 | 2 | 0 | 16 | 40
| PP |  | ISOVER mV - fúkaná izolácia, vrece 12,5 kg | [15 empty] | PP | 2
| VV |  | 387,372*36 "Přepočítané koeficientom množstva |  | 13945.392 | [13 empty] | VV | 2 | 2 | True | 0 | ROZPOCET
| VV |  | Súčet |  | 13945.392 | [13 empty] | VV | 2 | 4 | True | 1 | ROZPOCET
51 | K | 713116050.S | Montáž tepelnej izolácie stropov fúkanou celulózou hrúbky do 35 - 40 cm hp1 | m3 | 374.073 |  | 0 |  |  |  | znížená | 0 | 0 | 0 | 0 | 0 | 0 | 16 | K | 2 |  |  |  | ROZPOCET | 0 | 0 | 0 | 0 | 0 | 2 | 0 | 16 | 42
| PP |  | Montáž tepelnej izolácie stropov fúkanou celulózou hrúbky do 35 - 40 cm hp1 | [15 empty] | PP | 2
| VV |  | 14,071*13,975 " HP1 |  | 196.642 | [13 empty] | VV | 2 | 2 | True | 0 | ROZPOCET
| VV |  | 17,748*5,79 |  | 102.761 | [13 empty] | VV | 2 | 2 | True | 0 | ROZPOCET
| VV |  | 18,785*2,67 |  | 50.156 | [13 empty] | VV | 2 | 2 | True | 0 | ROZPOCET
| VV |  | 4,76*5,15 |  | 24.514 | [13 empty] | VV | 2 | 2 | True | 0 | ROZPOCET
| VV |  | Medzisúčet |  | 374.073 | [13 empty] | VV | 2 | 3 | True | 0 | ROZPOCET
| VV |  | Súčet |  | 374.073 | [13 empty] | VV | 2 | 4 | True | 1 | ROZPOCET
52 | M | 629110000100 | ISOVER mV - fúkaná izolácia, vrece 12,5 kg | kg | 14214.774 |  | 0 |  |  |  | znížená | 0 | 0 | 0 | 0 | 0 | 0 | 32 | M | 2 |  |  |  | ROZPOCET | 0 | 0 | 0 | 0 | 0 | 2 | 0 | 16 | 44
| PP |  | ISOVER mV - fúkaná izolácia, vrece 12,5 kg | [15 empty] | PP | 2
| VV |  | 374,073*38 "Přepočítané koeficientom množstva |  | 14214.774 | [13 empty] | VV | 2 | 2 | True | 0 | ROZPOCET
| VV |  | Súčet |  | 14214.774 | [13 empty] | VV | 2 | 4 | True | 1 | ROZPOCET
23 | K | 713131111.S | Montáž tepelnej izolácie stien minerálnou vlnou, pribitím na konštrukciu | m2 | 115.56 |  | 0 |  |  |  | znížená | 0 | 0 | 0 | 0 | 0 | 0 | 16 | K | 2 |  |  |  | ROZPOCET | 0 | 0 | 0 | 0 | 0 | 2 | 0 | 16 | 46
| PP |  | Montáž tepelnej izolácie stien minerálnou vlnou, pribitím na konštrukciu | [15 empty] | PP | 2
| VV |  | 42,8*2,7 |  | 115.56 | [13 empty] | VV | 2 | 2 | True | 0 | ROZPOCET
| VV |  | Súčet |  | 115.56 | [13 empty] | VV | 2 | 4 | True | 1 | ROZPOCET
35 | M | 631440042300.S | Doska z minerálnej vlny hr. 150 mm, izolácia pre nezaťažené ľahké priečky, šikmé strechy, stropy, podhľady | m2 | 117.871 |  | 0 |  |  |  | znížená | 0 | 0 | 0 | 0 | 0 | 0 | 32 | M | 2 |  |  |  | ROZPOCET | 0 | 0 | 0 | 0 | 0 | 2 | 0 | 16 | 48
| PP |  | Doska z minerálnej vlny hr. 150 mm, izolácia pre nezaťažené ľahké priečky, šikmé strechy, stropy, podhľady | [15 empty] | PP | 2
| VV |  | 117,871 |  | 117.871 | [13 empty] | VV | 2 | 2 | True | 0 | ROZPOCET
| VV |  | Súčet |  | 117.871 | [13 empty] | VV | 2 | 4 | True | 1 | ROZPOCET
43 | K | 713131131.S | Montáž tepelnej izolácie stien minerálnou vlnou, pristrelením ST | m2 | 47.379 |  | 0 |  |  |  | znížená | 0 | 0 | 0 | 0 | 0 | 0 | 16 | K | 2 |  |  |  | ROZPOCET | 0 | 0 | 0 | 0 | 0 | 2 | 0 | 16 | 50
| PP |  | Montáž tepelnej izolácie stien minerálnou vlnou, pristrelením ST | [15 empty] | PP | 2
| VV |  | (4,93+5,906)*2,1 |  | 22.756 | [13 empty] | VV | 2 | 2 | True | 0 | ROZPOCET
| VV |  | (1,7+2,9+2,2+4,925)*2,1 |  | 24.623 | [13 empty] | VV | 2 | 2 | True | 0 | ROZPOCET
| VV |  | Súčet |  | 47.379 | [13 empty] | VV | 2 | 4 | True | 1 | ROZPOCET
44 | M | 631440042000.S | Doska z minerálnej vlny hr. 100 mm, izolácia pre nezaťažené ľahké priečky, šikmé strechy, stropy, podhľady | m2 | 48.327 |  | 0 |  |  |  | znížená | 0 | 0 | 0 | 0 | 0 | 0 | 32 | M | 2 |  |  |  | ROZPOCET | 0 | 0 | 0 | 0 | 0 | 2 | 0 | 16 | 52
| PP |  | Doska z minerálnej vlny hr. 100 mm, izolácia pre nezaťažené ľahké priečky, šikmé strechy, stropy, podhľady | [15 empty] | PP | 2
| VV |  | 47,379*1,02 "Přepočítané koeficientom množstva |  | 48.327 | [13 empty] | VV | 2 | 2 | True | 0 | ROZPOCET
| VV |  | Súčet |  | 48.327 | [13 empty] | VV | 2 | 4 | True | 1 | ROZPOCET
6 | K | 713131143.S | Montáž parotesnej fólie | m2 | 843.168 |  | 0 |  |  |  | znížená | 0 | 0 | 0 | 0 | 0 | 0 | 16 | K | 2 |  |  |  | ROZPOCET | 0 | 0 | 0 | 0 | 0 | 2 | 0 | 16 | 54
| PP |  | Montáž parotesnej fólie | [15 empty] | PP | 2
| VV |  | 14,571*14,475 " HP1 |  | 210.915 | [13 empty] | VV | 2 | 2 | True | 0 | ROZPOCET
| VV |  | 18,248*6,29 |  | 114.78 | [13 empty] | VV | 2 | 2 | True | 0 | ROZPOCET
| VV |  | 19,285*3,17 |  | 61.133 | [13 empty] | VV | 2 | 2 | True | 0 | ROZPOCET
| VV |  | 5,26*5,65 |  | 29.719 | [13 empty] | VV | 2 | 2 | True | 0 | ROZPOCET
| VV |  | Medzisúčet |  | 416.547 | [13 empty] | VV | 2 | 3 | True | 0 | ROZPOCET
| VV |  | 27,2*10,525 " HP2 |  | 286.28 | [13 empty] | VV | 2 | 2 | True | 0 | ROZPOCET
| VV |  | Medzisúčet |  | 286.28 | [13 empty] | VV | 2 | 3 | True | 0 | ROZPOCET
| VV |  | 6,29*4,177 " HP3 |  | 26.273 | [13 empty] | VV | 2 | 2 | True | 0 | ROZPOCET
| VV |  | 8,551*3,35 |  | 28.646 | [13 empty] | VV | 2 | 2 | True | 0 | ROZPOCET
| VV |  | 14,525*5,881 |  | 85.422 | [13 empty] | VV | 2 | 2 | True | 0 | ROZPOCET
| VV |  | Medzisúčet |  | 140.341 | [13 empty] | VV | 2 | 3 | True | 0 | ROZPOCET
| VV |  | Súčet |  | 843.168 | [13 empty] | VV | 2 | 4 | True | 1 | ROZPOCET
7 | M | 4382 | Isover Vario KM Duplex parozábrana 60 m2 | m2 | 969.643 |  | 0 |  |  |  | znížená | 0 | 0 | 0 | 0 | 0 | 0 | 32 | M | 2 |  |  |  | ROZPOCET | 0 | 0 | 0 | 0 | 0 | 2 | 0 | 16 | 56
| PP |  | Isover Vario KM Duplex parozábrana 60 m2 | [15 empty] | PP | 2
| VV |  | 843,168*1,15 "Přepočítané koeficientom množstva |  | 969.643 | [13 empty] | VV | 2 | 2 | True | 0 | ROZPOCET
| VV |  | Súčet |  | 969.643 | [13 empty] | VV | 2 | 4 | True | 1 | ROZPOCET
25 | K | 998713202.S | Presun hmôt pre izolácie tepelné v objektoch výšky nad 6 m do 12 m | % | 308.012 |  | 0 |  |  |  | znížená | 0 | 0 | 0 | 0 | 0 | 0 | 16 | K | 2 |  |  |  | ROZPOCET | 0 | 0 | 0 | 0 | 0 | 2 | 0 | 16 | 58
| PP |  | Presun hmôt pre izolácie tepelné v objektoch výšky nad 6 m do 12 m | [15 empty] | PP | 2
| D | 762 | Konštrukcie tesárske |  |  |  | 0 | [5 empty] | 0 |  | 0 |  | 0 | 2 | D | 1 |  |  |  | ROZPOCET | [6 empty] | 0
20 | K | 762131164.S | Montáž debnenia stien z hrubých dosiek hr. do 32 mm na záklopku, žalúziu alebo kratinami | m2 | 115.56 |  | 0 |  |  |  | znížená | 0 | 0 | 0 | 0 | 0 | 0 | 16 | K | 2 |  |  |  | ROZPOCET | 0 | 0 | 0 | 0 | 0 | 2 | 0 | 16 | 60
| PP |  | Montáž debnenia stien z hrubých dosiek hr. do 32 mm na záklopku, žalúziu alebo kratinami | [15 empty] | PP | 2
| VV |  | 42,8*2,7 |  | 115.56 | [13 empty] | VV | 2 | 2 | True | 0 | ROZPOCET
| VV |  | Súčet |  | 115.56 | [13 empty] | VV | 2 | 4 | True | 1 | ROZPOCET
21 | M | 605110000100.S | Dosky a fošne zo smreku neopracované neomietané akosť I hr. 13-15 mm, š. 60-130 mm | m3 | 1.907 |  | 0 |  |  |  | znížená | 0 | 0 | 0 | 0 | 0 | 0 | 32 | M | 2 |  |  |  | ROZPOCET | 0 | 0 | 0 | 0 | 0 | 2 | 0 | 16 | 62
| PP |  | Dosky a fošne zo smreku neopracované neomietané akosť I hr. 13-15 mm, š. 60-130 mm | [15 empty] | PP | 2
22 | K | 762195000.S | Spojovacie prostriedky pre steny a priečky na hladko alebo tesársky viazané, debnenie stien, pivničné prepážky - klince, svorníky,fixačné dosky | m3 | 1.734 |  | 0 |  |  |  | znížená | 0 | 0 | 0 | 0 | 0 | 0 | 16 | K | 2 |  |  |  | ROZPOCET | 0 | 0 | 0 | 0 | 0 | 2 | 0 | 16 | 64
| PP |  | Spojovacie prostriedky pre steny a priečky na hladko alebo tesársky viazané, debnenie stien, pivničné prepážky - klince, svorníky,fixačné dosky | [15 empty] | PP | 2
14 | K | 762421500.S | Montáž obloženia stropov, podkladový rošt | bm | 194.4 |  | 0 |  |  |  | znížená | 0 | 0 | 0 | 0 | 0 | 0 | 16 | K | 2 |  |  |  | ROZPOCET | 0 | 0 | 0 | 0 | 0 | 2 | 0 | 16 | 66
| PP |  | Montáž obloženia stropov, podkladový rošt | [15 empty] | PP | 2
| VV |  | 194,4 |  | 194.4 | [13 empty] | VV | 2 | 2 | True | 0 | ROZPOCET
| VV |  | Súčet |  | 194.4 | [13 empty] | VV | 2 | 4 | True | 1 | ROZPOCET
18 | M | 605110000100.S | Dosky a fošne zo smreku neopracované neomietané akosť I hr. 13-15 mm, š. 60-130 mm | m3 | 0.809 |  | 0 |  |  |  | znížená | 0 | 0 | 0 | 0 | 0 | 0 | 32 | M | 2 |  |  |  | ROZPOCET | 0 | 0 | 0 | 0 | 0 | 2 | 0 | 16 | 68
| PP |  | Dosky a fošne zo smreku neopracované neomietané akosť I hr. 13-15 mm, š. 60-130 mm | [15 empty] | PP | 2
16 | K | 762431500.S | Montáž obloženia stien, podkladový rošt | m | 360 |  | 0 |  |  |  | znížená | 0 | 0 | 0 | 0 | 0 | 0 | 16 | K | 2 |  |  |  | ROZPOCET | 0 | 0 | 0 | 0 | 0 | 2 | 0 | 16 | 70
| PP |  | Montáž obloženia stien, podkladový rošt | [15 empty] | PP | 2
| VV |  | 360 |  | 360 | [13 empty] | VV | 2 | 2 | True | 0 | ROZPOCET
| VV |  | Súčet |  | 360 | [13 empty] | VV | 2 | 4 | True | 1 | ROZPOCET
17 | M | 605110000100.S | Dosky a fošne zo smreku neopracované neomietané akosť I hr. 13-15 mm, š. 60-130 mm | m3 | 1.498 |  | 0 |  |  |  | znížená | 0 | 0 | 0 | 0 | 0 | 0 | 32 | M | 2 |  |  |  | ROZPOCET | 0 | 0 | 0 | 0 | 0 | 2 | 0 | 16 | 72
| PP |  | Dosky a fošne zo smreku neopracované neomietané akosť I hr. 13-15 mm, š. 60-130 mm | [15 empty] | PP | 2
19 | K | 762495000.S | Spojovacie prostriedky pre olištovanie škár, obloženie stropov, strešných podhľadov a stien - klince, závrtky | m2 | 54.856 |  | 0 |  |  |  | znížená | 0 | 0 | 0 | 0 | 0 | 0 | 16 | K | 2 |  |  |  | ROZPOCET | 0 | 0 | 0 | 0 | 0 | 2 | 0 | 16 | 74
| PP |  | Spojovacie prostriedky pre olištovanie škár, obloženie stropov, strešných podhľadov a stien - klince, závrtky | [15 empty] | PP | 2
| VV |  | 54,856 |  | 54.856 | [13 empty] | VV | 2 | 2 | True | 0 | ROZPOCET
| VV |  | Súčet |  | 54.856 | [13 empty] | VV | 2 | 4 | True | 1 | ROZPOCET
12 | K | 762512235.S | Položenie podláh z drevotrieskových dosiek pribíjaním na rošt | m2 | 54.856 |  | 0 |  |  |  | znížená | 0 | 0 | 0 | 0 | 0 | 0 | 16 | K | 2 |  |  |  | ROZPOCET | 0 | 0 | 0 | 0 | 0 | 2 | 0 | 16 | 76
| PP |  | Položenie podláh z drevotrieskových dosiek pribíjaním na rošt | [15 empty] | PP | 2
| VV |  | 14,071*1,0 |  | 14.071 | [13 empty] | VV | 2 | 2 | True | 0 | ROZPOCET
| VV |  | 14,0*1,0 |  | 14 | [13 empty] | VV | 2 | 2 | True | 0 | ROZPOCET
| VV |  | 18,785*1,0 |  | 18.785 | [13 empty] | VV | 2 | 2 | True | 0 | ROZPOCET
| VV |  | 8,0*1 |  | 8 | [13 empty] | VV | 2 | 2 | True | 0 | ROZPOCET
| VV |  | Súčet |  | 54.856 | [13 empty] | VV | 2 | 4 | True | 1 | ROZPOCET
13 | M | 607260000300.S | Doska OSB nebrúsená hr. 18 mm | m2 | 59.244 |  | 0 |  |  |  | znížená | 0 | 0 | 0 | 0 | 0 | 0 | 32 | M | 2 |  |  |  | ROZPOCET | 0 | 0 | 0 | 0 | 0 | 2 | 0 | 16 | 78
| PP |  | Doska OSB nebrúsená hr. 18 mm | [15 empty] | PP | 2
| VV |  | 54,856*1,08 "Přepočítané koeficientom množstva |  | 59.244 | [13 empty] | VV | 2 | 2 | True | 0 | ROZPOCET
| VV |  | Súčet |  | 59.244 | [13 empty] | VV | 2 | 4 | True | 1 | ROZPOCET
15 | K | 998762202.S | Presun hmôt pre konštrukcie tesárske v objektoch výšky do 12 m | % | 34.452 |  | 0 |  |  |  | znížená | 0 | 0 | 0 | 0 | 0 | 0 | 16 | K | 2 |  |  |  | ROZPOCET | 0 | 0 | 0 | 0 | 0 | 2 | 0 | 16 | 80
| PP |  | Presun hmôt pre konštrukcie tesárske v objektoch výšky do 12 m | [15 empty] | PP | 2
| D | 783 | Nátery |  |  |  | 0 | [5 empty] | 0 |  | 0 |  | 0 | 2 | D | 1 |  |  |  | ROZPOCET | [6 empty] | 0
28 | K | 783201821 | Odstránenie starých náterov z kovových stavebných doplnkových konštrukcií opálením alebo oklepaním | m2 | 982 |  | 0 |  |  |  | znížená | 0 | 0 | 0 | 0 | 0 | 0 | 16 | K | 2 |  |  |  | ROZPOCET | 0 | 0 | 0 | 0 | 0 | 2 | 0 | 16 | 82
| PP |  | Odstránenie starých náterov z kovových stavebných doplnkových konštrukcií opálením alebo oklepaním | [15 empty] | PP | 2
27 | K | 783225400 | Nátery kov.stav.doplnk.konštr. syntet. na vzduchu schnúce dvojnás.1x email a tmelením - 105µm | m2 | 982 |  | 0 |  |  |  | znížená | 0 | 0 | 0 | 0 | 0 | 0 | 16 | K | 2 |  |  |  | ROZPOCET | 0 | 0 | 0 | 0 | 0 | 2 | 0 | 16 | 84
| PP |  | Nátery kov.stav.doplnk.konštr. syntet. na vzduchu schnúce dvojnás.1x email a tmelením - 105µm | [15 empty] | PP | 2
26 | K | 783226100 | Nátery kov.stav.doplnk.konštr. syntetické na vzduchu schnúce základný - 35µm | m2 | 982 |  | 0 |  |  |  | znížená | 0 | 0 | 0 | 0 | 0 | 0 | 16 | K | 2 |  |  |  | ROZPOCET | 0 | 0 | 0 | 0 | 0 | 2 | 0 | 16 | 86
| PP |  | Nátery kov.stav.doplnk.konštr. syntetické na vzduchu schnúce základný - 35µm | [15 empty] | PP | 2
| VV |  | 282+700 |  | 982 | [13 empty] | VV | 2 | 2 | True | 0 | ROZPOCET
| VV |  | Súčet |  | 982 | [13 empty] | VV | 2 | 4 | True | 1 | ROZPOCET

## 03 - Elektroinštalácia a ...
[9 empty] | >> skryté stĺpce << | [9 empty] | {84369c32-40e9-4e90-be04-da1890da2498}
0
| KRYCÍ LIST ROZPOČTU | [8 empty] | v --- nižšie sa nachádzajú doplnkové a pomocné údaje k zostavám --- v | [8 empty] | False
Stavba:
Zateplenie obecného úradu a kultúrneho domu
Objekt:
03 - Elektroinštalácia a bleskozvod
| JKSO: |  |  |  |  | KS:
| Miesto: |  |  |  |  | Dátum: | 20. 12. 2021
| Objednávateľ: |  |  |  |  | IČO:
IČ DPH:
| Zhotoviteľ: |  |  |  |  | IČO:
IČ DPH:
| Projektant: |  |  |  |  | IČO:
IČ DPH:
| Spracovateľ: |  |  |  |  | IČO:
IČ DPH:
Poznámka:
| Náklady z rozpočtu | [5 empty] | 0
| Ostatné náklady | [5 empty] | 0
| Cena bez DPH | [5 empty] | 0
|  |  | Základ dane |  |  | Sadzba dane | Výška dane
| DPH | základná | 0 |  |  | 20% | 0
|  | znížená | 0 |  |  | 20% | 0
|  | zákl. prenesená | 0 |  |  | 20% | 0
|  | zníž. prenesená | 0 |  |  | 20% | 0
|  | nulová | 0 |  |  | 0% | 0
| Cena s DPH |  |  | v | EUR |  | 0
| Projektant |  |  | Spracovateľ
| Dátum a podpis: |  | Pečiatka | Dátum a podpis: |  |  | Pečiatka
| Objednávateľ |  |  | Zhotoviteľ
| Dátum a podpis: |  | Pečiatka | Dátum a podpis: |  |  | Pečiatka
REKAPITULÁCIA ROZPOČTU
Stavba:
Zateplenie obecného úradu a kultúrneho domu
Objekt:
03 - Elektroinštalácia a bleskozvod
Miesto: | [5 empty] | Dátum: | 20. 12. 2021
Objednávateľ: | [5 empty] | Projektant:
Zhotoviteľ: | [5 empty] | Spracovateľ:
Kód dielu - Popis | [6 empty] | Cena celkom [EUR]
1) Náklady z rozpočtu | [6 empty] | 0 | [12 empty] | -1
| M - Práce a dodávky M | [5 empty] | 0
| 21-M - Elektromontáže | [5 empty] | 0
2) Ostatné náklady | [6 empty] | 0 |  |  |  | DPH
Celkové náklady za stavbu 1) + 2) | [6 empty] | 0
ROZPOČET
Stavba:
Zateplenie obecného úradu a kultúrneho domu
Objekt:
03 - Elektroinštalácia a bleskozvod
Miesto: | [5 empty] | Dátum: | 20. 12. 2021
Objednávateľ: | [5 empty] | Projektant:
Zhotoviteľ: | [5 empty] | Spracovateľ:
PČ | Typ | Kód | Popis | MJ | Množstvo | J.cena [EUR] | Cena celkom [EUR] | Cenová sústava |  |  | DPH | J. Nh [h] | Nh celkom [h] | J. hmotnosť [t] | Hmotnosť celkom [t] | J. suť [t] | Suť Celkom [t]
Náklady z rozpočtu | [6 empty] | 0 | [5 empty] | 0.072 |  | 0 |  | 0 |  | D | -1 | [7 empty] | 0
| D | M | Práce a dodávky M |  |  |  | 0 | [5 empty] | 0.072 |  | 0 |  | 0 | 3 | D | 0 | ROZPOCET | [6 empty] | 0
| D | 21-M | Elektromontáže |  |  |  | 0 | [5 empty] | 0.072 |  | 0 |  | 0 | 3 | D | 1 | ROZPOCET | [6 empty] | 0
1 | K | 210010002.S | Elektroinštalácia a bleskozvod | súb. | 1 | 0 | 0 |  |  |  | znížená | 0.072 | 0.072 | 0 | 0 | 0 | 0 | 64 | K | 2 | ROZPOCET | 0 | 0 | 0 | 0 | 0 | 2 | 0 | 64 | 1749866905
| PP |  | Rúrka elektroinštalačná ohybná uložená pod omietkou typ 23 - 16 | [15 empty] | PP | 2

## 3.1 ELI položkový rozpočet
ORIENTAČNÝ ROZPOČET
Stavba: ZATEPLENIE OBECNÉHO ÚRADU A KULTÚRNEHO DOMU
Diel: Elektroinštalácia a bleskozvod
Investor:Obec Sedlice, Sedlice č.176, 082 43 |  |  |  | Dátum: 11. 2021
JKSO:
P.Č. | Kód položky | Popis | MJ | Množstvo celkom | Cena jednotková dodávka EUR | Cena jednotková montáž EUR | Dodávka celkom EUR | Montáž celkom EUR | Cena celkom EUR
1 | 2 | 3 | 4 | 5 | 6 | 7 | 8 | 9 | 10
| HSV | Práce a dodávky HSV |  |  |  |  | 0 | 0 | 0
| M | Práce a dodávky M |  |  |  |  | 0 | 0 | 0
| 21-M, 22-M, 46-M, 36-M | Elektromontáže
|  | 1.Osvetlenie a svietidlá |  |  |  |  | 0 | 0 | 0
1 | 210203051.S | A1 - iGUZZINI, iPLAN‐ interérové stropné podhľadové LED svietidlo, rozmery 600×600mm, 31W, 2920lm, 4000K, CRI90, optika ‐ UGR<19 ‐ mikroprizmatický difúzor, farba biela, ovládanie DALI, 230V AC, IP20, 596×596×13mm | ks | 49 |  |  | 0 | 0 | 0
2 | 210203051.S | B1 - iGUZZINI, iPLAN‐ interérové stropné podhľadové LED svietidlo, rozmery 600×600mm, 33W, 3807lm, 3000K, CRI80, optika ‐ General Lighting, farba biela, ovládanie DALI, 230V AC, IP20, 596×596×13mm | ks | 8 |  |  | 0 | 0 | 0
3 | 210203051.S | B2 - iGUZZINI, iPLAN‐ interérové stropné podhľadové LED svietidlo, rozmery 600×600mm, 33W, 3807lm, 3000K, CRI80, optika ‐ General Lighting, farba biela, ovládanie DALI, 230V AC, IP20, 596×596×13mm | ks | 32 |  |  | 0 | 0 | 0
4 | 210203052.S | Montážny panel pre stropnú prisadenú montáž, pre 600x600mm, modul, farba biela | ks | 32 |  |  | 0 | 0 | 0
5 | 210203060.S | VERSO LED VSN - stropné nástenné svietidlo pre označenie únikových trás | ks | 13 |  |  | 0 | 0 | 0
6 | 210203061.S | C1 - ES‐SYSTEM, REGLUX ‐ interérové stropné prisadené LED svietidlo, rozmery 1040x175x60mm, 50W, 6000lm, 3000K, CRI>80, difúzor rebrovaný, farba biela, ovládanie DALI, 230V AC, IP44 | ks | 17 |  |  | 0 | 0 | 0
7 | 210203060.S | C2 - ES‐SYSTEM, REGLUX ‐ interérové stropné prisadené LED svietidlo, rozmery 540x175x60mm, 36W, 4300lm, 3000K, CRI>80, difúzor rebrovaný, farba biela, ovládanie DALI, 230V AC, IP44 | ks | 3 |  |  | 0 | 0 | 0
8 | 210203060.S | D1 - iGUZZINI, FRONT LIGHT ‐ interérové lištové LED svietidlo, rozmery 92x127mm, 17W, 1658lm, 3000K, CRI 80, optika Wide Flood 56°, farba biela, ovládanie DALI, 230V AC, IP20 | ks | 2 |  |  | 0 | 0 | 0
9 | 210203060.S | D2 - iGUZZINI, FRONT LIGHT ‐ interérové lištové LED svietidlo, rozmery 92x127mm, 9W, 286lm, 3000K, CRI 90, optika Super Spot 8°, farba biela, ovládanie DALI, 230V AC, IP20 | ks | 5 |  |  | 0 | 0 | 0
10 | 210203060.S | E1 - ZAFFERANO, STOLA ‐ interérové nástenné LED svietidlo, rozmery 220x128x35mm, 11W, 630lm, 3000K, CRI>80, farba bude upresnená, ovládanie DALI, 230V AC, IP54, optika 95°, nastavovateľné 130°, | ks | 6 |  |  | 0 | 0 | 0
11 | 210203060.S | F1 - TEAMITALIA, S‐POT ‐ interérové stropné prisadené LED svietidlo, rozmery 185x65mm, 26W, 2600lm, 3000K, CRI>80, difúzor opálový, farba biela, ovládanie DALI, 230V AC, IP20 | ks | 9 |  |  | 0 | 0 | 0
12 | 210203060.S | F2 - TEAMITALIA, ARIELL ‐ interérové nástenné LED svietidlo, rozmery 1200x100×30mm, 70W, 9200lm, 3000K, difúzor matný, farba biela, ovládanie DALI, 230V AC, IP20 | ks | 6 |  |  | 0 | 0 | 0
13 | 210203060.S | H1 - ES‐SYSTEM, FX45 OP ‐ interiérové stropné závesné LED svietidlo, rozmery 1519x44x65mm, 40W, 4400lm, 3000K, CRI>80, difúzor opálový, farba ‐ hliník, ovládanie DALI, 230VAC, IP20 | ks | 6 |  |  | 0 | 0 | 0
14 | 210203057.S | Stropná základňa bez viditeľných montážnych skrutiek, okrúhla, faraba šedá | ks | 12 |  |  | 0 | 0 | 0
15 | 210203057.S | Lanko a úchyt na zavesenie svietidla. L=1,5m | ks | 12 |  |  | 0 | 0 | 0
16 | 210203060.S | H2 - ES‐SYSTEM, FX45 MP ‐ interiérové stropné závesné LED svietidlo, rozmery 1519x44x65mm, 43W, 4500lm, 3000K, CRI>80, difúzor mikroprizmatický, farba ‐ hliník, ovládanie DALI, 230VAC, IP20, UGR 16‐19 | ks | 14 |  |  | 0 | 0 | 0
17 | 210203057.S | Stropná základňa bez viditeľných montážnych skrutiek, okrúhla, faraba šedá | ks | 14 |  |  | 0 | 0 | 0
18 | 210203057.S | Lanko a úchyt na zavesenie svietidla. L=1,5m | ks | 28 |  |  | 0 | 0 | 0
19 | 210203060.S | I - ES‐SYSTEM, TRANSPARENT 1200 ‐ Interiérové stropné závesné LED svietidlo, oválny hlinikový profil s priehľadným mikroprizmatickým difúzorom ‐ priehľadný stred svietidla, rozmery 1200x300x30mm, 76W, 7600lm, 3000K, CRI>80, farba šedá matná, ovládanie DALI, 230VAC, IP20 | ks | 7 |  |  | 0 | 0 | 0
20 | 210203056.S | J - ES‐SYSTEM, DNCE LED ‐ interiérové stropné prisadené LED svietidlo, rozmery 215x180mm, 23W, 2500lm, 3000K, CRI>80, difúzor matný, farba biela matná, ovládanie DALI, 230VAC, IP20 | ks | 23 |  |  | 0 | 0 | 0
21 | 210203060.S | L - iGUZZINI, MAINS VOLTAGE TRACK ‐ interiérová stropná napájacia lišta, rozmery 2000x37,6x 31,4mm, farba biela, ovládanie DALI, 230VAC, IP40/20 ‐ prisadená montáž na strop | ks | 2 |  |  | 0 | 0 | 0
22 | 2102030330.S | L - iGUZZINI ‐ lištový napájací adaptér ‐ pravý, rozmery 95mmx37,6x31,4mm, farba biela, ovládanie DALI, 230VAC, IP20 | ks | 1 |  |  | 0 | 0 | 0
23 | 210203056.S | L - iGUZZINI ‐ lištová spojka (skrytá), rozmery 115mmx37,6x31,4mm, farba biela, ovládanie DALI, 230VAC, IP40/20 | ks | 1 |  |  | 0 | 0 | 0
24 | 210203021.S | L -iGUZZINI ‐ lištová koncovka, rozmery 3mmx37,6x 31,4mm, farba biela | ks | 1 |  |  | 0 | 0 | 0
25 | 210203020.S | L- iGUZZINI ‐ lištový kryt, rozmery 1000x31,4mm, farba biela, pre dosiahnutie krytia IP40 | ks | 4 |  |  | 0 | 0 | 0
26 | 210203061.S | M - ES‐SYSTEM, COSMO APEX XTREME ‐ interiérové stropné prisadené LED svietidlo, rozmery 1060x82x78mm, 36W, 6300lm, 4000K, CRI>80, difúzor prizmatický, farba šedá, ovládanie On/Off, 230VAC, IP66 | ks | 6 |  |  | 0 | 0 | 0
27 | 210203060.S | N2 -ES‐SYSTEM, TRIANGLE 650‐ interiérové stropné závesné LED svietidlo, rozmery 563x650x80mm, 32W, 3500lm, 3000K, CRI>80, difúzor opálový, farba čierna, ovládanie DALI, 230VAC, IP20 | ks | 51 |  |  | 0 | 0 | 0
28 | 210203060.S | N1 - ES‐SYSTEM, TRIANGLE 1300 ‐ interiérové stropné závesné LED svietidlo, rozmery 1126x1300x80mm, 65W, 7000lm, 3000K, CRI>80, difúzor opálový, farba čierna, ovládanie DALI, 230VAC, IP20 | ks | 9 |  |  | 0 | 0 | 0
29 | 210203021.S | N1,N2 - Príslušenstvo ‐ spojky pre spájanie svietidiel N1 a N2 ‐ spojka postranná | ks | 13 |  |  | 0 | 0 | 0
30 | 210203021.S | N1N2 -Príslušenstvo ‐ spojky pre spájanie svietidiel N1 a N2 ‐ spojka rohová | ks | 19 |  |  | 0 | 0 | 0
31 | 210203061.S | O - iGUZZINI, iPRO ‐ exteriérové LED svietidlo, 11,1W, 746lm, 3000K,CRI 80, optika Spot 12°, farba šedá, ovládanie ON/OFF, 230V AC, IP66, IK07 | ks | 14 |  |  | 0 | 0 | 0
32 | 210203057.S | Nástenná konzola pre exteriérové svietidlo | ks | 14 |  |  | 0 | 0 | 0
33 | 210203061.S | O1 - iGUZZINI, iPRO ‐ exteriérové LED svietidlo, 14W, 1418lm, 3000K, CRI 80, optika Wide Flood 44°, farba šedá, ovládanie ON/OFF, 230V AC, IP66, IK07 | ks | 3 |  |  | 0 | 0 | 0
34 | 210203057.S | Príslušenstvo pre montáž refraktora | ks | 3 |  |  | 0 | 0 | 0
35 | 210203060.S | Refraktor pre eliptický rozptyl svetla | ks | 3 |  |  | 0 | 0 | 0
36 | 210203057.S | Nástenná konzola pre exteriérové svietidlo | ks | 3 |  |  | 0 | 0 | 0
37 | 210203060.S | P - iGUZZINI, iPRO ‐ exteriérové LED svietidlo, 6W, 156lm, 3000K, CRI 80, optika Light Blade / Very Wide Flood, farba šedá, ovládanie ON/OFF, 230V AC, IP66, IK07, dodávané s výstupným káblom ‐ potrebné montážne príslušenstvo pod omietku | ks | 6 |  |  | 0 | 0 | 0
38 | 210203060.S | Montážne príslušenstvo ‐ elektrická IP spojka 2 pólová | ks | 6 |  |  | 0 | 0 | 0
39 | 210203060.S | R - iGUZZINI, iPRO ‐ exteriérové LED svietidlo, 34W, 3188lm, 3000K, CRI 80, farba šedá, ovládanie DALI, 230V AC, IP66, IK07 | ks | 4 |  |  | 0 | 0 | 0
40 | 210203057.S | Nástenná konzola pre exteriérové svietidlo | ks | 4 |  |  | 0 | 0 | 0
41 | 210203060.S | S - iGUZZINI, iPRO ‐ exteriérové LED svietidlo, 14W, 1330lm, 3000K, CRI 80, farba šedá, ovládanie ON/OFF, 230V AC, IP66, IK07 | ks | 1 |  |  | 0 | 0 | 0
42 | 210203060.S | T - iGUZZINI, iPRO ‐ exteriérové LED svietidlo, 8W, 437lm, 3000K, CRI80, optika Very Wide Flood 78°, farba šedá, ovládanie ON/OFF,230V AC, IP66, IK07 | ks | 8 |  |  | 0 | 0 | 0
43 | 210203060.S | U - iGUZZINI, iPRO ‐ exteriérové LED svietidlo, 8W, 551lm, 3000K, CRI 80, optika ‐ pozdĺžny eliptický tvar, farba šedá, ovládanie ON/OFF, 230V AC, IP66, IK07 | ks | 4 |  |  | 0 | 0 | 0
44 | 210203060.S | iGUZZINI, iPRO ‐ exteriérové LED svietidlo, 12W, 550lm, 3000K, CRI 80, optika Super Spot 8°, farba šedá, ovládanie DALI, 230V AC, IP66, IK07 | ks | 1 |  |  | 0 | 0 | 0
45 | 210203057.S | Montážne príslušenstvo na stĺp ‐ potrebné doplniť podľa priemeru stĺpa ‐ napr. 6111 | ks | 1 |  |  | 0 | 0 | 0
46 | 210110041.S | Vypínač č.1 | ks | 7 |  |  | 0 | 0 | 0
47 | 210110045.S | Vypínač č.6 | ks | 2 |  |  | 0 | 0 | 0
48 | 210110032.S | Tlačidlový vypínač | ks | 47 |  |  | 0 | 0 | 0
49 | 210010311.S | Inštalačná krabica pod omietku, hlboká | ks | 56 |  |  | 0 | 0 | 0
50 | 210020332.S | Konektorovanie prip. bodu vypínač | ks | 56 |  |  | 0 | 0 | 0
51 | 210010301.S | Rámček 1x,2x,3x,4x,5x podľa potreby | ks | 56 |  |  | 0 | 0 | 0
|  | 2. Zásuvkové obvody |  |  |  |  | 0 | 0 | 0
52 | 210111011.S | Zásuvka 16A/230V | ks | 174 |  |  | 0 | 0 | 0
53 | 210020332.S | Konektorovanie prip. bodu zásuvka | ks | 174 |  |  | 0 | 0 | 0
54 | 210010311.S | Inštalačná krabica pod omietku, hlboká | ks | 174 |  |  | 0 | 0 | 0
55 | 210010301.S | Rámček 1x,2x,3x,4x,5x, | ks | 174 |  |  | 0 | 0 | 0
56 | 210220031.S | Inštalačná krabica pre HUS | ks | 1 |  |  | 0 | 0 | 0
57 | 210220001.S | Vodič FeZn 10 | kg | 25 |  |  | 0 | 0 | 0
58 | 210220031.S | Hlavná uzemňovacia svorka | ks | 1 |  |  | 0 | 0 | 0
|  | 3.Rozvádzače |  |  |  |  | 0 | 0 | 0
59 | HZS 000113.S / 20h / á 18,61 | Rozvádzač hlavný HR, včítane elektrovýzbroje podľa blokovej schémy zapojenia HR | ks | 1 |  |  | 0 | 0 | 0
60 | HZS 000113.S / 20h / á 18,61 | Rozvádzač hlavný R1, včítane elektrovýzbroje podľa blokovej schémy zapojenia R1 | ks | 1 |  |  | 0 | 0 | 0
61 | HZS 000113.S / 4h / á 18,61 | Rozvádzač ZUBAR, včítane elektrovýzbroj dľa blokovej schémy zapojenia ZUBAR | ks | 1 |  |  | 0 | 0 | 0
62 | HZS 000113.S / 5h / á 18,61 | Rozvádzač hlavný LEKAR, včítane elektrovýzbr dľa blokovej schémy zapojenia LEKAR | ks | 1 |  |  | 0 | 0 | 0
63 | HZS 000113.S / 4h / á 18,61 | Rozvádzač hlavný POŠTA, včítane elektrovýzbr dľa blokovej schémy zapojenia POŠTA | ks | 1 |  |  | 0 | 0 | 0
64 | 210020951.S | Výstražná a označovacia tabuľka včítane montáže, smaltovaná, formát A3 - A4 | ks | 5 |  |  | 0 | 0 | 0
65 | 210021361.S | Dokonč. práce, čistenie, konzerv, opravy náterov, apod. , pole, rozvádzač do 35kV, dozbrojenie | ks | 5 |  |  | 0 | 0 | 0
|  | 4.Štruktúrovaná káleláž (ŠK) |  |  |  |  | 0 | 0 | 0
|  | 4.1 Dátový rack |  |  |  |  | 0 | 0 | 0
66 | 220512032.S | RACK 19", 12U, otvárateľné oká | ks | 1 |  |  | 0 | 0 | 0
67 | 220512032.S | RACK 19", 18U, otvárateľné oká | ks | 1 |  |  | 0 | 0 | 0
68 | 220512110.S | Vyväzovací panel 19", 1U, otvárateľné oká | ks | 4 |  |  | 0 | 0 | 0
69 | 220512110.S | Vyväzovací háčik, 40x40 mm | ks | 2 |  |  | 0 | 0 | 0
70 | 2205011401.S | Patchpanel STP CAT6, 24-portový RJ45, osadený, s vyväzovacou lištou | ks | 2 |  |  | 0 | 0 | 0
71 | 220512122.S | Dátový prepojovací kábel RJ45 Cat.6A FTP PVC Lanko, dĺžka 0,5m, farba: sivá | ks | 22 |  |  | 0 | 0 | 0
72 | 220512122.S | Dátový prepojovací kábel RJ45 Cat.6A FTP PVC Lanko, dĺžka 1m, farba: sivá | ks | 19 |  |  | 0 | 0 | 0
73 | 220512122.S | Dátový prepojovací kábel RJ45 Cat.6A FTP PVC Lanko, dĺžka 3m, farba: sivá | ks | 0 |  |  | 0 | 0 | 0
74 | 220111431.S | Konektorovanie prip. bodu patch panel | ks | 41 |  |  | 0 | 0 | 0
|  | 4.2 Dátové zásuvky |  |  |  |  | 0 | 0 | 0
75 | 210010301.S | Krycí rámček 1-násobný, biely | ks | 43 |  |  | 0 | 0 | 0
76 | 2203001201.S | Zásuvka modulárna dátová 2xRJ45 Cat. 6 STP, biela | ks | 43 |  |  | 0 | 0 | 0
77 | 220111431.S | Konektorovanie prip. bodu zásuvka | ks | 43 |  |  | 0 | 0 | 0
|  | 4.3 Aktívne prvky |  |  |  |  | 0 | 0 | 0
78 | 220501301.S | Switch manažovateľný 24-portový s PoE napájaním, 24xGLAN, 4xSFP, 28 portov 1000Base-T, 24x injektory 802.3at, výkon až 440W, 4x SFP porty 100/1000Base-X (zdieľané s 25-28), web/SNMPv3/telnet/konzola | ks | 2 |  |  | 0 | 0 | 0
|  | 4.4 Dokumentácia |  |  |  |  | 0 | 0 | 0
79 | 000000000.S | Návrh ŠK a projekt skutočného vyhotovenia | ks | 1 |  |  | 0 | 0 | 0
|  | 5. Merania a regulácia (MaR) |  |  |  |  | 0 | 0 | 0
80 | 360190002.S | Miniserver Číslo produktu: 100335 Centrálna jednotka pre riadenie inteligentnej elektroinštalácie v domácnosti, firmách alebo pre špeciálne projekty automatizácie. Loxone Miniserver bol vyvinutý špeciálne pre profesionálnych elektrikárov. Zariadi väčšinu úloh pre účely zabezpečenia, pohodlia a energeticke účinnosti. 8 digitálnych výstupov 8 digitálnych vstupov 24 V DC 4 analogové vstupy 0-10 V Loxone Link rozhranie (až 30 Extensionov) Loxone Tree rozhranie (až 50 Tree zariadení) LAN rozhranie (IPv4/IPv6, SSL, 100Mbps) Napájenie 19,2–30 V DC (PELV) Upevnenie na DIN lištu (9 pozícii) Webový server súčasťou (nepotrebuje cloud) Loxone Tree Interkomunikácia | ks | 2 |  |  | 0 | 0 | 0
81 | 360190002.S | Relay Extension Číslo produktu: 100038 Najsilnejší Loxone Extension všetkých čias. Loxone Relay Extension do vašej domácnosti prináša novú posilu. V spojení s Loxone Miniserverom si vytvoríte skvelé možnosti. Ovládanie žalúzií, osvetlenia, vykurovania a ďalších zariadení 14 silných 16A relé Neuveriteľnýý pomer cena / výkon Rozšírenie pre Loxone Miniserver | ks | 3 |  |  | 0 | 0 | 0
82 | 360190002.S | DI Extension Číslo produktu: 100283 Minimálne rozmery a pritom toľko možností. Loxone DI Extension umožňuje integrovať 20 digitálnych vstupov do Inteligentného domu Loxone. 20 digitálnych vstupov úspora miesta (iba 2 DIN pozície) pre tlačidlá, prepínače a najrôznejšieí senzory frekvenčný čítač signálov do 250 Hz stvorený pre systém Loxone CE certifikácia | ks | 2 |  |  | 0 | 0 | 0
83 | 360190015.S | 1-Wire Extension umožňuje rozšírenie inštalácie, v ktorých je potrebný veľký počet senzorov a snímačov. -jednoduchá inštalácia senzorov -optimálne využitie pri inštaláciách s viacerými senzormi -rozšírenie Loxone systému Napojenie na Loxone zbernice 1x 1-Wire konektor • 16,3 kbit/s • Možnosť pripojenia až 20 senzorov Nastavenie cez Loxone Config Napájanie: 24V DC Odber cca. 30 mA Rozmery: 35,5 x 88 x 57 mm Počet obsadených modulov v rozvádzači | ks | 2 |  |  | 0 | 0 | 0
84 | 360190015.S | Tree Extension tvorí základ pre technologiu Loxone Tree. Táto technológia umožňuje revolučné rýchle a jednoduché pripojenie periférií do systému Loxone! Maximálna voľnosť pri kabeláži 2 Tree vetvy na Extension (na každu je možné pripojit až 50 zariadení) Vysoká prenosová rýchlosť bez oneskorenia | ks | 0 |  |  | 0 | 0 | 0
85 | 360190014.S | 24 V Napájací zdroj (4,2 A) - DIN lišta Typ: LOX-100-24 Rozmery (výška, šířka, hĺbka): 90 × 91 × 56,8 mm Vstupné napätie: 100–240 VAC Výstupné napätie: 24 VDC 100 W Pracovná teplota: -40 °C to +71 °C Hmotnosť: 320 g | ks | 2 |  |  | 0 | 0 | 0
86 | 360190014.S | Pohybový senzor patrí medzi najdôležitejšie senzory od Loxone. Vďaka spoľahlivému rozpoznaniu pohybu tvorí ideálny základ pre dôležité automatické funkcie v objekte - ako je napríklad osvetlenie, alarm, topenie a mnoho dalších. Spoľahlivo rozpozná pohyb Veľký uhol sledovania 360° so 110° kužeľom (priemer 8 metrov pri výške stropu 3 metrov Integrovaný senzor svitu (0.045 - 188.000 Lux) Flexibilná kabeláž a jednoduché uvedenie do prevádzky pomocou technológie Loxone Tree Stabilná montážna doska pre jednoduché pripevnenie na strop, stenu alebo do 68mm krabičky Vynikajúci pomer cena/výkon | ks | 19 |  |  | 0 | 0 | 0
87 | 360410050.S | Precízny 1-Wire senzor teploty DS18B20Z+ na využite vo vnútri. | ks | 33 |  |  | 0 | 0 | 0
88 | 360190014.S | LOXONE hlavica s využitím: Pre precíznu reguláciu teploty v miestnosti Úspora kabeláže a času vďaka Tree technológii a zarezávacím kontaktom Tichý chod vďaka kvalitnému krokovému motorčeku Stavové LED signalizujúce pozície ventilu Kompatibilný so všetkými bežnými ventilmi (dustupné ventily ) Vynikajúci pomer cena/výkon | ks | 56 |  |  | 0 | 0 | 0
89 | 360430130.S | Okenný a dverný kontakt zachytáva, či sú okná alebo dvere otvorené alebo zatvorené. Nezáleží, či ide o garáž, dvere do sauny, alebo napríklad hlavné dvere, viac bezpečnosti, úspora energie, jednoduchá inštalácia | ks | 0 |  |  | 0 | 0 | 0
90 | 360190111.S | Prepojovacia krabica 24 svorková + samoochrana, biela | ks | 0 |  |  | 0 | 0 | 0
91 | 360190111.S | Prepojovacia krabica 8 svorková + samoochrana, biela | ks | 0 |  |  | 0 | 0 | 0
92 | 360190014.S | Modbus Extension umožňuje čítanie impulzov zo zariadení, ako napr. plynomer, elektromer, ... Zhromažďuje údaje o spotrebe energie, vody, plynu Tvorí štatistiky inteligentného riadenia spotreby | ks | 1 |  |  | 0 | 0 | 0
93 | 360190002.S | 3-Fázový elektromer (MODBUS) poskytuje údaje ako je spotreba energie, činný výkon, napätie a prúd. Modbus elektromer merá obojsmerne - vyrobená alebo spotrebovaná energia. 3-fázový elektromer prevádzkové napätie: 3x 230/400VAC, 50Hz tolerancia -20% / +15% priame meranie do 65A zobrazenie výkonu, prúdu a napätia pre jednú fázu Modbus RTU rozhranie pre vyhľadávanie dát jalový výkon pre jednu alebo všetky fázy trieda presnosti B v súlade EN50470-3 trieda presnosti 1 v súlade IEC62053-21 obojsmerný, ľahká integrácia cez Loxone Config (od verzie 6.3.2.20) | ks | 1 |  |  | 0 | 0 | 0
94 | 360190136.S | Svorka na DIN lišku PPV8 (20ks) pre optimálne rozdelenie nízkeho napätia 24V, GND, rovnako ako pre zapojenie senzorov teploty 1-Wire | ks | 1 |  |  | 0 | 0 | 0
95 | 360190136.S | POISTKOVÁ SVORKOVNICA (25ks) pre istenie 24V. Ideálny na ochranu nízkeho napätia, menovitý prierez 6mm2, včítane poistiek (1bal/100ks) | ks | 1 |  |  | 0 | 0 | 0
96 | 000000000.S | Klientska licencia softwarového rozhrania, ktoré umožňuje oprávneným užívateľom (klientom) prístup k Serveru jednak za účelom získavania informácií a taktiež za účelom konfigurácie centrál s vlastnosťami v zmysle projektovej dokumentácie | ks | 1 |  |  | 0 | 0 | 0
97 | 000000000.S | Základné nastavenie miniservera - vytvorenie databázy, užívateľských kont, nastavenie základných parametrov (umiestnenie, dátum inštalácie, typ pripojenia, typ fotobunky, typ stýkača a pod.) | ks | 1 |  |  | 0 | 0 | 0
98 | 360895131.S | Naprogramovanie vstupov rozširovacích modulov pre okná a dvere (magnetické kontakty) | ks | 0 |  |  | 0 | 0 | 0
99 | 360895131.S | Naprogramovanie vstupov rozširovacích modulov 1-Wire Extension pre senzory teploty | ks | 33 |  |  | 0 | 0 | 0
100 | 360895131.S | Naprogramovanie vstupov rozširovacích modulov TREE Extension pre senzory pohybu | ks | 19 |  |  | 0 | 0 | 0
101 | 360895131.S | Naprogramovanie vstupov rozširovacích modulov TREE Extension pre hlavice na reguláciu kúrenia | ks | 56 |  |  | 0 | 0 | 0
102 | 220321721.S | Nastavenie astronomického kalendára podľa požiadaviek koncového užívateľa | ks | 1 |  |  | 0 | 0 | 0
103 | 220321721.S | Nastavenie denného, týždenného a mesačného časovača regulácie podľa požiadaviek koncového užívateľa | ks | 1 |  |  | 0 | 0 | 0
104 | 220321721.S | Nastavenie scén denného, týždenného a mesačného časovača regulácie podľa požiadaviek koncového užívateľa | ks | 1 |  |  | 0 | 0 | 0
105 | 360895131.S | Vizualizácia jednotlivých zariadení do pôdorysov mapového podkladu, (ovládanie, grafy spotreby, ...) | ks | 121 |  |  | 0 | 0 | 0
106 | 2207111110.S | Nastavenie bezpečnostnej konfigurácie na prenos udalostí, stavov, konfigurácie a pod. pre diaľkový dohľad cez internet | ks | 1 |  |  | 0 | 0 | 0
107 | 2207111110.S | Nastavenie špeciálnych požiadaviek podľa požiadaviek koncového užívateľa cez "Príkazy" | ks | 1 |  |  | 0 | 0 | 0
|  | 6. Fotovoltaika |  |  |  |  | 0 | 0 | 0
108 | 210501203.S | Solárny panel AEG 450Wp MONO čierny rámSolárny panel AEG 450Wp MONO čierny rám. Solárny panel AEG 450Wp MONO čierny rám Solárne moduly AEG kombinujú najvyspelejšie technológie s vysokou spoľahlivosťou. | ks | 22 |  |  | 0 | 0 | 0
109 | 220551535.S | Trojfázový menič napätia Huawei SUN 2000-10KTL-M1 10000W. Trojfázový menič napätia Huawei SUN 2000-10KTL-M1 10000W Menič napätia Huawei SUN2000-10KTL trojfázový s výstupným výkonom 10000W, dvoma MPPT a optimalizovaným AC konektorom pre rýchle pripojenie. | ks | 1 |  |  | 0 | 0 | 0
110 | 210120029.S | Poistkový odpínač pre C poistky ETI 002540203 PCF 10DC 2P 1000V. Poistkový odpínač pre C poistky ETI 002540203 PCF 10DC 2P 1000V LV Poistkový odpínač pre C poistky | ks | 2 |  |  | 0 | 0 | 0
111 | 210120003.S | Poistka ETI 002625081 pre FV 10x38, 16A, gPV, 1000V Valcová poistka ETI 10x38 s charakteristikou gPV pre optimálnu ochranu fotovoltických systémov | ks | 4 |  |  | 0 | 0 | 0
112 | 210193082.S | Nástenná rozvodná skrinka ETI IP40 3-radová 36M ECT36PT Rozvodnica ETI plastová IP40, 3-radová, 36-modulová, s priehľadnými dvierkami pre domové elektroinštalácie. | ks | 1 |  |  | 0 | 0 | 0
113 | 210120404.S | Istič OEZ Minia LTE-16B-3 (6kA) Istič OEZ Minia LTE-16B-3 (6kA) | ks | 2 |  |  | 0 | 0 | 0
114 | 210902172.S | Solárny kábel Energyflex 6mm - 1m Špeciálny jednožilový kábel, UV odolný je určený pre pripojenie solárnych panelov k istiacim prvkom, regulátorom a pod. Vhodný pre napätie do 1500V. | ks | 100 |  |  | 0 | 0 | 0
115 | 210101581.S | MC4 koncovka - 1 pár MC prípojky pre fotovoltaické produkty umožňujú rýchle a bezpečné zapojenie a prepojenie PV modulov a ostatných komponentov solárnych systémov, či už sériovo alebo aj pararelne. | ks | 5 |  |  | 0 | 0 | 0
116 | 000000000.S | Konštrukcia Renusol na FV pre 8 panelov. Škridla Univerzálna konštrukcia pre fotovoltické panely na šikmú strechu pre 8 panelov vhodná pre použitie na škridlu. | ks | 2 |  |  | 0 | 0 | 0
117 | 000000000.S | Konštrukcia Renusol na FV pre 6 panelov. Škridla Univerzálna konštrukcia pre fotovoltické panely na šikmú strechu pre 6 panelov vhodná pre použitie na škridlu. | ks | 1 |  |  | 0 | 0 | 0
118 | 210812161.S | Kábel CYKY-J 5x 4 Farba žíl: zelenožltá, modrá, hnedá, čierna, sivá, vonk. priemer cca 13mm. | m | 3 |  |  | 0 | 0 | 0
119 | 210010113.S | Lišta 100x40 LV hran 2m biela Káblové žľaby sú určené na rýchle a estetické riešenie rozvodov elektrických inštalácií a telekomunikačných liniek. | ks | 20 |  |  | 0 | 0 | 0
120 | 210010110.S | Lišta 40x40 LV hran.2m biela | ks | 20 |  |  | 0 | 0 | 0
121 | 000400021.S | Projektová dokumentácia | ks | 1 |  |  | 0 | 0 | 0
122 | 000400021.S | Administratíva - prihlásenie zdroja do DIS | ks | 1 |  |  | 0 | 0 | 0
123 | 000400023.S | Revízie | ks | 1 |  |  | 0 | 0 | 0
124 | 000400023.S | Nájom pracovnej montážnej plošiny | ks | 40 |  |  | 0 | 0 | 0
125 | 000700011.S | Doprava | ks | 1 |  |  | 0 | 0 | 0
126 | 210501251.S | Trojfázový výkonový snímač Huawei DTSU666-H 100A Inteligentný trojfázový výkonový snímač Huawei s LCD displejom pre jednoduché nastavenie. | ks | 1 |  |  | 0 | 0 | 0
127 | 210501250.S | Napäťová a frekvenčná ochrana U-f guard | ks | 1 |  |  | 0 | 0 | 0
128 | 210120029.S | Odpínač valcových poistiek OEZ 32A 3P 10x38 | ks | 1 |  |  | 0 | 0 | 0
129 | 210120001.S | Valcová poistka ETI CH10 2A gG | ks | 0 |  |  | 0 | 0 | 0
130 | 210130119.S | Stykač OEZ 230V AC 40A Minia RSI | ks | 1 |  |  | 0 | 0 | 0
131 | 000000000.S | Huawei LUNA 2000 Power control modul + 15 kWh batériový blok | ks | 1 |  |  | 0 | 0 | 0
|  | 7. Bleskozvod |  |  |  |  | 0 | 0 | 0
132 | 210110813.S | Podpera vedenia HR PV typ PV22 | ks | 210 |  |  | 0 | 0 | 0
133 | 210220856.S | Okapová svorka HR SO | ks | 8 |  |  | 0 | 0 | 0
134 | 210220002.S | Vodič FeZn 10 | kg | 20 |  |  | 0 | 0 | 0
135 | 210220800.S | Vodič AlMgSi 8 /7,5m=1kg | kg | 30 |  |  | 0 | 0 | 0
136 | 210220803.S | Vodič izolovaný AlMgSi 8 /5m=1kg | kg | 15 |  |  | 0 | 0 | 0
137 | 210220002.S | Vodič FeZn 30/4 /1m=0,952kg | kg | 150 |  |  | 0 | 0 | 0
138 | 210220247.S | Skúšobná svorka HR SZ | ks | 8 |  |  | 0 | 0 | 0
139 | 2102202542.S | Spojovacia svorka HR SR02 | ks | 6 |  |  | 0 | 0 | 0
140 | 210220253.S | Uzemňovacia svorka HR SR03 | ks | 16 |  |  | 0 | 0 | 0
141 | 210220050.S | Štítok označovací | ks | 8 |  |  | 0 | 0 | 0
142 | 210220243.S | Spojovacia svorka HR SS | ks | 120 |  |  | 0 | 0 | 0
143 | 210220241.S | Križová svorka HR SK | ks | 0 |  |  | 0 | 0 | 0
144 | 210220030.S | Revízne dvierka, inštalačná krabica na skúšobnu svorku - nastavovacia | ks | 8 |  |  | 0 | 0 | 0
145 | 210220831.S | Zachytávacia tyč JP10 | ks | 3 |  |  | 0 | 0 | 0
146 | 210220835.S | Podstavec/držiak zachytávacej tyče | ks | 3 |  |  | 0 | 0 | 0
147 | 210220240.S | Svorka SJ01 | ks | 3 |  |  | 0 | 0 | 0
148 | 460200154.S | Káblová ryha šírky 35, hĺbky 70cm, zemina tr.4 | m | 130 |  |  | 0 | 0 | 0
149 | 460560154.S | Zásyp ryha šírky 35, hĺbky 70cm, zemina tr.4 | m | 130 |  |  | 0 | 0 | 0
150 | 460620014.S | Provizórna úprava terénu, zemina tr.4 | m | 130 |  |  | 0 | 0 | 0
151 | 944943251.S | Montážna plošina | m | 16 |  |  | 0 | 0 | 0
|  | 8. Elektroinštalačný materiál a montáž – celkom |  |  |  |  | 0 | 0 | 0
|  | 8. 1 Elektroinštalačný materiál a montáž |  |  |  |  | 0 | 0 | 0
152 | 220261661.S | Značenie trasy vedenia | m | 2940 |  |  | 0 | 0 | 0
153 | 220511030.S | Kábel Cat.7 FTP LSOH Drôt (bal. 500m) | m | 1000 |  |  | 0 | 0 | 0
154 | 210881439.S | Kábel PRAFlaSafe X-J 3x1,5 mm2 RE, B2ca s1d1a1 | m | 470 |  |  | 0 | 0 | 0
155 | 210881439.S | Kábel PRAFlaSafe X-J 5x1,5 mm2 RE, B2ca s1d1a1 | m | 1940 |  |  | 0 | 0 | 0
156 | 210010026.S | Rúrka ohybná plastová FXP 25; PVC-750N, sivá | m | 300 |  |  | 0 | 0 | 0
157 | 974049341.S | Drážkovanie do stien | m | 300 |  |  | 0 | 0 | 0
158 | 611459181.S | Vyspravenie drážok omietkou | m | 300 |  |  | 0 | 0 | 0
159 | 974041112.S | Prieraz betónovým a tehlovým murivom do v=1,8m f=40mm do hrúbky 300 mm | ks | 53 |  |  | 0 | 0 | 0
160 | 000000000.S | Pomocný montážny materiál | ks | 1 |  |  | 0 | 0 | 0
|  | 8.2 Zásuvkové obvody - kabeláž |  |  |  |  | 0 | 0 | 0
161 | 220261661.S | Značenie trasy vedenia | m | 1540 |  |  | 0 | 0 | 0
162 | 210881439.S | Kábel PRAFlaSafe X-J 3x2,5 mm2 RE | m | 1540 |  |  | 0 | 0 | 0
163 | 210220303.S | Kábel CY/CYA 2,5 | m | 50 |  |  | 0 | 0 | 0
164 | 210220303.S | Kábel CY/CYA 6 | m | 140 |  |  | 0 | 0 | 0
165 | 210220303.S | Kábel CY/CYA 16 | m | 50 |  |  | 0 | 0 | 0
166 | 974049341.S | Drážkovanie do stien | m | 750 |  |  | 0 | 0 | 0
167 | 611459181.S | Vyspravenie drážok omietkou | m | 750 |  |  | 0 | 0 | 0
168 | 974041112.S | Prieraz betónovým a tehlovým murivom do v=1,8m f=40mm do hrúbky 300 mm | ks | 30 |  |  | 0 | 0 | 0
169 | 000000000.S | Pomocný montážny materiál | ks | 1 |  |  | 0 | 0 | 0
170 | 210010026.S | Rúrka ohybná plastová FXP 25; PVC-750N, sivá | ks | 750 |  |  | 0 | 0 | 0
|  | 8.3 Štruktúrovaná kabeláž (ŠK) - kabeláž |  |  |  |  | 0 | 0 | 0
171 | 220261661.S | Značenie trasy vedenia | m | 2800 |  |  | 0 | 0 | 0
172 | 220511030.S | Kábel Cat.6 FTP LSOH Drôt (bal. 500m) | m | 2800 |  |  | 0 | 0 | 0
173 | 220511030.S | Optický kábelábel Cat.6 FTP LSOH Drôt (bal. 500m) | m | 2800 |  |  | 0 | 0 | 0
174 | 210010026.S | Rúrka ohybná plastová FXP 25; PVC-750N, sivá | m | 500 |  |  | 0 | 0 | 0
175 | 210010303.S | Inštalačná krabica pod omietku, hlboká | ks | 43 |  |  | 0 | 0 | 0
176 | 974049341.S | Drážkovanie do stien | m | 700 |  |  | 0 | 0 | 0
177 | 611459181.S | Vyspravenie drážok omietkou | m | 700 |  |  | 0 | 0 | 0
178 | 974041112.S | Prieraz betónovým a tehlovým murivom do v=1,8m f=40mm do hrúbky 300 mm | ks | 40 |  |  | 0 | 0 | 0
179 | 000000000.S | Pomocný montážny materiál | ks | 1 |  |  | 0 | 0 | 0
180 | 220111406.S | Meranie metalickej kabeláže (2x počet dátových zásuviek) | ks | 82 |  |  | 0 | 0 | 0
181 | 220111406.S | Meranie optickej kabeláže | m | 5 |  |  | 0 | 0 | 0
|  | 8.4 Rozvádzače a kúrenie - kabeláž |  |  |  |  | 0 | 0 | 0
182 | 220261661.S | Značenie trasy vedenia | m | 740 |  |  | 0 | 0 | 0
183 | 210881436.S | Kábel PRAFlaSafe X-J 5x35 mm2 RE, B2ca s1d1a2 | m | 50 |  |  | 0 | 0 | 0
184 | 210220303.S | Kábel CY/CYA 16 | m | 50 |  |  | 0 | 0 | 0
185 | 210881434.S | Kábel PRAFlaSafe X-J 5x16 mm2 RE, B2ca s1d1a0 | m | 20 |  |  | 0 | 0 | 0
186 | 210881434.S | Kábel PRAFlaSafe X-J 5x6 mm2 RE, B2ca s1d1a1 | m | 140 |  |  | 0 | 0 | 0
187 | 210881403.S | Kábel PRAFlaSafe X-J 5x4 mm2 RE, B2ca s1d1a1 | m | 20 |  |  | 0 | 0 | 0
188 | 210881439.S | Kábel PRAFlaSafe X-J 3x1,5 mm2 RE, B2ca s1d1a1 | m | 20 |  |  | 0 | 0 | 0
189 | 220511030.S | Kábel Cat.6 FTP LSOH Drôt (bal. 500m) | m | 440 |  |  | 0 | 0 | 0
190 | 210010026.S | Rúrka ohybná plastová FXP 25; PVC-750N, sivá | m | 350 |  |  | 0 | 0 | 0
191 | 210010303.S | Inštalačná krabica pod omietku, hlboká | ks | 56 |  |  | 0 | 0 | 0
192 | 974049341.S | Drážkovanie do stien | m | 350 |  |  | 0 | 0 | 0
193 | 611459181.S | Vyspravenie drážok omietkou | m | 350 |  |  | 0 | 0 | 0
194 | 974041112.S | Prieraz betónovým a tehlovým murivom do v=1,8m f=40mm do hrúbky 300 mm | ks | 25 |  |  | 0 | 0 | 0
195 | 000000000.S | Pomocný montážny materiál a pomocné práce | ks | 1 |  |  | 0 | 0 | 0
| HZS | 9. Ostatné |  |  |  |  | 0 | 0 | 0
196 | HZS000111.S | Stavebno montážne práce menej náročne (Tr 1) v rozsahu viac ako 8 hodín-nepredvídané a nevyšpecifikované v rozpočte | hod | 200 |  |  | 0 | 0 | 0
197 | HZS000113.S | Stavebno montážne práce náročné - odborné (Tr 3) v rozsahu viac ako 8 hodín-zapojenie a preskúšanie okruhov rozvádzačov a úpravy | hod | 40 |  |  | 0 | 0 | 0
198 | HZS000113.S | Stavebno montážne práce náročné - odborné (Tr 3) v rozsahu viac ako 8 hodín-zaškolenie obsluhy | hod | 80 |  |  | 0 | 0 | 0
199 | HZS000113.S | Stavebno montážne práce náročné - odborné (Tr 3) v rozsahu viac ako 8 hodín-programovanie a oživenie systému | hod | 80 |  |  | 0 | 0 | 0
200 | HZS000113.S | Stavebno montážne práce náročné - odborné (Tr 3) v rozsahu viac ako 8 hodín-zapojenie a preskúšanie merania a regulácie | hod | 24 |  |  | 0 | 0 | 0
201 | HZS000113.S | Stavebno montážne práce náročné - odborné (Tr 3) v rozsahu viac ako 8 hodín-zapojenie a preskúšanie fotovoltaiky | hod | 16 |  |  | 0 | 0 | 0
202 | HZS000113.S | Stavebno montážne práce náročné - odborné (Tr 3) v rozsahu viac ako 8 hodín-zapojenie a preskúšanie bleskozvodu | hod | 16 |  |  | 0 | 0 | 0
202 | HZS000114.S | Stavebno montážne práce náročné - odborné (Tr 3) v rozsahu viac ako 8 hodín-projekt realizácie- PDRS | hod | 100 |  |  | 0 | 0 | 0
203 | HZS000114.S | Stavebno montážne práce náročné - prehliadky pracoviska a revízie (Tr 4) v rozsahu viac ako 8 hodín -revízna skuskableskozvodu | hod | 16 |  |  | 0 | 0 | 0
204 | HZS000114.S | Stavebno montážne práce náročné - prehliadky pracoviska a revízie (Tr 4) v rozsahu viac ako 8 hodín -revízna skuska elektroinštalácie | hod | 48 |  |  | 0 | 0 | 0
|  | REKAPITULÁCIA |  |  |  |  | DODÁVKA | MONTÁŽ
|  | Práce a dodávky M |  |  |  |  | 0 | 0
| K | PPV - Pridružené výkony 6% z montáže | % | 6 | 0 |  |  | 0
| M | Dopravné z dodávky 3,6% | % | 3.6 | 0 |  | 0
| M | Presun z dodávky 1% | % | 1 | 0 |  | 0
| M | Pomocná materiál z dodávky 3% | % | 3 | 0 |  | 0
|  | Spolu bez DPH |  |  |  |  | 0 | 0
|  | ZRN | % | 1 |  |  | 0
|  | HZS | [5 empty] | 0
|  | Spolu bez DPH | [5 empty] | 0
|  | DPH 20% | [5 empty] | 0
|  | Cena celkom s DPH | [5 empty] | 0

## 04 - ÚK
[9 empty] | >> skryté stĺpce << | [9 empty] | {44dbd924-5fc3-4fac-96c0-b9ac233de30a}
0
| KRYCÍ LIST ROZPOČTU | [8 empty] | v --- nižšie sa nachádzajú doplnkové a pomocné údaje k zostavám --- v | [8 empty] | False
Stavba:
Zateplenie obecného úradu a kultúrneho domu
Objekt:
04 - ÚK
| JKSO: |  |  |  |  | KS:
| Miesto: |  |  |  |  | Dátum: | 20. 12. 2021
| Objednávateľ: |  |  |  |  | IČO:
IČ DPH:
| Zhotoviteľ: |  |  |  |  | IČO:
IČ DPH:
| Projektant: |  |  |  |  | IČO:
IČ DPH:
| Spracovateľ: |  |  |  |  | IČO:
IČ DPH:
Poznámka:
| Náklady z rozpočtu | [5 empty] | 0
| Ostatné náklady | [5 empty] | 0
| Cena bez DPH | [5 empty] | 0
|  |  | Základ dane |  |  | Sadzba dane | Výška dane
| DPH | základná | 0 |  |  | 20% | 0
|  | znížená | 0 |  |  | 20% | 0
|  | zákl. prenesená | 0 |  |  | 20% | 0
|  | zníž. prenesená | 0 |  |  | 20% | 0
|  | nulová | 0 |  |  | 0% | 0
| Cena s DPH |  |  | v | EUR |  | 0
| Projektant |  |  | Spracovateľ
| Dátum a podpis: |  | Pečiatka | Dátum a podpis: |  |  | Pečiatka
| Objednávateľ |  |  | Zhotoviteľ
| Dátum a podpis: |  | Pečiatka | Dátum a podpis: |  |  | Pečiatka
REKAPITULÁCIA ROZPOČTU
Stavba:
Zateplenie obecného úradu a kultúrneho domu
Objekt:
04 - ÚK
Miesto: | [5 empty] | Dátum: | 20. 12. 2021
Objednávateľ: | [5 empty] | Projektant:
Zhotoviteľ: | [5 empty] | Spracovateľ:
Kód dielu - Popis | [6 empty] | Cena celkom [EUR]
1) Náklady z rozpočtu | [6 empty] | 0 | [12 empty] | -1
| PSV - Práce a dodávky PSV | [5 empty] | 0
| 731 - Ústredné kúrenie - kotolne | [5 empty] | 0
2) Ostatné náklady | [6 empty] | 0 |  |  |  | DPH
Celkové náklady za stavbu 1) + 2) | [6 empty] | 0
ROZPOČET
Stavba:
Zateplenie obecného úradu a kultúrneho domu
Objekt:
04 - ÚK
Miesto: | [5 empty] | Dátum: | 20. 12. 2021
Objednávateľ: | [5 empty] | Projektant:
Zhotoviteľ: | [5 empty] | Spracovateľ:
PČ | Typ | Kód | Popis | MJ | Množstvo | J.cena [EUR] | Cena celkom [EUR] | Cenová sústava |  |  | DPH | J. Nh [h] | Nh celkom [h] | J. hmotnosť [t] | Hmotnosť celkom [t] | J. suť [t] | Suť Celkom [t]
Náklady z rozpočtu | [6 empty] | 0 | [5 empty] | 5.9464 |  | 0 |  | 0 |  | D | -1 | [7 empty] | 0
| D | PSV | Práce a dodávky PSV |  |  |  | 0 | [5 empty] | 5.9464 |  | 0 |  | 0 | 2 | D | 0 | ROZPOCET | [6 empty] | 0
| D | 731 | Ústredné kúrenie - kotolne |  |  |  | 0 | [5 empty] | 5.9464 |  | 0 |  | 0 | 2 | D | 1 | ROZPOCET | [6 empty] | 0
1 | K | 731111000.S | ÚK | súb. | 1 |  | 0 |  |  |  | znížená | 5.9464 | 5.9464 | 0 | 0 | 0 | 0 | 16 | K | 2 | ROZPOCET | 0 | 0 | 0 | 0 | 0 | 2 | 0 | 16 | 1668517211
| PP | [17 empty] | PP | 2

## 04.1 UK položkový rozpočet
č.p. | kat | položka | ks | predaj JC | spolu bez DPH | spolu s DPH
TECHNOLÓGIA
1 | mat | tepelné čerpadlo monoblok - NIBE F2040 - 16 kW | 5 |  | 0 | 0
2 | mat | pätky pod vonkajšie jednotky | 5 |  | 0 | 0
3 | mat | konzoly pod vonkajšie jednotky | 5 |  | 0 | 0
4 | mont | montáž - tepelné čerpadlo monoblok - osadenie a hydraulické napojenie | 5 |  | 0 | 0
5 | mat | ohrev kondenzátu - KVR 10-30 | 5 |  | 0 | 0
6 | mont | montáž - dopojenie ohrevu na vaničku, do trativodu/dažďového zvodu, elektro-dopojenie | 5 |  | 0 | 0
7 | mat | plniace čerpadlo pre monoblok - CPD 11 - UPM2 25/75 | 5 |  | 0 | 0
8 | mont | montáž - plniaceho čerpadla pre monoblok, hydraulická a elektrická časť | 5 |  | 0 | 0
9 | mat | rozdeľovač a zberač pre primárny okruh 5 okruhový vrátane izolácie - Racen 5xDN32, modul M100 | 1 |  | 0 | 0
10 | mont | montáž - rozdeľovača/zberača - hydraulická | 1 |  | 0 | 0
11 | mat | tlaková expanzná nádoba REFLEX N 140 | 1 |  | 0 | 0
12 | mont | montáž - tlakovej expanznej nádoby | 1 |  | 0 | 0
13 | mat | zásobník TV - DZD OKC 500 NTR/HP | 1 |  | 0 | 0
14 | mont | montáž - zásobníka TV | 1 |  | 0 | 0
15 | mat | elektrická špirála TJ 6/4" | 1 |  | 0 | 0
16 | mont | montáž - elektrickej špirály, hydraulické dopojenie do zásobníka, elektrické dopojenie | 1 |  | 0 | 0
17 | mat | Expanzná nádoba Feflex Refix DD 18, pripojovacia armatúra - pre zásobník TV | 1 |  | 0 | 0
18 | mont | montáž - tlakovej expanznej nádoby | 1 |  | 0 | 0
19 | mat | VST 21 (3-cestný ventil, vrátane 230 V pohonu) | 1 |  | 0 | 0
20 | mont | montáž - prepínacieho ventilu - hydraulické a elektrické dopojenie | 1 |  | 0 | 0
21 | mat | cirkulačné čerpadlo TV | 1 |  | 0 | 0
22 | mont | montáž - cirkulačného čerpadla, hydraulické a elektrické dopojenie | 1 |  | 0 | 0
23 | mat | akumačný zásobník DZD NAD 500v3 s izoláciou | 1 |  | 0 | 0
24 | mont | montáž - akumulačného zásobníka | 1 |  | 0 | 0
25 | mat | záložný elektrokotol - Protherm Raya 24 kW | 1 |  | 0 | 0
26 | mont | montáž - hydraulické a elektrické dopojenie elektrokotla | 1 |  | 0 | 0
27 | mat | Prírubová čerpadlová skupina FL-MK Meibes DN 40 s čerpadlom Grundfos Magna 3 40-100F | 1 |  | 0 | 0
28 | mont | montáž - čerpadlovej skupiny, hydraulické a elektrické dopojenie | 1 |  | 0 | 0
29 | mat | Reflex - úprava vody Fillset compakt, Fillsoft I - pre ručné dopĺňanie vody | 1 |  | 0 | 0
30 | mont | montáž - úpravovňa vody - hydraulické dopojenie | 1 |  | 0 | 0
31 | mont | presun hmôt | 1 |  | 0 | 0
| mont | ARMATÚRY a FITINGY
32 | mat | Rúrka 54x2,0 Meď | 36 |  | 0 | 0
33 | mont | montáž - medeného potrubia | 36 |  | 0 | 0
34 | mat | Rúrka 42x1,5 Meď | 12 |  | 0 | 0
35 | mont | montáž - medeného potrubia | 12 |  | 0 | 0
36 | mat | Rúrka 35x1,5 Meď | 520 |  | 0 | 0
37 | mont | montáž - medeného potrubia | 520 |  | 0 | 0
38 | mat | Rúrka 28x1,0 Meď | 160 |  | 0 | 0
39 | mont | montáž - medeného potrubia | 160 |  | 0 | 0
40 | mat | Rúrka 22x1,0 Meď | 100 |  | 0 | 0
41 | mont | montáž - medeného potrubia | 100 |  | 0 | 0
42 | mat | Rúrka 18x1,0 Meď | 100 |  | 0 | 0
43 | mont | montáž - medeného potrubia | 100 |  | 0 | 0
44 | mat | Rúrka 15x1,0 Meď | 140 |  | 0 | 0
45 | mont | montáž - medeného potrubia | 140 |  | 0 | 0
46 | mat | Rúrka 12x1,0 Meď | 20 |  | 0 | 0
47 | mont | montáž - medeného potrubia | 20 |  | 0 | 0
48 | mat | Rúrka 10x1,0 Meď | 60 |  | 0 | 0
49 | mont | montáž - medeného potrubia | 60 |  | 0 | 0
50 | mat | poistný ventil DN15 4bar | 7 |  | 0 | 0
51 | mont | montáž - ventilov, prechodov, kohútov, filtrov | 7 |  | 0 | 0
52 | mat | automatický odvzdušňovací ventil DN15 | 7 |  | 0 | 0
53 | mont | montáž - ventilov, prechodov, kohútov, filtrov | 7 |  | 0 | 0
54 | mat | guľový kohút DN32 | 20 |  | 0 | 0
55 | mont | montáž - ventilov, prechodov, kohútov, filtrov | 20 |  | 0 | 0
56 | mat | guľový kohút DN50 | 7 |  | 0 | 0
57 | mont | montáž - ventilov, prechodov, kohútov, filtrov | 7 |  | 0 | 0
58 | mat | filter DN 35 | 5 |  | 0 | 0
59 | mont | montáž - ventilov, prechodov, kohútov, filtrov | 5 |  | 0 | 0
60 | mat | filter DN 50 | 1 |  | 0 | 0
61 | mont | montáž - ventilov, prechodov, kohútov, filtrov | 1 |  | 0 | 0
62 | mat | spatná klapka DN 32 | 5 |  | 0 | 0
63 | mont | montáž - spätná klapka | 5 |  | 0 | 0
64 | mat | manometer | 2 |  | 0 | 0
65 | mont | montáž - manometra | 2 |  | 0 | 0
66 | mat | T-kus 54-54-22 | 2 |  | 0 | 0
67 | mat | T-kus 54-42-35 | 2 |  | 0 | 0
68 | mat | T-kus 54-28-54 | 2 |  | 0 | 0
69 | mat | T-kus 42-42-28 | 2 |  | 0 | 0
70 | mat | T-kus 42-10-42 | 4 |  | 0 | 0
71 | mat | T-kus 42-35-35 | 2 |  | 0 | 0
72 | mat | T-kus 35-35-35 | 1 |  | 0 | 0
73 | mat | T-kus 35-22-28 | 2 |  | 0 | 0
74 | mat | T-kus 35-15-35 | 14 |  | 0 | 0
75 | mat | T-kus 35-10-28 | 2 |  | 0 | 0
76 | mat | T-kus 35-12-28 | 2 |  | 0 | 0
77 | mat | T-kus 28-15-22 | 10 |  | 0 | 0
78 | mat | T-kus 28-15-28 | 10 |  | 0 | 0
79 | mat | T-kus 28-28-18 | 2 |  | 0 | 0
80 | mat | T-kus 28-12-28 | 4 |  | 0 | 0
81 | mat | T-kus 35-22-28 | 2 |  | 0 | 0
82 | mat | T-kus 22-15-22 | 6 |  | 0 | 0
83 | mat | T-kus 22-10-22 | 2 |  | 0 | 0
84 | mat | T-kus 22-12-22 | 2 |  | 0 | 0
85 | mat | T-kus 22-15-18 | 8 |  | 0 | 0
86 | mat | T-kus 22-12-18 | 2 |  | 0 | 0
87 | mat | T-kus 18-15-15 | 12 |  | 0 | 0
88 | mat | T-kus 18-10-15 | 2 |  | 0 | 0
89 | mat | T-kus 18-12-18 | 4 |  | 0 | 0
90 | mat | T-kus 18-12-15 | 2 |  | 0 | 0
91 | mat | T-kus 18-15-18 | 2 |  | 0 | 0
92 | mat | T-kus 15-15-10 | 6 |  | 0 | 0
93 | mat | T-kus 12-10-10 | 2 |  | 0 | 0
94 | mont | montáž T-kus | 113 |  | 0 | 0
95 | mat | Ostatné - kolená, prechody, redukcie | 1 |  | 0 | 0
96 | mont | montáž - ostatná | 1 |  | 0 | 0
97 | mat | konzoly, kotviaci materiál pre uchytenie armatúr | 1 |  | 0 | 0
98 | mont | montáž - konzoly, úchyty, objímky | 1 |  | 0 | 0
99 | mont | tlakové skúšky, tlakovanie systému | 1 |  | 0 | 0
100 | mont | presun hmôt | 1 |  | 0 | 0
| mont | IZOLÁCIE
101 | mat | Tubolit DG hr.19 mm, d = 54 mm | 30 |  | 0 | 0
102 | mont | montáž - izolácia | 30 |  | 0 | 0
103 | mat | Tubolit DG hr.19 mm, d = 42 mm | 10 |  | 0 | 0
104 | mont | montáž - izolácia | 10 |  | 0 | 0
105 | mat | ARMAFLEX AC hr.25 mm, d = 35 mm | 180 |  | 0 | 0
106 | mont | montáž - izolácia | 180 |  | 0 | 0
107 | mat | Tubolit DG hr.13 mm, d = 35 mm | 340 |  | 0 | 0
108 | mont | montáž - izolácia | 340 |  | 0 | 0
109 | mat | Tubolit DG hr.13 mm, d = 28 mm | 150 |  | 0 | 0
110 | mont | montáž - izolácia | 150 |  | 0 | 0
111 | mat | Tubolit DG hr.9 mm, d = 22 mm | 0 |  | 0 | 0
112 | mont | montáž - izolácia | 0 |  | 0 | 0
113 | mat | Tubolit DG hr.9 mm, d = 18 a 15 mm | 0 |  | 0 | 0
114 | mont | montáž - izolácia | 0 |  | 0 | 0
115 | mat | štítkovanie strojovne | 1 |  | 0 | 0
116 | mont | presun hmôt | 1 |  | 0 | 0
VYKUROVACIE TELESÁ
117 | mat | KORAD 22VKL PLAN 500/400 (Farebné prevedenie) | 3 |  | 0 | 0
118 | mat | KORAD 22VKL PLAN 500/500 (Farebné prevedenie) | 1 |  | 0 | 0
119 | mat | KORAD 22VKL PLAN 500/500 (Farebné prevedenie) | 2 |  | 0 | 0
120 | mat | KORAD 22VKL PLAN 500/600 (Farebné prevedenie) | 2 |  | 0 | 0
121 | mat | KORAD 22VKL PLAN 500/800 (Farebné prevedenie) | 1 |  | 0 | 0
122 | mat | KORAD 22VKL PLAN 500/900 (Farebné prevedenie) | 4 |  | 0 | 0
123 | mat | KORAD 22VKL PLAN 500/1100 (Farebné prevedenie) | 3 |  | 0 | 0
124 | mat | KORAD 22VKL PLAN 500/1200 (Farebné prevedenie) | 1 |  | 0 | 0
125 | mat | KORAD 22VKL PLAN 500/1300 (Farebné prevedenie) | 1 |  | 0 | 0
126 | mat | KORAD 22VKL PLAN 500/1400 (Farebné prevedenie) | 10 |  | 0 | 0
127 | mat | KORAD 22VKL PLAN 500/1600 (Farebné prevedenie) | 2 |  | 0 | 0
128 | mat | KORAD 22VKL PLAN 500/1700 (Farebné prevedenie) | 6 |  | 0 | 0
129 | mat | KORAD 22VKL PLAN 500/1800 (Farebné prevedenie) | 4 |  | 0 | 0
130 | mat | KORAD 22VKL PLAN 500/1900 (Farebné prevedenie) | 1 |  | 0 | 0
131 | mat | KORAD 22VKL PLAN 500/2000 (Farebné prevedenie) | 3 |  | 0 | 0
132 | mat | KORAD 22VKP PLAN 500/500 (bez povrchovej úpravy) | 1 |  | 0 | 0
133 | mat | KORAD 22VKP PLAN 500/700 (bez povrchovej úpravy) | 1 |  | 0 | 0
134 | mat | KORAD 22VKP PLAN 500/2000 (bez povrchovej úpravy) | 2 |  | 0 | 0
135 | mat | KORAD 33VKL PLAN 500/1600 (Farebné prevedenie) | 8 |  | 0 | 0
136 | mat | Verafix VKE uzatváracie šróbenie H-blok pre vykurovacie telesá typu ventil-kompakt, priame G1/2 | 56 |  | 0 | 0
137 | mat | Kompresné pripojenie pre ventily so závitom G3/4" Eurokonus na 12 mm medenú a oceľovú rúrku ( 1 pár ) | 40 |  | 0 | 0
138 | mat | Kompresné pripojenie pre ventily so závitom G3/4" Eurokonus na 15 mm medenú a oceľovú rúrku ( 1 pár ) | 72 |  | 0 | 0
139 | mat | konzola stenová/podlahová pre radiátor KORAD | 56 |  | 0 | 0
140 | mont | montáž - inštalácia vykurovacích telies s príslušenstvom | 56 |  | 0 | 0
141 | mont | presun hmôt | 1 |  | 0 | 0
STAVEBNÉ ÚPRAVY
142 | mont | jadrové vŕtanie 100 mm | 50 |  | 0 | 0
143 | mont | výkopové práce - trativod | 1 |  | 0 | 0
144 | mont | sekacie a búracie práce | 1 |  | 0 | 0
145 | mont | presun hmôt | 1 |  | 0 | 0
146 | mont | likvidácia odpadu | 1 |  | 0 | 0
MERANIE A REGULÁCIA
147 | mat | podružný rozvádzač v technickej miestnosti vrátane ističov | 1 |  | 0 | 0
148 | mont | montáž - elektro - dopojenie - vonkajších jednotiek | 1 |  | 0 | 0
149 | mat | kabeláž - vonkajšie jednotky, prívodné káble, slaboprúdové rozvody | 1 |  | 0 | 0
150 | mont | montáž - kabeláž | 1 |  | 0 | 0
151 | mat | regulácia kaskády - SMO S/40 | 1 |  | 0 | 0
152 | mont | montáž - regulácie | 1 |  | 0 | 0
153 | mat | čidlá - BT 6, BT 7, BT 25, BT 71, vonkajšie čidlo, vnútorné čidlo | 1 |  | 0 | 0
154 | mont | montáž - čidlá | 1 |  | 0 | 0
155 | mat | rozšírujúca karta príslušenstva - AXC40 | 2 |  | 0 | 0
156 | mont | montáž - karty príslušenstva | 2 |  | 0 | 0
157 | mat | Merač tepla Multical 303 DN 25 - ultrazvuk | 1 |  | 0 | 0
158 | mont | montáž - merač tepla - hydraulické a elektrické dopojenie | 1 |  | 0 | 0
159 | mat | Merač tepla Multical 403: DN 50 - ultrazvuk | 1 |  | 0 | 0
160 | mont | montáž - merač tepla - hydraulické a elektrické dopojenie | 1 |  | 0 | 0
161 | mont | vyregulovanie a testovanie systému | 1 |  | 0 | 0
162 | mat | Priestorový regulátor Siemens RDS 110.R | 20 |  | 0 | 0
163 | mont | montáž - priestorový regulátor | 20 |  | 0 | 0
164 | mat | Bezdrôtová termohlavica Siemens SSA911.01TH | 56 |  | 0 | 0
165 | mont | montáž - termohlavica | 56 |  | 0 | 0
|  | SPUSTENIE A ZÁRUKY | 1
166 | mont | Autorizované uvedenie do prevádzky (2+3 roky na náhradné diely) | 5 |  | 0 | 0
167 | mont | záruka 5 rokov (predĺžená záruka na celé tepelné čerpadlo) | 5 |  | 0 | 0
168 | mont | záruka 10 rokov (na kompresor tepelného čerpadla) | 5 |  | 0 | 0
169 | mont | celkové dopravné náklady | 20 |  | 0 | 0
170 | mont | TI - posúdenie strojovňe, úradné skúšky, projektová dokumentácia | 1 |  | 0 | 0
|  | CENOVÁ PONUKA SPOLU | 1 |  | 0 | 0