## Hárok2
Príloha č. 2
Návrh na plnenie kritéria - Cenová ponuka
Predmet zákazky: "Vodoinštalačný materiál 05"
Obchodné meno uchádzača:
Adresa/sídlo uchádzača:
Por. číslo | Položka | Špecifikácia | Požadované množstvo/MJ ks | Jednotková cena bez DPH | DPH | Jednotková cena s DPH | Cena za ppožadované množstvo bez DPH | DPH za požadované množstvo | Cena za požadované množstvo s DPH
1. | Guľový ventil 2“ FF | Guľový plnoprietočný ventil pákový Prevedenie: obidva závity vnútorné Prevádzkový tlak: PN25 Ovládanie: oceľová páka s pogumovaním Materiál tela a matice: poniklovaná mosadz Pracovná teplota: do 120°C Priemer závitu: 2“ Ilustračný obrázok v Prílohe č.1 špecifikácia predmetu zákazky | 4 | 0 | 0 | 0 | 0 | 0 | 0
2. | Gebo spojka oceľ QA 6/4“ vonkajší závit | Svorná spojka Gebo umožňujúca rýchle, spoľahlivé a trvalé spojenie rúr s napojením na tvarovky. Spojka vytvára mechanicky pevný spoj. Určené na hladký povrch oceľového potrubia. Prevádzkový tlak PN10 Priemer: potrubie 6/4“ (závit 6/4“) Materiál: vysoko kvalitná tvárna zliatina a žiarivo pozinkované Prevádzková teplota: voda + 80°C Pitná voda. Ilustračný obrázok v Prílohe č.1 špecifikácia predmetu zákazky | 4 | 0 | 0 | 0 | 0 | 0 | 0
3. | Gebo spojka oceľ QO 6/4“ nátrubok, obojstranná | Svorná spojka Gebo umožňujúca rýchle, spoľahlivé a trvalé spojenie rúr, napojenie na trubky bez závitovania alebo zvárania. Spojky sú vhodné pre spojenie rúr s hladkými koncami. Spojka vytvára mechanicky pevný spoj. Určené na hladký povrch oceľového potrubia. Predpokladá sa jednorazové použitie, pri demontáži a opätovnom použití je nutné použiť nové tesnenie. Prevádzkový tlak: PN 10 Priemer: potrubie 6/4“ (47,9-51,5mm) DN50 Materiál: vysoko kvalitná tvárna zliatina a žiarovo pozinkované Prevádzková teplota: voda + 80°C Pitná voda Dĺžka: 107 mm. Ilustračný obrázok v Prílohe č.1 špecifikácia predmetu zákazky | 4 | 0 | 0 | 0 | 0 | 0 | 0
4. | Gebo spojka oceľ QA 5/4“ vonkajší závit | Svorná spojka Gebo umožňujúca rýchle, spojenie rúr s napojením na tvarovky. Spojka vytvára mechanický pevný spoj. Určenie na hladký povrch oceľového potrubia. Prevádzkový tlak: PN10 Priemer: potrubie 5/4“ (závit 5/4“) Materiál: vysokokvalitná tvárna zliatina a žiarovo pozinkované Prevádzková teplota: voda + 80°C Pitná voda. Ilustračný obrázok v Prílohe č.1 špecifikácia predmetu zákazky | 4 | 0 | 0 | 0 | 0 | 0 | 0
5. | Gebo spojka oceľ QA 1“ vonkajší závit | Svorná spojka Gebo umožnujúca rýchle, spoľahlivé a trvalé spojenie rúr s napojením na tvarovky. Spojka vytvára mechanický pevný spoj. Určené na hladký povrch oceľového potrubia. Prevádzkový tlak PN10 Priemer: potrubie 1“ (závit 1“) Materiál: vysokokvalitná tvárna zliatina a žiarovo pozinkované Prevádzková teplota: voda + 80°C Pitná voda. Ilustračný obrázok v Prílohe č.1 špecifikácia predmetu zákazky | 4 | 0 | 0 | 0 | 0 | 0 | 0
6. | Napúšťací ventil WC 3/8“ plast | Napúšťací ventil WC pre keramické nádržky. Plynulé uzavretie bez rázov. Bočné pripojenie na nádržku. Nastaviteľná výška vodnej hladiny. Pripojenie: 3/8“, plastový závit dĺžka 38 mm Materiál: plast, ABS Pracovný rozsah: 0,05-0,8MPa Sitko na zachytávanie nečistôt Rozmer: výška: 23,5 cm, šírka: 6,0 cm, dĺžka: 12,7 cm.Ilustračný obrázok v Prílohe č.1 špecifikácia predmetu zákazky | 50 | 0 | 0 | 0 | 0 | 0 | 0
7. | Výtokové ramienko „S“ chróm | výtokové ramienko k batérii prevedenie tvar „S“ Pripojovací tŕň 18mmx ¾“ Dĺžka ramienka 18cm Povrchová úprava chróm. Ilustračný obrázok v Prílohe č.1 špecifikácia predmetu zákazky | 100 | 0 | 0 | 0 | 0 | 0 | 0
8. | Batéria páková sprchová 150 mm chróm | Páková nástenná batéria bez sprchového setu v oblom dizajne Prevedenie: pochromovaná Materiál: mosadz Rozteč batérie: 150mm Kartuša: keramická 35 mm. Ilustračný obrázok v Prílohe č.1 špecifikácia predmetu zákazky | 60 | 0 | 0 | 0 | 0 | 0 | 0
9. | Batéria stojanková umývadlová chróm | Páková umývadlová batéria bez vypustí Vrátane prípojných hadičiek na ukotvenie na umývadlo Prevedenie v oblom dizajne s chrómovým povrchom Kartuša keramická: 35 mm Výška výrobku: 120 mm Šírka výrobku: 44 mm Typ výtokového ramienka: pevné Bez uzáveru výpuste. Ilustračný obrázok v Prílohe č.1 špecifikácia predmetu zákazky . | 50 | 0 | 0 | 0 | 0 | 0 | 0
Cena spolu za celý predmet zákazky v € + súvisiace služby (doprava a balné) | [6 empty] | 0 | 0 | 0
V ........................................................., dňa .........................
Som platca DPH
Nie som platca DPH
(Zaškrtnite, čo sa vás týka)
Čestne vyhlasujem, že uvedené údaje sú pravdivé a sú v súlade s predloženou ponukou.
……………………...............................…………………….
meno a priezvisko, funkcia, podpis