## Krycí list
KRYCÍ LIST ROZPOČTU
| Název stavby |  |  | Podzemní kontejnerty Šternberk Za Zahradami | [6 empty] | JKSO
| Název objektu |  |  | Podzemní kontejnery Šternberk | [6 empty] | EČO
| Název části | [9 empty] | Místo | Šternberk
[11 empty] | IČ |  | DIČ
| Objednatel |  |  | Město Šternberk
| Projektant |  |  | Ing. Skalová
| Zhotovitel |  |  | Ing. Skalová
| Zpracoval |  |  | Ing. Skalová
|  |  |  | Rozpočet číslo | [6 empty] | Dne
2017-01-10
Měrné a účelové jednotky
Počet |  |  |  | Náklady /1m.j. |  | Počet |  | Náklady /1m.j. | Počet |  |  | Náklady ( 1m.j.)
|  |  |  | 0 |  |  | 0 | 0 |  |  | 0 |  | 0
Rozpočtové náklady v CZK
A |  | Základní rozp. náklady |  |  | B |  | Doplňkové náklady |  | C |  | Náklady na umístění stavby
1 | HSV |  | Dodávky |  | 8 |  | Práce přesčas | 0 | 13 | Zařízení staveniště |  |  | 0
2 |  |  | Montáž |  | 9 |  | Bez pevné podl. | 0 | 14 | Mimostav.doprava |  |  | 0
3 | PSV |  | Dodávky | 0 | 10 |  | Kulturní památka | 0 | 15 | Územní vlivy |  |  | 0
4 |  |  | Montáž | 0 | 11 |  |  | 0 | 16 | Provozní vlivy |  |  | 0
5 | "M" |  | Dodávky | 0 |  |  |  |  | 17 | Ostatní |  |  | 0
6 |  |  | Montáž | 0 |  |  |  |  | 18 | NUS z rozpočtu |  |  | 0
7 | ZRN (ř.1-6) |  |  |  | 12 |  | DN (ř. 8-11) |  | 19 | NUS (ř. 13-18) |  |  | 0
20 | HZS |  |  | 0 | 21 |  | Kompl.činnost | 0 | 22 | Ostatní náklady
| Projektant,Zhotovitel,Objednatel | [7 empty] | D |  | Celkem bez DPH
[10 empty] | DPH | % | Základ daně | DPH celkem
snížená 15,0
[10 empty] | základní 21,0 |  | 0 | 0
[10 empty] | Cena s DPH |  |  | 0
[9 empty] | E |  | Přípočty a odpočty
[10 empty] | Dodá zadavatel |  |  | 0
[10 empty] | Klouzavá doložka |  |  | 0
[10 empty] | Zvýhodnění |  |  | 0

## Rekapitulace
REKAPITULACE ROZPOČTU
Stavba: | Podzemní kontejnéry Šternberk - Za Zahradami
Objekt: | Podzemní kontejnéry Šternberk - |  | Objednatel:Město Šternberk
Část: | Podzemní kontejnéry Šternberk - |  | Zhotovitel:Ing. Skalová
JKSO: |  |  | Datum: září 2017
Kód | Popis | Dodávka | Montáž | Cena celkem | Hmotnost celkem | Suť celkem
1 | 2 | 3 | 4 | 5 | 6 | 7
HSV | Práce a dodávky HSV
1 | Zemní práce
2 | Zakládání
4 | Vodorovné konstrukce
5 | Komunikace
6 | Úpravy povrchů, podlahy a osazováni
výplní
8 | Trubní vedení
9 | Ostatní konstrukce a práce-bouráni
99 | Přesun hmot
VRN | Vedlejší rozpoštové náklady
Vedlejší rozpoštové náklady
| Celkem |  |  | 0 | 0

## Rozpočet
ROZPOČET S VÝKAZEM VÝMĚR
Stavba: | Podzemní kontejnery Šternberk Za Zahradami |  | u
Objekt:
Část:
JKSO:
P.Č. | KCN | Kód položky | Popis | MJ | Množství celkem | Cena jednotková | Dodávka celkem | Montáž celkem | Cena celkem | Hmotnost | Hmotnost celkem
1 | 2 | 3 | 4 | 5 | 6 | 7 | 8 | 9 | 10 | 11 | 12
|  | HSV | Práce a dodávky HSV
|  | 1 | Zemní práce |  |  |  | 0 | 0 | 0 |  | 0
1 | 221 | 113106023 | Rozebrání dlažeb do 15 m2 | m2 | 12
2 | 221 | 113202111 | Vytrhání obrub krajníků obrubníků stojatých | m2 | 12
3 | 1 | 119001421 | Dočasné zajištění kabelů a kebelových tratí | m | 12
4 | 221 | 113106023 | Hloubení jam zapažených v hornine 4 objem do 100 m3 8,04 x 4,4x2,51 =88,8 | m3 | 88.8
5 |  | 131301209 | Příplatek za lepivost u hloubení jam v 4 tř. | m3 | 88.8
6 |  | 151101201 | Zřízení příložného pažení do hl. 4 m | m2 | 62.45
7 |  | 151101211 | Odstraněnro rozepření stěn při pažení příložném do hl 4 m | m2 | 62.45
8 |  | 151100001 | Ochranné hrazení | m | 45
9 |  | 174101101 | Zásyp jam, šachet, rýh kolem objektů sypaninou se zhutněním | m3 | 68.9
10 |  | 161101101 | Svislé přemístění výkopkutř. 1až4, do hl 2,5 m | m3 | 88.8
11 |  | 162701105 | Vodrovné přemístění do 1 km výkopku tř. do 4 | m3 | 88.8
12 |  | 162701109 | Přípatek k vodorovnému přemístění do tř. 4 ZKD 1 km přes 1 km | m3 | 88.4
13 |  | 171201201 | Uložení sypaniny na skládku | m3 | 88.4
14 |  | 171201211 | Poplatek za uložení odpadu skládkovné | m3 | 88.4
15 |  | 583310001 | Kamenivo fr. 16/32 | m3 | 68.8
16 |  | 181301101 | Rozprostření ornice vrstvy do 100 mm ploch do 500 m2 |  | 80
17 |  |  | osivo | kg | 2
P.Č. | KCN | Kód položky | Popis | MJ | Množství celkem | Cena jednotková | Dodávka celkem | Montáž celkem | Cena celkem | Hmotnost | Hmotnost celkem
1 | 2 | 3 | 4 | 5 | 6 | 7 | 8 | 9 | 10 | 11 | 12
|  | 2 | Zakládání
18 |  | 212755213 | Trativody z drenážních trubek flexi DN 80 mm | m | 28
|  | 4 | Vodrovné konstrukce |  |  |  | 0 | 0 | 0 |  | 0
19 |  | 452311141 | Podkladní desky z betonu tř. C16/20, otevřený výkop, obetonování kontejnerů | m3 | 8
20 |  | 452313192 | Příplatek ke zřizování podkladních bloků za práce ve štole | m3 | 8
21 |  | 452353101 | Bednění podkladních bloků otevřený výkop | m2 | 21.216
22 |  | 452368211 | Výztuž podkladních bloků nebo pražců otevřený výkop ze svařovaných sítí Kari | t | 0.48
|  | 5 | Komunikace |  |  |  | 0 | 0 | 0
23 |  | 596211130 | Kladení zámkové dlažby pro pěší tl. 60 mm skupiny C do 50 m2 | m2 | 40
24 |  |  | betonová dlažba zámková | m2 | 4
|  | 6 | Úpravy povrchů, podlahy osazování výplní |  |  |  | 0 | 0 | 0 |  | 0
25 |  | 631311124 | Mazanina tl. do 120mm z betonu prostého c 16/20- podkladní deska pod kontejnery | m3 | 1.567
26 |  | 631319012 | Příplatek k mazanině tl. do 120mm za přehlazení povrchu | m3 | 1.567
27 |  | 635111115 | Násyp pod podlahy ze štěropísku s dusáním vyrovnání základové spáry | m3 | 1.62
|  | 8 | Trubní vedení |  |  |  | 0 | 0 | 0 |  | 0
28 |  | 890000001 | mtz kontejnerů | Ks | 3
29 |  | 553000001 | Podzemní kontejner vč. Dopravy na místo objem 4 m4 | Ks | 3
30 |  | 553000002 | Přípaltek za přpážku na sklo | Ks | 1
31 |  | 890000002 | dod + MTZ vsakovací šachty | Ks | 1
32 |  | 890000003 | napojení trativodu do jímky | m | 6
P.Č. | KCN | Kód položky | Popis | MJ | Množství celkem | Cena jednotková | Dodávka celkem | Montáž celkem | Cena celkem | Hmotnost | Hmotnost celkem
1 | 2 | 3 | 4 | 5 | 6 | 7 | 8 | 9 | 10 | 11 | 12
|  | 9 | Ostatní konstrukce |  |  |  | 0 | 0 | 0 |  | 0
33 |  | 916131213 | Osazení silničního obrubníku betonového stojatého s boční opěrou do lože betonu prostého | m | 24.8
34 |  | 916131213 | Obrubník betonový silniční Standart 100x25x15cm | Ks | 25
|  | 99 | Přesun hmot |  |  |  |  | 0 | 0
35 |  | 998276101 | Přesun hmot pro trubní vedení z trub plastických otevřený výkop | t | 0
|  | VRN | Vedlejší rozpočtové náklady |  |  |  |  | 0 | 0
36 |  | 30001000 | Zařízení staveniště | Kč | 1
37 |  | 40001000 | Inženýrská činnost | Kč | 1
38 |  | 70001000 | Provozní vlivy | Kč | 1