## Hárok2
Príloha č. 2
Návrh na plnenie kritéria - Cenová ponuka
Predmet zákazky: „Elektroinštalačný materiál - Radiálny ventilátor spojovacia manžeta 07“
Obchodné meno uchádzača:
Adresa/sídlo uchádzača:
Por. číslo | Špecifikácia | Požadované množstvo | ks/m | Jednotková cena bez DPH | DPH | Jednotková cena s DPH | Cena za ppožadované množstvo bez DPH | DPH za požadované množstvo | Cena za požadované množstvo s DPH
1. | Radiálny ventilátor do potrubia CK 315 B je vhodný použiť v kruhových vzduchotechnických rozvodoch väčších diaľok. Ventilátor je vhodný pre dopravu vzduchu bez prachu, mastnôt, výparov chemikálií.Radiálny ventilátor do potrubia CK 315 B Materiál: kov Pripojovací rozmer: Ø 314 Max. prietok vzduchu: 1462 m3/h Príkon: 197 W Napájanie: 230V/ 50 Hz Hlučnosť: 50 dB(A) Trieda krytia motora: IP44 Hmotnosť:6,1 kg Prúd: max. 0,87 A | 2 | ks | 0 | 0 | 0 | 0 | 0 | 0
2. | Spojovacia manžeta MK 315: Vlastnosti: - Je určená pre použitie v základnom prostredí s okolitou teplotou do + 60 °C pre dopravu čistého vzduchu bez prachu a mastnôt - Spojovacia manžeta slúži pre spojenie ventilátora s kruhovým potrubím rovnakého priemeru a zároveň Slúži pre zníženie prenosu vibrácií s ventilátora do potrubia. Materiál: pozinkovaný plech - Na vnútornej strane je vylepená penovým polyetylénovým tesnením hrúbky 5 mm. - Pre upevnenie slúžia dve skrutky súčasťou balenia | 4 | ks | 0 | 0 | 0 | 0 | 0 | 0
Cena spolu za celý predmet zákazky v € + súvisiace služby (doprava a balné) | [6 empty] | 0 | 0 | 0
V cene položiek sú zahrnuté všetky oprávnené náklady predávajúceho a vynaložené v súvislosti s dodávkou predmetu plnenia, aj prepravné obaly na prepravu tovaru a súvisiace služby (doprava na miesto určenia) V cene sú zahrnuté náklady spojené s výmenou reklamovaného tovaru počas záručnej doby.
CENA SPOLU je cenou konečnou, t.j. nebude sa navyšovať o ďalšie náklady.
som platiteľ DPH
nie som platiteľ DPH
(Zaškrtnite, čo sa vás týka)
v ..................................................................., dňa ....................................
................................................................... Podpis štatutárneho zástupcu uchádzača
meno a podpis štatutárneho zátupcu