## 01 - Zadanie
ZADANIE S VÝKAZOM VÝMER
Stavba: Bezbriérový chodník a zábradlie na oporných múroch z ulice Viničky na Tokajskú
Objekt: Bezbariérový chodník z ulice Viničky na Tokajskú
Objednávateľ:
Zhotoviteľ: |  |  |  |  | Spracoval: Ing.Šafárová
Miesto. Tokajská |  |  |  |  | Dátum: 12. 10. 2021
Č. | Kód položky | Popis | MJ | Množstvo celkom | Jednotková cena zadania | Celková cena zadania
1 | 2 | 3 | 4 | 5 | 6 | 7
| HSV | Práce a dodávky HSV
| 1 | Zemné práce
1 | 113106612.R | Rozoberanie zámkovej dlažby všetkých druhov v ploche nad 20 m2, -0,26000t - s ponechaním na stavenisku /v realizácií BD 307/ | m2 | 0
2 | 113208111.S | Vytrhanie obrúb betonových, s vybúraním lôžka, záhonových, -0,04000 t /v realizácií BD 307/ | m | 0
3 | 113307121.S | Odstránenie podkladu v ploche do 200 m2 z kameniva hrubého drveného, hr. do 100 mm, -0,13000t /v realizácií BD 307/ | m2 | 0
4 | 132201201.S | Výkop ryhy šírky 600-2000mm horn.3 do 100m3 | m3 | 13.65
"odkop pre nový chodník podľa PD
|  | 35*0,39 |  | 13.65
5 | 132201209.S | Príplatok k cenám za lepivosť pri hĺbení rýh š. nad 600 do 2 000 mm zapaž. i nezapažených, s urovnaním dna v hornine 3 | m3 | 13.65
6 | 162201101.S | Vodorovné premiestnenie výkopku z horniny 1-4 do 20m | m3 | 10
"na zásyp svahu pre nový chodník - cca
|  | 3 |  | 3
"na zásyp pôvodného chodníka
|  | 35*0,20 |  | 7
|  | Súčet |  | 10
7 | 162501102.S | Vodorovné premiestnenie výkopku po spevnenej ceste z horniny tr.1-4, do 100 m3 na vzdialenosť do 3000 m | m3 | 3.65
8 | 162501105.S | Vodorovné premiestnenie výkopku po spevnenej ceste z horniny tr.1-4, do 100 m3, príplatok k cene za každých ďalšich a začatých 1000 m | m3 | 171.55
"50km
|  | 3,65*47 |  | 171.55
9 | 167101100.S | Nakladanie výkopku tr.1-4 ručne | m3 | 10
10 | 167101101.S | Nakladanie neuľahnutého výkopku z hornín tr.1-4 do 100 m3 | m3 | 3.65
11 | 171101103.S | Uloženie sypaniny do násypu súdržnej horniny s mierou zhutnenia nad 96 do 100 % podľa Proctor-Standard | m3 | 3
"doplnenie pre nový chodník
|  | 3 |  | 3
12 | 171201201.S | Uloženie sypaniny na skládky do 100 m3 | m3 | 3.65
13 | 171203111.S | Uloženie a hrubé rozhrnutie výkopku bez zhutnenia v rovine alebo na svahu do 1:5 | m3 | 10
"pre nový chodník
|  | 3 |  | 3
"pre pôvodný chodník
|  | 35*0,20 |  | 7
|  | Súčet |  | 10
14 | 171209002.S | Poplatok za skladovanie - zemina a kamenivo (17 05) ostatné | t | 6.205
|  | 3,65*1,7 |  | 6.205
| 3 | Zvislé a kompletné konštrukcie
15 | 338171112.S | Osadzovanie stĺpika oceľového so zabetónovaním do vopred vykopaných dier | ks | 11
"nové zábradlie s 11stĺpikmi
|  | 11 |  | 11
| 5 | Komunikácie
16 | 564861111.S | Podklad zo štrkodrviny s rozprestretím a zhutnením, po zhutnení hr. 200 mm | m2 | 35
17 | 567122111.R | Podklad z kameniva stmeleného cementom, s rozprestretím a zhutnením CBGM C 8/10 (C 6/8), po zhutnení hr. 100 mm | m2 | 35
18 | 596911141.S | Kladenie betónovej zámkovej dlažby komunikácií pre peších hr. 60 mm pre peších do 50 m2 so zriadením lôžka z kameniva hr. 30 mm | m2 | 35
"exisťujúca dlažba
|  | 35 |  | 35
19 | 592460010600 | Dlažba betónová KLASIKO, rozmer 200x100x60 mm, sivá /rezerva/ | m2 | 1
"pôvodna dlažba 35m2
"zámková dlažba klasiko ..rezerva
|  | 1 |  | 1
20 | 596912211.S | Kladenie betónovej dlažby z vegetačných tvárnic hr. 80 mm, do lôžka z kameniva ťaženého, veľkosti do 0,25 m2, plochy do 50 m2 | m2 | 6
21 | 592460020100.S | Dlažba betónová zatrávňovacia, rozmer 400x400x80 mm, prírodná | m2 | 6
| 9 | Ostatné konštrukcie a práce-búranie
22 | 911131111.S | Osadenie a montáž zábradlia oceľového s oceľovými stĺpikmi vrátane výkopu jamiek | m | 23.3
23 | 5535500000R | Oceľové zábradlie výšky 100 cm s dvomi madlami vrátane náteru | m | 23.3
24 | 916561111.S | Osadenie záhonového alebo parkového obrubníka betón., do lôžka z bet. pros. tr. C 12/15 s bočnou oporou | m | 30.69
"podľa PD
|  | 5,25+2,3+3,59 |  | 11.14
|  | 7,24+2,93+3,39+5,99 |  | 19.55
|  | Súčet |  | 30.69
25 | 592170001400 | Obrubník parkový, lxšxv 500x50x200 mm, sivá | ks | 61.994
|  | 30,69*2*1,01 |  | 61.994
26 | 918101111.S | Lôžko pod obrubníky, krajníky alebo obruby z dlažobných kociek z betónu prostého tr. C 12/15 | m3 | 1.631
"záhonový
|  | 30,69*0,25*0,15 |  | 1.151
|  | 30,69*0,125*0,125/2*2 |  | 0.48
|  | Súčet |  | 1.631
27 | 952901000.R | Vyčistenie existujúcej zámkovej dlažby | m2 | 35
28 | 966005111.S | Rozobratie cestného zábradlia s betónovými pätkami, -0,03500t | m | 23.3
29 | 979084216.S | Vodorovná doprava vybúraných hmôt po suchu bez naloženia, ale so zložením na vzdialenosť do 5 km | t | 0.816
30 | 979084219.S | Príplatok k cene za každých ďalších aj začatých 5 km nad 5 km | t | 7.344
31 | 979087213.S | Nakladanie na dopravné prostriedky pre vodorovnú dopravu vybúraných hmôt | t | 0.816
32 | 979089012.S | Poplatok za skladovanie - betón, tehly, dlaždice (17 01) ostatné | t | 0.816
| 99 | Presun hmôt HSV
33 | 998223011.S | Presun hmôt pre pozemné komunikácie s krytom dláždeným (822 2.3, 822 5.3) akejkoľvek dĺžky objektu | t | 39.664
| VRN | Vedľajšie rozpočtové náklady
34 | 000300011.S | Geodetické práce - vytýčenie inžinierských sieti | eur | 1
35 | 000300031.S | Geodetické práce - porealizačné zameranie | kpl | 1
36 | 000300033.S | Geodetické práce - vyhotovenie geometrického plánu | kpl | 1
Celkom

## 02a - Zadanie
ZADANIE S VÝKAZOM VÝMER
Stavba: Bezbriérový chodník a zábradlie na oporných múroch z ulice Viničky na Tokajskú
Objekt: Zábradlie na oporných múroch Diely III Nitra, Viničky
Časť: |  | SO01.1 Oporný múr č.1
Objednávateľ:
Zhotoviteľ: |  |  |  |  | Spracoval:
Miesto. |  |  |  |  | Dátum: 12. 10. 2021
Č. | Kód položky | Popis | MJ | Množstvo celkom | Jednotková cena zadania | Celková cena zadania
1 | 2 | 3 | 4 | 5 | 6 | 7
| HSV | Práce a dodávky HSV
| 0003 | Geodetické práce
1 | 000300031 | Geodetické práce - vykonávané po výstavbe zameranie skutočného vyhotovenia stavby | eur | 1
|  | 1 |  | 1
|  | Súčet |  | 1
| 1b | KRY
2 | 181301101.S | Rozprestretie ornice v rovine, plocha do 500 m2, hr.do 100 mm | m2 | 127
|  | 127 " pre výsadbu kríkov |  | 127
|  | Súčet |  | 127
3 | 103110000200.S | Rašelina záhradná kompostová tr. 2, balenie 40 l | ks | 20
|  | 20 |  | 20
|  | Súčet |  | 20
4 | 183101114.S | Hĺbenie jamky v rovine alebo na svahu do 1:5, objem nad 0,05 do 0,125 m3 | ks | 381
5 | 184102111.S | Výsadba dreviny s balom v rovine alebo na svahu do 1:5, priemer balu nad 100 do 200 mm | ks | 381
"kry
|  | 381 "plocha 127m2 |  | 381
|  | Súčet |  | 381
6 | 026520000700 | Krík listnatý stálozelený Skalník dammerov - Cotoneaster dammeri Coral Beauty | ks | 381
7 | 185804312.S | Zaliatie rastlín vodou, plochy jednotlivo nad 20 m2 | m3 | 12.7
|  | 127*0,1 |  | 12.7
|  | Súčet |  | 12.7
8 | 184802611 | Chemické odburinenie po založení kultúry v rovine alebo na svahu do 1:5 postrekom naširoko | m2 | 127
|  | 127 |  | 127
|  | Súčet |  | 127
9 | 2523401000 | Roundup aktiv 540 ml - postrekový prípravok na ničenie burín | ks | 20
Postrekový prípravok na ničenie trvácich a jednoročných burín na ornej pôde, v ovocných sadoch, vinohradoch, v okrasných kultúrach a k likvidácii nežiadúcej vegetácie na ostatných plochách.
|  | 20 |  | 20
|  | Súčet |  | 20
10 | 998231311 | Presun hmôt pre sadovnícke a krajinárske úpravy do 5000 m vodorovne bez zvislého presunu | t | 0.978
| 1 | Zemné práce
11 | 112201021.S | Odstránenie pňa ručne, priemeru do 200 mm na svahu nad 1:5 do 1:2 | ks | 1
12 | 130201001.S | Výkop jamy a ryhy v obmedzenom priestore horn. tr.3 ručne | m3 | 3
13 | 162201102.S | Vodorovné premiestnenie výkopku z horniny 1-4 nad 20-50m | m3 | 3
14 | 167101100.S | Nakladanie výkopku tr.1-4 ručne | m3 | 3
15 | 171203111.S | Uloženie a hrubé rozhrnutie výkopku bez zhutnenia v rovine alebo na svahu do 1:5 | m3 | 3
16 | 181101102.S | Úprava pláne v zárezoch v hornine 1-4 so zhutnením | m2 | 7.65
|  | 0,45*17 |  | 7.65
17 | 174101102.S | Zásyp sypaninou v uzavretých priestoroch s urovnaním povrchu zásypu | m3 | 1.53
|  | 0,3*17*0,3 |  | 1.53
| 2 | Zakladanie
18 | 216904111.S | Očistenie plôch tlakovou vodou - ozn.B (jestv.oporný mur ) | m2 | 163.15
" B
"plocha čistenej steny je vrubkovaná !!!
" očistenie tlakovou vodou bet. povrchu stiena a pilot pohľadová plocha 79,3m2
|  | 49,216*(0,64+2,6)/2 |  | 79.73
|  | 0,9*2,05 |  | 1.845
" príplatok na zložistosť stien
|  | 81,575 " 100% príplatok tvar konštrukcie |  | 81.575
|  | Medzisúčet pohľadová plocha |  | 163.15
|  | Súčet |  | 163.15
19 | 215901101.S | Zhutnenie podložia z rastlej horniny 1 až 4 pod násypy, z hornina súdržných do 92 % PS a nesúdržných | m2 | 7.65
| 3 | Zvislé a kompletné konštrukcie
20 | 327323127.S | Múry a valy z betónu železového tr. C 25/30-XC2(SK)-CI0,4-Dmax16-S3 - ozn.A pohľadový beton | m3 | 1.53
|  | (1,2+0)/2*17*0,15 |  | 1.53
21 | 327351211.S | Debnenie múrov a valov zvislých aj sklonených, výšky do 20 m zhotovenie | m2 | 10.38
|  | 1,2*0,15 |  | 0.18
|  | (1,2+0)/2*17 |  | 10.2
|  | Súčet |  | 10.38
22 | 327351221.S | Debnenie múrov a valov zvislých aj sklonených, výšky do 20 m odstránenie | m2 | 10.38
23 | 327361006.S | Výstuž múrov a valov priemeru do 12 mm, z ocele B500 (10505) | t | 0.004
"d10 mm...0,62kg/m
|  | 0,3*18*0,62/1000*1,1 |  | 0.004
24 | 341362422.S | Výstuž stien a priečok rovných alebo oblých zo zváraných sietí KARI, priemer drôtu 6/6 mm, veľkosť oka 150x150 mm | m2 | 3.06
|  | 0,15*17*1,2 |  | 3.06
25 | 348171211.S | Osadzovanie zábradlia oceľového na múroch a valoch, vr.spojenia dielcov, hmotnosti do 100 kg/m- v.č.A03 Z3 | m | 54.776
" Z3 v.č.A03 zábradlie na exist. opornom múre nad P3 /č.1
" celková dlžka 54,776m
" rozpis ks
" 1,5m 35 ks
" 0,962m 1ks
" 1,182m 1ks
|  | 1,5*35 |  | 52.5
|  | 0,962*1 |  | 0.962
|  | 1,182*1 |  | 1.182
|  | 0,132 |  | 0.132
|  | Medzisúčet oporný mur nad P3 v.č.A03 |  | 54.776
|  | Súčet |  | 54.776
| 8 | Rúrové vedenie
26 | 87127101R | Montáž potrubia - chráničky D 110 mm | m | 1
|  | 0,25*4 |  | 1
27 | 286130034000.S | Rúra PE100 110 mm | m | 1
| 9 | Ostatné konštrukcie a práce-búranie
28 | 936173111.S | Osadenie doplnkových oceľových konštrukcií na konštr. múrov a valov pri hm. jednotlivo do 20 kg | ks | 296
"kotvenie ozn.a
" svorníková kotva s prst. M2 10x110mm Pz
|  | 2*4*37 |  | 296
|  | Medzisúčet |  | 296
|  | Súčet |  | 296
29 | 961054199.S | Odbúranie vrchnej znehodnotenej časti výplne betónových pilót s vytiahnutím pažnice, z betónu železového, -2,40000t | m3 | 0.25
30 | 971045802.S | Vrty príklepovým vrtákom do D 12 mm do stien alebo smerom dole do betónu -0.00001t | cm | 540
"výstuž cca30 cm, hĺbka 15cm ...6pilot
"4*6 = 18 ks
|  | 18*30 |  | 540
31 | 976074141.R | Vybúranie kotvového železa zapusteného v betóne | ks | 50
32 | 979084216.S | Vodorovná doprava vybúraných hmôt po suchu bez naloženia, ale so zložením na vzdialenosť do 5 km | t | 1.055
33 | 979084219.S | Príplatok k cene za každých ďalších aj začatých 5 km nad 5 km | t | 9.495
34 | 979087213.S | Nakladanie na dopravné prostriedky pre vodorovnú dopravu vybúraných hmôt | t | 1.055
35 | 979089012.S | Poplatok za skladovanie - betón, tehly, dlaždice (17 01) ostatné | t | 1.055
| 99 | Presun hmôt HSV
36 | 998152121.S | Presun hmôt pre obj.8152, 8153,8159,zvislá nosná konštr.monolitická betónová, výška do 3 m | t | 5.512
37 | 998152132.S | Príplatok za zväčšený presun (8152, 8153,8159) zvislá nosná konštr.monolitická betónová nad vymedzenú najväčšiu dopravnú vzdialenosť do 1000 m | t | 5.512
| PSV | Práce a dodávky PSV
| 711 | Izolácie proti vode a vlhkosti
38 | 711132107.S | Zhotovenie izolácie proti zemnej vlhkosti nopovou fóloiu položenou voľne na ploche zvislej | m2 | 56.25
|  | 54 |  | 54
|  | 0,9*2,5 |  | 2.25
|  | Medzisúčet |  | 56.25
|  | Súčet |  | 56.25
39 | 283230002600.S | Nopová HDPE fólia hrúbky 0,4 mm, výška nopu 8 mm, proti zemnej vlhkosti s radónovou ochranou, pre spodnú stavbu | m2 | 64.688
|  | 56,25*1,15 "Prepočítané koeficientom množstva |  | 64.688
|  | Súčet |  | 64.688
40 | 711790100.S | Zhotovenie detailov k hydroizolačným fóliam - stenová lišta z HPP rš. 50 mm pre etapové ukončenie, líniové kotvenie, ukončenie na zvislej hrane | m | 30.9
|  | 30+0,9 |  | 30.9
|  | Súčet |  | 30.9
41 | 311970001500.S | Vrut do dĺžky 150 mm na upevnenie do kombi dosiek | ks | 247.2
42 | 553430004400.S | Pásik z poplastovaného plechu pre ukončenie fólií z PVC š. 50 mm, dĺ. 2 m | m | 30.9
43 | 998711101.S | Presun hmôt pre izoláciu proti vode v objektoch výšky do 6 m | t | 0.179
44 | 998711192.S | Izolácia proti vode, prípl.za presun nad vymedz. najväčšiu dopravnú vzdialenosť do 100 m | t | 0.179
| 767 | Konštrukcie doplnkové kovové
45 | 767995215.S | Výroba atypického zábradlia rovného z rúrok vr. dovoz na stavbu | kg | 1200.65
" Z3
|  | 5,58 " 1 JOKL 50x35x3,0mm |  | 5.58
|  | 3,94 " 2 JOKL 50x35x3,0 |  | 3.94
|  | 12,93 " 3 oc. tyč plna pr.15mm |  | 12.93
|  | 5,45 "4 JOKL 50x35x3,0mm |  | 5.45
|  | 1,6 " 5 plech čierny P200/200/5 |  | 1.6
|  | 0 " 4ks svorníková kotva s prsten. M2 10x110mm -Pz |  | 0
|  | 2,95 " rez, zvar |  | 2.95
|  | Medzisúčet |  | 32.45
|  | 32,45*36 |  | 1168.2
|  | Medzisúčet |  | 1168.2
|  | Súčet oporný múr nad P3 |  | 1200.65
46 | 553Z3 | Z3 - zábradlie ocelové vr.nater 1x Z, 2xV RAL7012 - v.č.A03 | kg | 1200.65
" Z3
|  | 5,58 " 1 JOKL 50x35x3,0mm |  | 5.58
|  | 3,94 " 2 JOKL 50x35x3,0 |  | 3.94
|  | 12,93 " 3 oc. tyč plna pr.15mm |  | 12.93
|  | 5,45 "4 JOKL 50x35x3,0mm |  | 5.45
|  | 1,6 " 5 plech čierny P200/200/5 |  | 1.6
|  | 0 " 4ks svorníková kotva s prsten. M2 10x110mm -Pz |  | 0
|  | 2,95 " rez, zvar |  | 2.95
|  | Medzisúčet |  | 32.45
|  | 32,45*36 |  | 1168.2
|  | Medzisúčet |  | 1168.2
|  | Súčet oporný múr nad P3 |  | 1200.65
47 | 998767101.S | Presun hmôt pre kovové stavebné doplnkové konštrukcie v objektoch výšky do 6 m | t | 1.201
48 | 998767192.S | Kovové stav.dopln.konštr., prípl.za presun nad najväčšiu dopr. vzdial. do 100 m | t | 1.201
Celkom

## 02b - Zadanie
ZADANIE S VÝKAZOM VÝMER
Stavba: Bezbriérový chodník a zábradlie na oporných múroch z ulice Viničky na Tokajskú
Objekt: Zábradlie na oporných múroch Diely III Nitra, Viničky
Časť: |  | SO01.2 Oporný múr č.2
Objednávateľ:
Zhotoviteľ: |  |  |  |  | Spracoval:
Miesto. |  |  |  |  | Dátum: 12. 10. 2021
Č. | Kód položky | Popis | MJ | Množstvo celkom | Jednotková cena zadania | Celková cena zadania
1 | 2 | 3 | 4 | 5 | 6 | 7
| HSV | Práce a dodávky HSV
| 0003 | Geodetické práce
1 | 000300031 | Geodetické práce - vykonávané po výstavbe zameranie skutočného vyhotovenia stavby | eur | 1
|  | 1 |  | 1
|  | Súčet |  | 1
| 1 | Zemné práce
2 | 130201001.S | Výkop jamy a ryhy v obmedzenom priestore horn. tr.3 ručne | m3 | 16.007
|  | 12,313*1,3 |  | 16.007
|  | Súčet |  | 16.007
3 | 162201102.S | Vodorovné premiestnenie výkopku z horniny 1-4 nad 20-50m | m3 | 16.007
4 | 171201201.S | Uloženie sypaniny na skládky do 100 m3 | m3 | 16.007
5 | 181101102.S | Úprava pláne v zárezoch v hornine 1-4 so zhutnením | m2 | 10.871
|  | 0,8*5 |  | 4
|  | 0,7*1,7 |  | 1.19
|  | 0,6*3 |  | 1.8
|  | 0,3*(2,581+2,556+2,556+2,641+2,601) |  | 3.881
|  | Súčet v.č.A02 |  | 10.871
6 | 174101102.S | Zásyp sypaninou v uzavretých priestoroch s urovnaním povrchu zásypu | m3 | 9.507
" za op. mur
|  | 0,6*0,7*(5+1,7+3+2,581+2,556+2,556+2,641+2,601) |  | 9.507
|  | Súčet |  | 9.507
7 | 583410004100.S | Štrkodrva frakcia 0-22 mm | t | 18.586
" za op. mur
|  | 0,6*0,7*(5+1,7+3+2,581+2,556+2,556+2,641+2,601)*1,7*1,15 |  | 18.586
|  | Súčet |  | 18.586
| 2 | Zakladanie
8 | 211971110.S | Zhotovenie opláštenia výplne z geotextílie, v ryhe alebo v záreze so stenami šikmými o skl. do 1:2,5 | m2 | 13.8
|  | 0,6*23 |  | 13.8
|  | Súčet |  | 13.8
9 | 693110002000.S | Geotextília polypropylénová netkaná 200 g/m2 | m2 | 14.076
|  | 13,8*1,02 "Prepočítané koeficientom množstva |  | 14.076
|  | Súčet |  | 14.076
10 | 214500111.S | Zhotovenie výplne ryhy s drenážnym potrubím z rúr DN 125, výšky nad 200 do 300 mm | m | 23
|  | (5+1,7+3+2,581+2,556+2,556+2,641+2,601) |  | 22.635
|  | 0,365 |  | 0.365
|  | Súčet |  | 23
11 | 286110015100.S | Flexibilná drenážna PVC-U rúra DN 125, perforovaná | m | 23
|  | 23 |  | 23
|  | Súčet |  | 23
12 | 583410002000.S | Kamenivo drvené hrubé frakcia 8-16 mm | t | 1.72
|  | 0,2*0,2*23*1,7*1,1 |  | 1.72
|  | Súčet |  | 1.72
13 | 216904111.S | Očistenie plôch tlakovou vodou - ozn.B (jestv.oporný mur ) | m2 | 172
" B
"plocha čistenej steny je vrubkovaná !!!
" očistenie tlakovou vodou bet. povrchu stiena a pilot pohľadová plocha 79,3m2
|  | 86 |  | 86
" príplatok na zložistosť stien
|  | 86 " 100% príplatok tvar konštrukcie |  | 86
|  | Medzisúčet pohľadová plocha |  | 172
|  | Súčet |  | 172
14 | 215901101.S | Zhutnenie podložia z rastlej horniny 1 až 4 pod násypy, z hornina súdržných do 92 % PS a nesúdržných | m2 | 10.871
|  | 0,8*5 |  | 4
|  | 0,7*1,7 |  | 1.19
|  | 0,6*3 |  | 1.8
|  | 0,3*(2,581+2,556+2,556+2,641+2,601) |  | 3.881
|  | Súčet v.č.A02 |  | 10.871
15 | 271571111.S | Vankúše zhutnené pod základy zo štrkopiesku | m3 | 1.087
|  | 0,8*5*0,1 |  | 0.4
|  | 0,7*1,7*0,1 |  | 0.119
|  | 0,6*3*0,1 |  | 0.18
|  | 0,3*(2,581+2,556+2,556+2,641+2,601)*0,1 |  | 0.388
|  | Súčet v.č.A02 |  | 1.087
| 3 | Zvislé a kompletné konštrukcie
16 | 388995213.S | Chránička káblov z rúr HDPE op. mur nad DN 110 do DN 140 | m | 0.5
|  | 0,5 " zelená VO |  | 0.5
|  | Súčet |  | 0.5
17 | 388995215.S | Chránička káblov z rúr HDPE op. mur nad DN 160 do DN 200 | m | 0.5
|  | 0,5 " červená kable |  | 0.5
|  | Súčet |  | 0.5
18 | 3893810R1.S | Dobetónovanie konštrukcií tr. C 25/30-XC2(SK)-CI0,4-Dmax16-S3 - ozn.A pohľadový beton | m3 | 0.438
" dobetonovanie pôv. OP mura HH nadbetonovaného základu =202,50
|  | 0,3*1,1 " dl 1375+0,865m |  | 0.33
"HH op. mura po dobetonovaní 201,8
|  | 0,3*0,36 " dl.1,017m |  | 0.108
|  | Medzisúčet v.č.A02 |  | 0.438
|  | Súčet |  | 0.438
19 | 327323127.S | Múry a valy z betónu železového tr. C 25/30-XC2(SK)-CI0,4-Dmax16-S3 - ozn.A pohľadový beton | m3 | 12.313
" 1 usek výška hh OP. mura 201,8
" širka 800mm hl 700mm základ dl.5m
" dk 199,95 HH200,65
|  | 0,8*0,7*5 " dosype sa 10cm štrkom |  | 2.8
" dk 200,65 hk op. muru . 201,8 v.1,15m
|  | 0,3*5*1,15 |  | 1.725
" 2 usek
" šírka 700mm hl.700mm základ dl.1,7m
" dk 200,15 HH 200,85
|  | 0,7*0,7*1,7 |  | 0.833
" dk 200,85 hk opl.mura 201,8 v. 0,95m
|  | 0,3*0,95*1,7 |  | 0.485
" 3 úsek
" šírka 600mm hl.700mm základ dl.3,0m
" dk 200,38 201,08
|  | 0,6*0,7*3 |  | 1.26
" dk dk 201,08 hk 201,8 v.0,725m
|  | 0,3*0,725*3 |  | 0.653
" usek 4
" š.300mm výška
" dk 200,68 HH 201,80 výška 1,12m dl.2,581m
|  | 0,3*1,12*2,581 |  | 0.867
" usek 5
" dk 200,9 HH 202,225 výška 1,325m dl,.2,556m
|  | 0,3*1,325*2,556 |  | 1.016
" úsek 6
" dk 201,10 HH 202,225 v. 1,125m dl.2,556m
|  | 0,3*1,125*2,556 |  | 0.863
" úsek 7
" dk 201,3 HH 202,65 v.1,35m dl.2,641m
|  | 0,3*1,35*2,641 |  | 1.07
" usek 8
" dk 201,7 HH 202,65 v. 0,95m dl.2,601m
|  | 0,3*0,95*2,601 |  | 0.741
|  | Medzisúčet v.č.A02, statika v.č.S01 |  | 12.313
|  | Súčet |  | 12.313
20 | 327351211.S | Debnenie múrov a valov zvislých aj sklonených, výšky do 20 m zhotovenie | m2 | 70
|  | 1*(2,24+1,017)*2 |  | 6.514
|  | Medzisúčet dobetonovanie |  | 6.514
" 1 usek výška hh OP. mura 201,8
" širka 800mm hl 700mm základ dl.5m
" dk 199,95 HH200,65
|  | 2*0,7*5 " dosype sa 10cm štrkom |  | 7
" dk 200,65 hk op. muru . 201,8 v.1,15m
|  | 2*5*1,15 |  | 11.5
" 2 usek
" šírka 700mm hl.700mm základ dl.1,7m
" dk 200,15 HH 200,85
|  | 2*0,7*1,7 |  | 2.38
" dk 200,85 hk opl.mura 201,8 v. 0,95m
|  | 2*0,95*1,7 |  | 3.23
" 3 úsek
" šírka 600mm hl.700mm základ dl.3,0m
" dk 200,38 201,08
|  | 2*0,7*3 |  | 4.2
" dk dk 201,08 hk 201,8 v.0,72m
|  | 2*0,72*3 |  | 4.32
" usek 4
" š.300mm výška
" dk 200,68 HH 201,80 výška 1,12m dl.2,581m
|  | 2*1,12*2,581 |  | 5.781
" usek 5
" dk 200,9 HH 202,225 výška 1,325m dl,.2,556m
|  | 2*1,325*2,556 |  | 6.773
" úsek 6
" dk 201,10 HH 202,225 v. 1,125m dl.2,556m
|  | 2*1,125*2,556 |  | 5.751
" úsek 7
" dk 201,3 HH 202,65 v.1,35m dl.2,641m
|  | 2*1,35*2,641 |  | 7.131
" usek 8
" dk 201,7 HH 202,65 v. 0,95m dl.2,601m
|  | 2*0,95*2,601 |  | 4.942
|  | Medzisúčet v.č.A02 |  | 63.008
|  | 0,478 |  | 0.478
|  | Súčet |  | 70
21 | 327351221.S | Debnenie múrov a valov zvislých aj sklonených, výšky do 20 m odstránenie | m2 | 70
22 | 327361006.S | Výstuž múrov a valov priemeru do 12 mm, z ocele B500 (10505) | t | 0.249
|  | 248,71/1000 " sttaika v.č.S02 |  | 0.249
|  | Súčet |  | 0.249
23 | 341362422.S | Výstuž stien a priečok rovných alebo oblých zo zváraných sietí KARI, priemer drôtu 6/6 mm, veľkosť oka 150x150 mm | m2 | 40
|  | 1*(2,24+1,017) |  | 3.257
|  | Medzisúčet dobetonovanie |  | 3.257
" 1 usek výška hh OP. mura 201,8
" širka 800mm hl 700mm základ dl.5m
" dk 199,95 HH200,65
|  | 0,7*5 " dosype sa 10cm štrkom |  | 3.5
" dk 200,65 hk op. muru . 201,8 v.1,15m
|  | 5*1,15 |  | 5.75
" 2 usek
" šírka 700mm hl.700mm základ dl.1,7m
" dk 200,15 HH 200,85
|  | 0,7*1,7 |  | 1.19
" dk 200,85 hk opl.mura 201,8 v. 0,95m
|  | 0,95*1,7 |  | 1.615
" 3 úsek
" šírka 600mm hl.700mm základ dl.3,0m
" dk 200,38 201,08
|  | 0,7*3 |  | 2.1
" dk dk 201,08 hk 201,8 v.0,72m
|  | 0,72*3 |  | 2.16
" usek 4
" š.300mm výška
" dk 200,68 HH 201,80 výška 1,12m dl.2,581m
|  | 1,12*2,581 |  | 2.891
" usek 5
" dk 200,9 HH 202,225 výška 1,325m dl,.2,556m
|  | 1,325*2,556 |  | 3.387
" úsek 6
" dk 201,10 HH 202,225 v. 1,125m dl.2,556m
|  | 1,125*2,556 |  | 2.876
" úsek 7
" dk 201,3 HH 202,65 v.1,35m dl.2,641m
|  | 1,35*2,641 |  | 3.565
" usek 8
" dk 201,7 HH 202,65 v. 0,95m dl.2,601m
|  | 0,95*2,601 |  | 2.471
|  | Medzisúčet v.č.A02 |  | 31.505
|  | 34,762*0,15 |  | 5.214
|  | 0,024 |  | 0.024
|  | Súčet |  | 40
24 | 348171211.S. | Osadzovanie zábradlia oceľového na múroch a valoch, vr.spojenia dielcov, hmotnosti do 100 kg/m- v.č.A03 Z4 | m | 41.597
" Z4 v.č.A03 zábradlie na exist. opornom múre nad P3 /č.2
" celková dlžka 36,133m
" rozpis ks
" 1,5m 26 ks
" 0,962m 1ks
" 1,635m 1ks
|  | 1,5*26 |  | 39
|  | 0,962*1 |  | 0.962
|  | 1,635*1 |  | 1.635
|  | Medzisúčet oporný mur nad P3 v.č.A03 |  | 41.597
|  | Súčet |  | 41.597
| 8 | Rúrové vedenie
25 | 899912101.S | Montáž oceľových chráničiek D 100 | m | 1
|  | 1 " voda mordá čiara |  | 1
|  | Súčet |  | 1
26 | 141110009700.S | Rúra oceľová bezšvová hladká kruhová d 102 mm, hr. steny 5,0 mm, ozn. 11 353.0. | m | 1
| 9 | Ostatné konštrukcie a práce-búranie
27 | 936173111.S | Osadenie doplnkových oceľových konštrukcií na konštr. múrov a valov pri hm. jednotlivo do 20 kg | ks | 264
"kotvenie ozn.a
" svorníková kotva s prst. M2 10x110mm Pz
|  | 2*4*28 " v.č.A01 |  | 224
|  | Medzisúčet v.č.A01 Zabradlie |  | 224
" "stlpik vr platničky 4x kotvenie do beton. OP.MURU
|  | 4*10 |  | 40
|  | Medzisúčet v.č.A02 oplotenie |  | 40
|  | Súčet |  | 264
28 | 9599471R1 | Osadenie trubky do OP. muru | ks | 1
" vid rez B--B 1x drenážne potrubie cez OP. mur
|  | 1 |  | 1
|  | Súčet v.č.A02 |  | 1
29 | 141110011600.S | Rúra oceľová bezšvová hladká kruhová d 127 mm, hr. steny 4,0 mm, ozn. 11 353.0. | m | 0.5
|  | 0,5 " 1x |  | 0.5
|  | Súčet v.č.A02 rez B-B |  | 0.5
| 99 | Presun hmôt HSV
30 | 998152121.S | Presun hmôt pre obj.8152, 8153,8159,zvislá nosná konštr.monolitická betónová, výška do 3 m | t | 55.001
31 | 998152132.S | Príplatok za zväčšený presun (8152, 8153,8159) zvislá nosná konštr.monolitická betónová nad vymedzenú najväčšiu dopravnú vzdialenosť do 1000 m | t | 55.001
| PSV | Práce a dodávky PSV
| 711 | Izolácie proti vode a vlhkosti
32 | 711132107.S | Zhotovenie izolácie proti zemnej vlhkosti nopovou fóloiu položenou voľne na ploche zvislej | m2 | 40
|  | 1*(2,24+1,017) |  | 3.257
|  | Medzisúčet dobetonovanie |  | 3.257
" 1 usek výška hh OP. mura 201,8
" širka 800mm hl 700mm základ dl.5m
" dk 199,95 HH200,65
|  | 0,7*5 " dosype sa 10cm štrkom |  | 3.5
" dk 200,65 hk op. muru . 201,8 v.1,15m
|  | 5*1,15 |  | 5.75
" 2 usek
" šírka 700mm hl.700mm základ dl.1,7m
" dk 200,15 HH 200,85
|  | 0,7*1,7 |  | 1.19
" dk 200,85 hk opl.mura 201,8 v. 0,95m
|  | 0,95*1,7 |  | 1.615
" 3 úsek
" šírka 600mm hl.700mm základ dl.3,0m
" dk 200,38 201,08
|  | 0,7*3 |  | 2.1
" dk dk 201,08 hk 201,8 v.0,72m
|  | 0,72*3 |  | 2.16
" usek 4
" š.300mm výška
" dk 200,68 HH 201,80 výška 1,12m dl.2,581m
|  | 1,12*2,581 |  | 2.891
" usek 5
" dk 200,9 HH 202,225 výška 1,325m dl,.2,556m
|  | 1,325*2,556 |  | 3.387
" úsek 6
" dk 201,10 HH 202,225 v. 1,125m dl.2,556m
|  | 1,125*2,556 |  | 2.876
" úsek 7
" dk 201,3 HH 202,65 v.1,35m dl.2,641m
|  | 1,35*2,641 |  | 3.565
" usek 8
" dk 201,7 HH 202,65 v. 0,95m dl.2,601m
|  | 0,95*2,601 |  | 2.471
|  | Medzisúčet v.č.A02 |  | 31.505
|  | 34,762*0,15 |  | 5.214
|  | 0,024 |  | 0.024
|  | Súčet |  | 40
33 | 283230002600.S | Nopová HDPE fólia hrúbky 0,4 mm, výška nopu 8 mm, proti zemnej vlhkosti s radónovou ochranou, pre spodnú stavbu | m2 | 46
|  | 40*1,15 "Prepočítané koeficientom množstva |  | 46
|  | Súčet |  | 46
34 | 711790100.S | Zhotovenie detailov k hydroizolačným fóliam - stenová lišta z HPP rš. 50 mm pre etapové ukončenie, líniové kotvenie, ukončenie na zvislej hrane | m | 22.635
|  | 5+1,7+3+2,581+2,556+2,556+2,641+2,601 |  | 22.635
|  | Súčet |  | 22.635
35 | 311970001500.S | Vrut do dĺžky 150 mm na upevnenie do kombi dosiek | ks | 22.635
36 | 553430004400.S | Pásik z poplastovaného plechu pre ukončenie fólií z PVC š. 50 mm, dĺ. 2 m | m | 22.635
37 | 998711101.S | Presun hmôt pre izoláciu proti vode v objektoch výšky do 6 m | t | 0.104
38 | 998711192.S | Izolácia proti vode, prípl.za presun nad vymedz. najväčšiu dopravnú vzdialenosť do 100 m | t | 0.104
| 767 | Konštrukcie doplnkové kovové
39 | 767916550.S | Osadenie stĺpika oceľového plotového výšky do 2 m na oceľovú platňu | ks | 10
" 2 plotový stlpik šedý pr.60mm dl.1855mm
|  | 10 |  | 10
|  | Súčet v.č.A02 |  | 10
40 | 553510009830.S | Pätka stĺpika 48 mm plotová, pozinkovaná | ks | 10
|  | 10 |  | 10
|  | Súčet |  | 10
41 | 553510029800.S | Stĺpik, výška 2 m, poplastovaný na pozinkovanej oceli, pre panelový plotový systém | ks | 8
|  | 8 "ozn.2 |  | 8
|  | Súčet |  | 8
42 | 553510030000.S | Stĺpik, výška 2,4 m, poplastovaný na pozinkovanej oceli, pre panelový plotový systém | ks | 2
|  | 2 |  | 2
|  | Súčet |  | 2
43 | 767914130.S | Montáž oplotenia rámového, na oceľové stĺpiky, vo výške nad 1,5 do 2,0 m | m | 22.824
|  | 2,536*9 |  | 22.824
|  | Súčet v.č.A02 |  | 22.824
44 | 553510028000 | Panel AXIS SR, veľkosť oka 100x50 mm, vxl 1,8x2,48 m, poplastovaný na pozinkovanej oceli, pre panelový plotový systém, napr. DIRICKX vr. vzpier , prip. prvkov, a napínacích prvkov | ks | 9
|  | 9 "ozn.1 |  | 9
|  | Súčet |  | 9
45 | 767995215.S | Výroba atypického zábradlia rovného z rúrok vr. dovoz na stavbu | kg | 908.6
" Z4
|  | 5,58 " 1 JOKL 50x35x3,0mm |  | 5.58
|  | 3,94 " 2 JOKL 50x35x3,0 |  | 3.94
|  | 12,93 " 3 oc. tyč plna pr.15mm |  | 12.93
|  | 5,45 "4 JOKL 50x35x3,0mm |  | 5.45
|  | 1,6 " 5 plech čierny P200/200/5 |  | 1.6
|  | 0 " 4ks svorníková kotva s prsten. M2 10x110mm -Pz |  | 0
|  | 2,95 " rez, zvar |  | 2.95
|  | Medzisúčet |  | 32.45
|  | 32,45*27 |  | 876.15
|  | Medzisúčet |  | 876.15
|  | Súčet oporný múr nad P3 Viničky č.2 dl.36,133m |  | 908.6
46 | 553Z3 | Z3 - zábradlie ocelové vr.nater 1x Z, 2xV RAL7012 - v.č.A03 | kg | 908.6
" Z4
|  | 5,58 " 1 JOKL 50x35x3,0mm |  | 5.58
|  | 3,94 " 2 JOKL 50x35x3,0 |  | 3.94
|  | 12,93 " 3 oc. tyč plna pr.15mm |  | 12.93
|  | 5,45 "4 JOKL 50x35x3,0mm |  | 5.45
|  | 1,6 " 5 plech čierny P200/200/5 |  | 1.6
|  | 0 " 4ks svorníková kotva s prsten. M2 10x110mm -Pz |  | 0
|  | 2,95 " rez, zvar |  | 2.95
|  | Medzisúčet |  | 32.45
|  | 32,45*27 |  | 876.15
|  | Medzisúčet |  | 876.15
|  | Súčet oporný múr nad P3 Viničky č.2 dl.36,133m |  | 908.6
47 | 998767101.S | Presun hmôt pre kovové stavebné doplnkové konštrukcie v objektoch výšky do 6 m | t | 0.963
48 | 998767192.S | Kovové stav.dopln.konštr., prípl.za presun nad najväčšiu dopr. vzdial. do 100 m | t | 0.963
Celkom