## PHZ
Príloha č. 1 Výzva na predloženie cenovej ponuky v rámci prieskumu trhu k určeniu PHZ
Názov zakázky:
Modernizácia vozového parku nákupom dopravných prostriedkov s izotermickou nadstavbou.
Obstarávateľ: | TAURIS, a.s.
Sídlo: | Potravinárska 6, P.O.Box 174, Rimavská Sobota, 979 01
IČO: | 36773123
Kontaktná osoba: | Lažík Marián, 0918501352, lazik@taurisgroup.sk
Baluch Peter, 0911423486, pbaluch@taurisgroup.sk
Údaje o spoločnosti predkladajúcej ponuku
Obchodné meno:
Sídlo:
IČO:
Platca DPH (áno/nie)na SR:
Kontaktná osoba + email+ tel. kontakt:
dátum vypracovania cenovej ponuky:
Položka: | Zásobovacie auto s izotermickou nadstavbou
Množstvo: | 14 ks
Špecifikácia, požadovaný technický parameter / vlastnosť: | Požadované parametre | Uviesť áno/nie, v prípade číselnej hodnoty uviesť ponúkaný návrh
Celková hmotnosť vozidla | 10-11ton
Pohon | 4x2
Palivo | nafta
Rázvor kolies | 3600-3750 mm
Výkon motora | 170 kW-210 kW
Emisie CO2 v kombinovanej premávke | EURO 6
Vysoko výkonná motorová brzda
Prídavný predfilter paliva na ráme
Uzávierka diferenciálu ZN
Predné pružiny parabolické
Zadné pružiny parabolické
Kryty matíc kolies
Zdvihák náhradného kolesa upevnený na ráme
Rezervné koleso/rezervný disk
Ochrana proti podbehnutiu vzadu (ES)
Ochrana proti podbehnutiu vpredu (ES), oceľ
Bočné ochranné zariadenie
Ochrana proti rozstreku v blatníku
Plastová nádrž
Nádrž AdBlue
Uzamykateľné nádrže
Sitko na hrdlo plnenia nádrže
Úložná skrinka na ráme
Systém kontroly tlaku
Brzdy ABS
Kotúčové brzdy na PN a ZN
Strešné okno/klapka vetrania v streche
Krátka kabína
Predné zrkadlo vyhrievané
Hlavné spätné zkadlo elektrické
2 kľúče s diaľkovým ovládaním
Systém zamykania, s centrálnym zamykaním
Komfortný systém zamykania
Odpružené sedadlo vodiča a spolujazdca
Ovládanie okien elektrické, obojstranné
Gumené rohože vodič a spolujazdec
Klimatizácia
Protipeľový filter
Odkladací priečinok nad čelným skolm
Odkladacia miska nízka, na tunely motora
Príd. zásuvka | 24V/15A
Rozhranie, systém riademnia flotily FMS
Výstražný bzučiak pre cúvanie
Digitálny tachograf
Rádio s Bluetooth
Prekrytie batérií
Akumulátory, bezúdržbové
Alternátor
Regulácia osvetlenia podľa UN-R 48.06
Svetlá pre jazdu vo dne - denné svietenie
Hmlový svetlomet, halogénový
Bočné obrysové svetlá blikajúce
ESP
Asistent držania jazdnej stopy
Aktívny brzdový asistent
Obmedzovač rýchlosti 90 km/h / 56 mph, ECE
Lekárnička
Hasiaci prístroj s držiakom upevneným na ráme
Výstražné svetlo
Výstražný trojuholník
Pneumatiky PN, jednomontáž
Pneumatiky ZN, dvojmontáž
Mraziarenská nadstavba na počet EURO paliet : | 12
Trieda kvality: | ISO 9002
Izolovaný kompozitný sendvičový panel bočných stien o hrúbke | ≥70 mm
Izolovaný kompozitný sendvičový panel predného čela a stropu o hrúbke | ≥80 mm
Samonosná izolovanáí podlaha, s protišmykovou úpravou o hrúbke | ≥100mm
Deliace posuvná stena, výklopná pod strop nadstavby
Zvonku úprava odražujúca slnečné žiarenie
Zadné dvojkrídlové dvere osadené v nerezovom ráme s uzávermi a aretáciou krídel dverí
Bočné jednokrídlové dvere na pr. strane nadstavby s priechodnosťou | ≥1000x1900mm
2 rady ukotvovacích líšt (galôvaniz.) na bočných stenách
2x prehradziovacia horizontálna guľatá tyč, nosnosť: | 400 kg
Zapustené strešné LED svetlo s pohybovým senzorom a časovačom
2 kusy nášľapných schodíkov ku dverám
ATP certifikát
Viacstupňové schválenie vozidiel N2, so zápisom do TP
Okopová AL lišta na bočných stzenách a prednom čele vo výške | 250mm
Thermo závesy na bočné a zadné dvere
Chladiaci výkon podľa normy FRC | -20°C
Agregát chladenia so samostatným náhonom
Počet výparníkov | 2 ( multitemp)
Možnosť chladenia napojením na 400W
Teplotný záznamník s tlačiarňou
Predĺžená záručná lehota | 48 mesiacov
Bezplatný servis na prácu a náhradné diely | 48 mesiacov
Položka: | Zásobovacie auto s izotermickou nadstavbou
Množstvo: | 2 ks
Špecifikácia, požadovaný technický parameter / vlastnosť: | Požadované parametre | Uviesť áno/nie, v prípade číselnej hodnoty uviesť ponúkaný návrh
Celková hmotnosť vozidla | 16 ton
Pohon | 4x2
Palivo | nafta
Rázvor kolies | 4700-4850 mm
Výkon motora | 190 kW-250 kW
Emisie CO2 v kombinovanej premávke | EURO 6
Vysoko výkonná motorová brzda
Prídavný predfilter paliva na ráme
Uzávierka diferenciálu ZN
Predné pružiny parabolické
Zadné pružiny parabolické
Zadné pruženie vzduchové, výškovo nastaviteľné
Kryty matíc kolies
Disky kolies
Zdvihák náhradného kolesa, upevnený na ráme
Rezervné koleso/rezervný disk
Ochrana proti podbehnutiu vzadu (ES)
Ochrana proti podbehnutiu vpredu (ES), oceľ
Bočné ochranné zariadenie
Ochrana proti rozstreku v blatníku
Plastová nádrž
Nádrž AdBlue
Uzamykateľné nádrže
Sitko na hrdlo plnenia nádrže
Úložná skrinka na ráme
Systém kontroly tlaku
Brzdy ABS
Kotúčové brzdy na PN a ZN
Čidlo kondenzu pre syst. stlačeného vzduchu
Strešné okno/klapka vetrania v streche
Krátka kabína
Predné zrkadlo vyhrievané
Hlavné spätné zkadlo elektrické
2 kľúče s diaľkovým ovládaním
Systém zamykania, s centrálnym zamykaním
Imobilizér s transpondérom
Odpružené sedadlo vodiča a spolujazdca
Ovládanie okien elektrické, obojstranné
Gumené rohopže vodič a spolujazdec
Klimatizácia
Protipeľový filter
Odkladací priečinok nad čelným skolm
Odkladacia miska nízka, na tunely motora
Príd. zásuvka | 24V/15A
Rozhranie, systém riadenia flotily FMS
Výstražný bzučiak pre cúvanie
Rádio s Bluetooth
Prekrytie batérií
Akumulátory, bezúdržbové
Alternátor
Regulácia osvetlenia podľa UN-R 48.06
Svetlá pre jazdu vo dne - denné svietenie
Hmlový svetlomet, halogénový
Bočné obrysové svetlá blikajúce
ESP
Asistent držania jazdnej stopy
Aktívny brzdový asistent
Obmedzovač rýchlosti 90 km/h / 56 mph, ECE
Lekárnička
Hasiaci prístroj, s držiakom upevneným na ráme
Výstražné svetlo
Výstražný trojuholník
Pneumatiky PN, jednomontáž
Pneumatiky ZN, dvojmontáž
Mraziarenská nadstavba na počet EURO paliet | 16
Trieda kvality: | ISO 9002
Izolovaný kompozitný sendvičový panel bočných stien o hrúbke | ≥70 mm
Izolovaný kompozitný sendvičový panel predného čela a stropu o hrúbke | ≥80 mm
Samonosná izolovanáí podlaha, s protišmykovou úpravou o hrúbke | ≥100mm
Deliace posuvná stena, výklopná pod strop nadstavby
Zadné dvojkrídlové dvere osadené v nerezovom ráme s uzávermi a aretáciou krídel dverí
Bočné jednokrídlové dvere na pr. strane nadstavby s priechodnosťou | ≥1000x1900mm
Zapustené strešné LED svetlo s pohybovým senzorom a časovačom
2 kusy nášľapných schodíkov ku dverám
ATP certifikát
Zvonku úprava odražujúca slnečné žiarenie
2 rady ukotvovacích líšt (galôvaniz.) na bočných stenách
2xprehradziovacia horizontálna guľatá tyč, nosnosť: | 400 kg
Okopová AL lišta na bočných stzenách a prednom čele vo výške | 250mm
Viacstupňové schválenie vozidiel N2, so zápisom do TP
Thermo závesy na bočné a zadné dvere
Chladiaci výkon podľa normy FRC | -20°C
Agregát chladenia so samostatným náhonom
Počet výparníkov | 2 ( multitemp)
Možnosť chladenia napojením na 400W
Teplotný záznamník s tlačiarňou
Predĺžená záručná lehota | 48 mesiacov
Bezplatný servis na prácu a náhradné diely | 48 mesiacov
Položka: | Ťahač návesu
Množstvo: | 2 ks
Špecifikácia, požadovaný technický parameter / vlastnosť: | Požadované parametre | Uviesť áno/nie, v prípade číselnej hodnoty uviesť ponúkaný návrh
Celková hmotnosť vozidla | 18-19 ton
Pohon | 4x2
Palivo | nafta
Rázvor kolies | 3600-3800 mm
Výkon motora | 360-400 kW
Emisie CO2 v kombinovanej premávke | EURO 6
Vysoko výkonná motorová brzda
Prídavný predfilter paliva na ráme
Riadenie prevodových stupňov | Automatické
Predná náprava, zalomené vyhotovenie
Zadná náprava s aktívnym mazaním, nekontrolovaná
Stabilizátor na PN
Zariadenie na meranie zaťaženia náprav
Kryty matíc kolies
Disky kolies | 9,00x22,5
Rezervné koleso/rezervný disk
Ochrana proti podbehnutiu vpredu (ES), hliník
Blatníky zadnej nápravy
Integrovaná zadná časť
Umiestnenie točnice od ZN +600mm
Previs rámu 1050 mm
Hlavná nádrž, vľavo
Hlavná nádrž AdBlue, vľavo
Uzamykateľné nádrže
Sitko na hrdlo plnenia nádrže
Druhá nádrž vpravo
Točnica montovaná vo výrobnom závode
Elektronický brzdový systém s ABS a ASR
Kotúčové brzdy na PN a ZN
Vyhrievaná elektron. jednotka prípr. vzduchu
Parkovacia brzda, elektrická
Čidlo kondenzu pre syst. Stlačeného vzduchu
Zásobník stlčeného vzduchu
Prípojky bŕzd a elektrické prípojky
Výstup, za kabínou vodiča
Strešná klapka, elektricky ovládaná
Bočný modul, vozidlo N3
Kryt spätného zrkadla, cestné vozidlo
L-Kabína Big Space, 2,50m, rovná podlaha
Dlhá kabína
Šírka kabíny | 2,5 m
Uloženie kabíny vodiča, komfortné, vzduchové pruženie
Sklápacie zariadenie kabíny
Zadná stena kabíny vodiča, bez okien
Vonkajšia klapka úložnej skrinky vľavo aj vpravo
Úložná skrinka, vľavo pod kabínou vodiča
Strešný spojler, nastaviteľný, s postr.klapkami
Slnečná clona vonkajšia, transparentná
Čelné sklo tónované
Predné zrkadlo vyhrievané
Tlakovzdušný klaksón
Pevný nástupný schodík na kabíne vľavo aj vpravo
2 kľúče s diaľkovým ovládaním
Systém zamykania s centrálnym zamykaním
Komfortný systém zamykania
Svetelný senzor
Dažďový senzor
Prípoj stlačeného vzduchu v kabine vodiča
Odpružené sedadlo vodiča, komfortné
Ovládanie sklápania operadla sedadla spolujazdca, hore
Ovládanie sklápania operadla vodiča, hore
Opierky lakťov sedadla spolujazdca, obojstranne
Komfortná posteľ, hore, široká, výškovo nastaviteľná
Komfortná posteľ dole
Slnečná roleta, bočná, strana vodiča
Klimatizácia
Teplovodné kúrenie, kabína vodiča
Prídavná tepelná izolácia
Veko úložného priečinka, str.vodiča a spolujazdca
Zásuvky, pod posteľou, pod prístrojovou doskou
Klapky odkl.priečinku, nad čelným sklom
Zásuvka 24 V/15 A, v priestore nôh spolujazdca
Rozhranie. Systém riadenia flotily FMS
Výstražný bzučiak pre cúvanie
Digitálny tachograf
Digitálne rádio
Multimedia Radio
Reproduktory
CB vysielačka, 24 V
Predpríprava pre mýtny systém DFE
Airbag, vodič
Chladnička, v zásuvke, pod posteľou
Akumulátory, nenáročné na údržbu
Alternátor, riadený
Zásuvka prívesu 15-pólová, 24V
Káblový diaľkový ovládač vzd.pruženia
Prediktívny tempomat - PPC
Regulácia osvetlenia podľa UN-R 48.06
Automatické hlavné/stretávacie svetlá na zatáčanie
LED- spätné osvetlenie
Bočné obrysové svetlá blikajúce
Pracovný svetlomet, dole
Predpríprava, dodatočné svetlomety, na streche
ESP
Asistgent držania jazdnej stopy
Asistent držania odstupu
Aktívny brzdový asistent
Obmedzovcač rýchlosti 90km/h 56mph, ECE
Tempomat
Položka: | Mraziarenský náves
Množstvo: | 2 ks
Špecifikácia, požadovaný technický parameter / vlastnosť: | Požadované parametre | Uviesť áno/nie, v prípade číselnej hodnoty uviesť ponúkaný návrh
Mraziarenský náves na EURO paliet | 33
Trieda kvality | ISO 9002
Certifikát ATP
Izolovaný kompozitný sendvičový panel bočných stien | ≥60 mm
Izolovaný kompozitný sendvičový panel stropu | ≥85 mm
Samonosná izolovanáí podlaha, s protišmykovou úpravou | ≥125mm
Izolovaný kompozitný sendvičový panel predného čela | ≥50mm
Izolovaný kompozitný sendvičový panel zadných dverí | ≥80mm
Podlaha hliníková
Ochrana mreží na prednej stene s gumovými paletovými dorazmi
Po celom obvode ochranná lišta okopová do výšky | 300 mm
Vnútorná deliaca priečka posuvná výklopná k stropu
Zadné modulárne svetlá, bočné osvetlenie LED diodami, podľa EU noriem
Zapustené strešné LED svetlo s pohybovým senzorom a časovačom
Zadné dvojkrídlové izolované dvere izolované so zapustenými 2 tyčovými uzávermi
Vzduchové odpruženie vrátane zvíhania a spúšťania ložnej plochy
2 rýchlostné podperné nohy o nosnosti 24 t vybavené kompenzačnými pätkami
3 nápravy , offset 120, s kotúčovými brzdami priemeru min.430mm
Nápravy vzduchom odpružené
Prvá náprava zdvíhaná automatickou funkciou zdvihu
Dvojitý držiak rezervy v zadnom previse
Viacstupňové schválenie vozidiel N2, so zápisom do TP
Pneumatiky, jednomontáž | 385/65 R 22,5
Systém proti prevráteniu ESS
Blatnmíky s lapačmi nečistôt
Chladiaci výkon podľa normy FRC | -20°C
2x zaisťovacie kliny na kolesá vrátane držiakov
1 rad ukotvovacích líšt ( pozink.) na bočných stenách
Plastová schránka na náradie uzamykateľná+ kľúč na kolesá
Elektrické zásuvky 2x7 + 1x15 kolíkov
Agregát chladenia so samostatným náhonom
Počet výparníkov - zadný zdvojený výparník | 2 (multitemp)
Možnosť chladenia napojením na 400W
Teplotný záznamník s tlačiarňou
Celková cena bez DPH
DPH 20%
Celková cena s DPH
podpis + pečiatka