## Detail kategória č. 5
Príloha k časti B.1 "Opis predmetu zákazky" súťažných podkladov - "Podrobný opis predmetu zákazky"
1 | Celostránková čítačka dokladov bez kontroly
| Parameter | Požiadavka verejného obstarávateľa | Ponuka uchádzača
| Výrobca /Model | Thales AT9000 MK2 alebo ekvivalent
| Systém snímania | snímanie dokladu v troch vlnových dĺžkach (infračervené, viditeľné a ultrafialové svetlo)
LED zdroje svetla
| Optická rozlišovacia schopnosť | minimálne 400 dpi
| Farebná hĺbka | minimálne 24 bitov
| Výstupné formáty | BMP, PNG, JPEG
| Čítanie kontaktných čipov | ISO 7816 class A a AB
T=0 a T=1 protokol
komunikačná rýchlosť do 344 kbps
| Čítanie bezkontaktných čipov | ISO 14443 Typ A a B pomocou PC/SC rozhrania
podpora všetkých štandardizovaných prenosových rýchlostí až do 848 kbps
| Podpora pre eID a ePassport | aktívna a pasívna autentifikácia
Basic Access Control a Extended Access Control (PKI 1.11) podľa ICAO 9303 Part 1-4
| Pripojenie k PC | minimálne USB 2.0 rozhranie
integrovaný USB hub
| Napájanie | cez rozhranie k PC + externý napájací zdroj
| Maximálne rozmery zariadenia | 210 x 170 x 170 (výška x šírka x hĺbka v milimetroch)
| Hmotnosť zariadenia | maximálne 1,5 kg
| Rozsah prevádzkových teplôt | pokrývajúci rozpätie minimálne +5 – 40 °C
| Iné | kryt zodolnený proti vniknutiu prachu
zariadenie bez pohyblivých súčiastok
indikácia pripravenosti zariadenia a úspešného čítania
automatická detekcia priloženia dokumentu
schopnosť eliminovať odrazy z lesklých povrchov
rozoznávanie písmen (OCR)
rozoznávanie 1D a 2D čiarových kódov
schopnosť práce bez tienidla
kompatibilita s Gemalto Document Reader SDK 3.4.2.5_Rollup_23
| Záruka: | minimálne 4 roky
2 | Čítačka čipových kariet s kontaktným čipom
| Parameter | Požiadavka verejného obstarávateľa | Ponuka uchádzača
| Výrobca /Model | Požiadavky verejného obstarávateľa spĺňa napr. Omnikey 3821 alebo ACS APG8201
| Čítanie kontaktných čipov | ISO 7816 class A
T0,T1 asynchrónny protokol
S8, S9, S10 synchrónny protokol
| Životnosť | minimálne 100 000 vkladaní
| Pripojenie k PC | cez USB rozhranie
| Podpora OS | Windows, Linux, Mac OS
| Ovládač | native Driver z OS
| Napájanie | cez rozhranie k PC
| Displej | LCD display
| Iné | podpora rozhrania PC/SC, CT-API
podpora 4 alebo 8 pinového kontaktu
| Záruka: | minimálne 2 roky
3 | Skener odtlačkov prstov 1
| Parameter | Požiadavka verejného obstarávateľa | Ponuka uchádzača
| Výrobca /Model | Idemia MTop alebo ekvivalent
| Čítanie odtlačkov prstov | kompatibilita s FBI IAFIS-IQS Appendix F a ANSI-NIST
rozlíšenie minimálne 500 dpi horizontálne aj vertikálne
| Maximálne rozmery zariadenia | 14 x 12,5 x výška 15,5 (šírka x hĺbka x výška v centimetroch)
| Rozmer aktívnej plochy | minimálne 7,5 centimetra x 8,5 centimetra
| Pripojenie k PC | minimálne USB 2.0 rozhranie
| Napájací prúd | minimálne USB 2.0 rozhranie
| Hmotnosť zariadenia | maximálne 2 kg
| Spoľahlivosť | minimálne 50 000 hodín MTBF (Mean Time Between Failures)
| Iné | kompatibilita s TP-LSMULTI-SDK-7.11, FBI IAFIS-ISQ Appendix F a ANSI-NIST
SDK plne kompatibilné s L1
| Záruka: | minimálne 4 roky
4 | Skener odtlačkov prstov 2
| Parameter | Požiadavka verejného obstarávateľa | Ponuka uchádzača
| Výrobca /Model | Idemia MSO1300 E3 alebo ekvivalent
| Čítanie odtlačkov prstov | kompatibilita s FBI IAFIS-IQS Appendix F a ANSI-NIST
rozlíšenie minimálne 500 dpi horizontálne aj vertikálne, minimálne 8 bitová hĺbka
| technológia snímania | optická
| výstupné formáty | RAW, WSQ
| výstupný formát template | ISO 19794-4 alebo ANSI 378
| Maximálne rozmery zariadenia | 40 x 70 x 16 (šírka x hĺbka x výška v milimetroch)
| Rozmer aktívnej plochy | minimálne 14 milimetrov x 22 milimetrov
| Pripojenie k PC | cez USB rozhranie
| Napájací prúd | cez USB rozhranie
| Hmotnosť | maximálne 45 g
| vyhotovenie | ergonomické, s mechanickým vedením k intuitívnemu polohovaniu snímaného prstu
| Iné | kompatibilita s TP-LSMULTI-SDK-7.11, FBI IAFIS-ISQ Appendix F a ANSI-NIST
| Záruka: | minimálne 4 roky