## Príloha č. 1
Názov predmetu zákazky:
Koronárne shunty na perfúziu koronárnych artérií
ŠPECIFIKÁCIA PREDMETU ZÁKAZKY
Požadované minimálne technické vlastnosti, parametre a hodnoty predmetu zákazky |  |  |  | Uchádzač uvedie informácie, či ním ponúkaný produkt spĺňa, resp. nespĺňa verejným obstarávateľom definované požiadavky na predmet zákazky (v prípade, ak ponúkaný produkt nespĺňa definované požiadavky uvedie ekvivalentnú hodnotu ním ponúkaného produktu)
|  |  |  | spĺňa / nespĺňa | hodnota ponúkaného ekvivalentného produktu
Koronárne shunty na perfúziu koronárnych artérií Spoločné požiadavky pre Položky č.1 - 9:
1. | Telo shuntu musí byť silikónové flexibilné zabezpečujúce dobrú manipuláciu v distálnej časti myokardu
2. | Oba konce rúry musia byť kvapkovitého tvaru s viditeľným farebným označením
3. | Musia byť vyrobené z rádiokontrastného materiálu
4. | K shuntom musí byť pripevnená upínacia slučka so značkou z rádiokontrastného materiálu
5. | Sterilné balenie: 1ks
6. | Shunt musí byť jednorázový.
7. | Shunt musí byť apyrogénny.
8. | Obal musí obsahovať minimálne:
a) názov
b) veľkosť
c) expiráciu
d) katalógové číslo
Položka č. 1 - Koronárne shunty na perfúziu koronárnych artérií, typ I. |  |  |  | xxx | xxx
1. | veľkosť: 1,00 mm
Položka č. 2 - Koronárne shunty na perfúziu koronárnych artérií, typ II. |  |  |  | xxx | xxx
1. | veľkosť: 1,25 mm
Položka č. 3 - Koronárne shunty na perfúziu koronárnych artérií, typ III. |  |  |  | xxx | xxx
1. | veľkosť: 1,50 mm
Položka č. 4 - Koronárne shunty na perfúziu koronárnych artérií, typ IV. |  |  |  | xxx | xxx
1. | veľkosť: 1,75 mm
Položka č. 5 - Koronárne shunty na perfúziu koronárnych artérií, typ V. |  |  |  | xxx | xxx
1. | veľkosť: 2,00 mm
Položka č. 6 - Koronárne shunty na perfúziu koronárnych artérií, typ VI. |  |  |  | xxx | xxx
1. | veľkosť: 2,25 mm
Položka č. 7 - Koronárne shunty na perfúziu koronárnych artérií, typ VII. |  |  |  | xxx | xxx
1. | veľkosť: 2,50 mm
Položka č. 8 - Koronárne shunty na perfúziu koronárnych artérií, typ VIII. |  |  |  | xxx | xxx
1. | veľkosť: 2,75 mm
Položka č. 9 - Koronárne shunty na perfúziu koronárnych artérií, typ IX. |  |  |  | xxx | xxx
1. | veľkosť: 3,00 mm
Týmto potvrdzujem, že všetky uvedené informácie sú pravdivé.
Obchodný názov uchádzača:
Sídlo uchádzača:
IČO:
DIČ:
Kontaktná osoba dodávateľa pre účely overenia si informácií týkajúcich sa technických parametrov ponúkaného produktu:
Meno a priezvisko:
Pracovné zaradenie:
Telefónne číslo:
E-mail:
V:
Dňa: |  |  | Podpis a pečiatka:
Meno a priezvisko oprávnenéj osoby na podpisovanie:
Poznámka:
- povinné údaje vyplní uchádzač

## Príloha č. 2
Názov predmetu zákazky:
Koronárne shunty na perfúziu koronárnych artérií
SORTIMENT PONÚKANÉHO TOVARU
Por. č. | Obchodný názov ponúkaného produktu | Výrobca ponúkaného produktu | Katalógové číslo | Kód ŠUKL | Kód MZ SR (kategorizačný kód) | Číslo rozhodnutia | Merná jednotka (MJ) | Jednotková cena za MJ v EUR |  |  |  | Predpokladané množstvo na zmluvné obdobie 24 mes.
[8 empty] | bez DPH | Sadzba DPH v % | DPH | s DPH
1. | 2. | 3. | 4. | 5. | 6. | 7. | 8. | 9. | 10. | 11. | 12. | 13.
1. |  |  | s DPH 13.: 10
2. |  |  | s DPH 13.: 40
3. |  |  | s DPH 13.: 100
4. |  |  | s DPH 13.: 80
5. |  |  | s DPH 13.: 80
6. |  |  | s DPH 13.: 20
7. |  |  | s DPH 13.: 20
8. |  |  | s DPH 13.: 10
9. |  |  | s DPH 13.: 10
Obchodný názov uchádzača:
Sídlo uchádzača:
IČO:
DIČ:
V:
Dňa: |  |  | 6.: Podpis a pečiatka:
Meno a priezvisko oprávnenéj osoby na podpisovanie:
Poznámka:
- povinné údaje vyplní uchádzač
- kritérium na vyhodnotenie ponúk

## Príloha č.3
Názov predmetu zákazky:
Koronárne shunty na perfúziu koronárnych artérií
ZOZNAM ZNÁMYCH SUBDODÁVATEĽOV
V súlade s ustanovením § 41 zákona o verejnom obstarávaní verejný obstarávateľ požaduje od úspešného uchádzača, aby najneskôr v čase uzavretia zmluvy uviedol:
1. | údaje všetkých známych subdodávateľoch v rozsahu obchodné meno, sídlo, IČO
2. | údaje o osobe oprávnenej konať za subdodávateľa v rozsahu meno a priezvisko, adresa pobytu, dátum narodenia.
3. | uvedenie predmetu subdodávky
4. | percentuálny podiel zákazky zabezpečovaný subdodávateľom.
P.č. | Subdodávateľ | Údaje o osobe oprávnenej konať za subdodávateľa | Predmet subdodávky | % podiel subdodávok | Hodnota alebo podiel zákazky s pravdepodobným subdodávateľským plnením tretími stranami v EUR bez DPH
1. | 2. | 3. | 4. | 5. | 6.
V:
Dňa:
Podpis a pečiatka:
Meno a priezvisko oprávnenéj osoby na podpisovanie:
Poznámka:
- povinné údaje vyplní uchádzač