## Stacionárne ...
Mäsokombinát NORD SVIT, s.r.o., Hlavná 5, 059 21 Svit |  |  | TECHNICKÁ ŠPECIFIKÁCIA
ponuku predkladá:
| obchodné meno: |  | dátum vypracovania ponuky:
sídlo:
IČO:
platca DPH:
pečiatka a podpis
Ponúkané zariadenie (výrobca, typ)
Predpokladaná doba dodania (kal. dní):
Cena ponúkaného zariadenia (EUR bez DPH/ks):
zariadenie:
| názov: | Stacionárne vážiace a etiketovacie zariadenie
| objem: | 1
celok | časť | technický parameter | požadovaná hodnota technického parametra | hodnota parametra ponúknutého zariadenia
Stacionárne vážiace a etiketovacie zariadenie | Zariadenie | Presnosť váženia výrobku do 6 kg (vrátane) - veľkosť dielika | max. 2 g
|  | Presnosť váženia výrobku od 6 kg do 15 kg (vrátane) - veľkosť dielika | max. 5 g
|  | Požadovaný rozsah váhy | min. rozsah 40 - 6 000 g
|  | Šírka tlačovej hlavy | min. 80 mm
|  | Hustota tlače | min. 8 bod/mm
|  | Priemer jadra kotúča s etiketami 76 mm | áno
|  | Vonkajší priemer kotúča s etiketami | min. 150 mm
|  | Krytie váhového mostíka | min. IP65
|  | Možnosť pripojenie na ERP softvér eso/es | áno
|  | Váha umožňuje triedenie a označovanie podľa predpisu o spotrebiteľsky označovaných baleniach (e) | áno
|  | Možnosť generovania legálne aj použivateľské štatistické reporty | áno
|  | Sieťové pripojenie ethernet | áno
| Ostatné požiadavky alebo zmluvné podmienky | Doprava do miesta prevádzky - Svit | áno
|  | Inštalácia zariadenia vrátane uvedenia do prevádzky | áno
|  | Manuál na obsluhu v SR/CZ jazyku | áno
|  | Overenie váhy | áno
|  | Splnenie požiadaviek Nariadenia EÚ č. 1935/2004 a 10/2011 | áno
|  | Záruka min. 24 mesiacov | áno
|  | Záručný a pozáručný servis do 24 hodín od nahlásanie poruchy zariadenia | áno