## Rekapitulácia stavby
Export Komplet | [27 empty] | 2.0 | ZAMOK |  |  |  |  | False | False | {d73312e4-8323-4551-b45b-d112c8e047d0}
[33 empty] | 0,01 | 20
[33 empty] | 0,01 | 20
|  | REKAPITULÁCIA STAVBY | [17 empty] | v --- nižšie sa nachádzajú doplnkové a pomocné údaje k zostavám --- v | [11 empty] | Návod na vyplnenie | 0,001
|  | Kód: |  |  |  |  | 2020017(2) | [24 empty] | Meniť je možné iba bunky so žltým podfarbením! 1) na prvom liste Rekapitulácie stavby vyplňte v zostave a) Rekapitulácia stavby - údaje o Zhotoviteľovi (prenesú sa do ostatných zostáv aj v iných listoch) b) Rekapitulácia objektov stavby - potrebné Ostatné náklady 2) na vybraných listoch vyplňte v zostave a) Krycí list - údaje o Zhotoviteľovi, pokiaľ sa líšia od údajov o Zhotoviteľovi na Rekapitulácii stavby (údaje se prenesú do ostatných zostav v danom liste) b) Rekapitulácia rozpočtu - potrebné Ostatné náklady c) Celkové náklady za stavbu - ceny na položkách - množstvo, pokiaľ má žlté podfarbenie - a v prípade potreby poznámku (tá je v skrytom stĺpci) | 0,01
|  | Stavba: |  |  |  |  | Zlepšené formy bývania s prvkami prestupného bývania, Nájomné bytové domy, Nitra nad Ipľom | [25 empty] | 0,01
|  | JKSO: | [13 empty] | KS: | [16 empty] | 0,01
|  | Miesto: |  |  |  |  | Nitra nad Ipľom | [8 empty] | Dátum: |  | 9. 12. 2021 | [14 empty] | 0,01
0,01
|  | Objednávateľ: | [13 empty] | IČO: | [16 empty] | 0,01
|  |  | Obec Nitra nad Ipľom, Nitra nad Ipľom 96, 985 57 | [12 empty] | IČ DPH: | [16 empty] | 0,01
0,01
|  | Zhotoviteľ: | [13 empty] | IČO: |  | Vyplň údaj | [14 empty] | 0,01
|  |  | Vyplň údaj | [12 empty] | IČ DPH: |  | Vyplň údaj | [14 empty] | 0,01
False
|  | Projektant: | [13 empty] | IČO: | [16 empty] | False
|  |  | Ing. Michal Slobodník | [12 empty] | IČ DPH: | [16 empty] | True
0,01
|  | Spracovateľ: | [13 empty] | IČO: | [16 empty] | 0,01
[16 empty] | IČ DPH: | [16 empty] | True
Poznámka:
|  | Cena bez DPH | [13 empty] | 0
[8 empty] | Sadzba dane |  |  | Základ dane |  |  |  |  | Výška dane
|  | DPH |  | základná |  |  |  | 20% |  |  | 0 |  |  |  |  | 0
|  |  |  | znížená |  |  |  | 20% |  |  | 0 |  |  |  |  | 0
|  |  |  | zákl. prenesená |  |  |  | 20% |  |  | 0 |  |  |  |  | 0
|  |  |  | zníž. prenesená |  |  |  | 20% |  |  | 0 |  |  |  |  | 0
|  |  |  | nulová |  |  |  | 0% |  |  | 0 |  |  |  |  | 0
|  | Cena s DPH | [6 empty] | v |  |  | EUR |  |  |  | 0
|  | Projektant | [11 empty] | Spracovateľ
|  | Dátum a podpis: | [7 empty] | Pečiatka |  |  |  | Dátum a podpis: |  |  | Pečiatka
|  | Objednávateľ | [11 empty] | Zhotoviteľ
|  | Dátum a podpis: | [7 empty] | Pečiatka |  |  |  | Dátum a podpis: |  |  | Pečiatka
REKAPITULÁCIA OBJEKTOV STAVBY
| Kód: | [6 empty] | 2020017(2)
| Stavba: | [6 empty] | Zlepšené formy bývania s prvkami prestupného bývania, Nájomné bytové domy, Nitra nad Ipľom
| Miesto: | [6 empty] | Nitra nad Ipľom | [6 empty] | Dátum: |  | 9. 12. 2021
| Objednávateľ: | [6 empty] | Obec Nitra nad Ipľom, Nitra nad Ipľom 96, 985 57 | [6 empty] | Projektant: |  | Ing. Michal Slobodník |  |  | Informatívne údaje z listov zákaziek
| Zhotoviteľ: | [13 empty] | Spracovateľ:
| Kód |  |  |  | Popis | [7 empty] | Cena bez DPH [EUR] |  |  |  |  | Cena s DPH [EUR] | Typ | z toho Ostat. náklady [EUR] | DPH [EUR] | Normohodiny [h] | DPH základná [EUR] | DPH znížená [EUR] | DPH základná prenesená [EUR] | DPH znížená prenesená [EUR] | Základňa DPH základná | Základňa DPH znížená | Základňa DPH zákl. prenesená | Základňa DPH zníž. prenesená | Základňa DPH nulová
| Náklady z rozpočtov | [11 empty] | 0 |  |  |  |  | 0 |  | 0 | 0 | 0 | 0 | 0 | 0 | 0 | 0 | 0 | 0 | 0 | 0 |  | D | 0 | ###NOIMPORT### | IMPORT | {d73312e4-8323-4551-b45b-d112c8e047d0} | {00000000-0000-0000-0000-000000000000}
|  | 2020017.I |  |  |  | Vyšší štandard | [6 empty] | 0 |  |  |  |  | 0 | STA | 0 | 0 | 0 | 0 | 0 | 0 | 0 | 0 | 0 | 0 | 0 | 0 |  | D | 1 | ###NOIMPORT### | IMPORT | {254ed8a7-01d6-4a6a-baa3-2186a6851fd4} | {d73312e4-8323-4551-b45b-d112c8e047d0} | 0
/ |  |  | 2020017.I.A |  |  |  | Stavebné práce | [5 empty] | 0 |  |  |  |  | 0 | Časť | 0 | 0 | 0 | 0 | 0 | 0 | 0 | 0 | 0 | 0 | 0 | 0 |  |  | 2 |  | IMPORT | {ed227d40-e375-4546-b1d5-84cb505f1c8f} | {254ed8a7-01d6-4a6a-baa3-2186a6851fd4}
|  |  | 2020017.I.B |  |  |  | Elektroinštalácie | [5 empty] | 0 |  |  |  |  | 0 | Časť | 0 | 0 | 0 | 0 | 0 | 0 | 0 | 0 | 0 | 0 | 0 | 0 |  | D | 2 | ###NOIMPORT### | IMPORT | {0ec991be-2bc0-492d-be12-e00006c116e3} | {254ed8a7-01d6-4a6a-baa3-2186a6851fd4}
/ |  |  |  | 2020017.I.B.1.N |  |  |  | Elektrická prípojka - neoprávnené výdavky |  |  |  |  | 0 |  |  |  |  | 0 | Časť | 0 | 0 | 0 | 0 | 0 | 0 | 0 | 0 | 0 | 0 | 0 | 0 |  |  | 3 |  | IMPORT | {ebfe355a-7507-405c-bf8d-d70383a06153} | {0ec991be-2bc0-492d-be12-e00006c116e3}
/ |  |  |  | 2020017.I.B.1.O |  |  |  | Elektrická prípojka - oprávnené výdavky |  |  |  |  | 0 |  |  |  |  | 0 | Časť | 0 | 0 | 0 | 0 | 0 | 0 | 0 | 0 | 0 | 0 | 0 | 0 |  |  | 3 |  | IMPORT | {73bb9716-ce94-4752-8ec1-f081ab52d23e} | {0ec991be-2bc0-492d-be12-e00006c116e3}
/ |  |  |  | 2020017.I.B.2.N |  |  |  | Elektroinštalácia - neoprávnené výdavky |  |  |  |  | 0 |  |  |  |  | 0 | Časť | 0 | 0 | 0 | 0 | 0 | 0 | 0 | 0 | 0 | 0 | 0 | 0 |  |  | 3 |  | IMPORT | {977652d7-1d97-45a5-a3b3-338c3e694ac5} | {0ec991be-2bc0-492d-be12-e00006c116e3}
/ |  |  |  | 2020017.I.B.2.O |  |  |  | Elektroinštalácia - oprávnené výdavky |  |  |  |  | 0 |  |  |  |  | 0 | Časť | 0 | 0 | 0 | 0 | 0 | 0 | 0 | 0 | 0 | 0 | 0 | 0 |  |  | 3 |  | IMPORT | {64b61d5f-4bfe-4192-85ea-f3aff5127535} | {0ec991be-2bc0-492d-be12-e00006c116e3}
/ |  |  |  | 2020017.I.B.3.N |  |  |  | Bleskozvod - neoprávnené výdavky |  |  |  |  | 0 |  |  |  |  | 0 | Časť | 0 | 0 | 0 | 0 | 0 | 0 | 0 | 0 | 0 | 0 | 0 | 0 |  |  | 3 |  | IMPORT | {94611008-6eb0-4bcd-a303-9a421e0327f0} | {0ec991be-2bc0-492d-be12-e00006c116e3}
/ |  |  |  | 2020017.I.B.3.O |  |  |  | Bleskozvod - oprávnené výdavky |  |  |  |  | 0 |  |  |  |  | 0 | Časť | 0 | 0 | 0 | 0 | 0 | 0 | 0 | 0 | 0 | 0 | 0 | 0 |  |  | 3 |  | IMPORT | {80c6f167-8d5d-4fb4-92fc-a620a18f281e} | {0ec991be-2bc0-492d-be12-e00006c116e3}
|  |  | 2020017.I.C |  |  |  | Zdravotechnika | [5 empty] | 0 |  |  |  |  | 0 | Časť | 0 | 0 | 0 | 0 | 0 | 0 | 0 | 0 | 0 | 0 | 0 | 0 |  | D | 2 | ###NOIMPORT### | IMPORT | {6ffa2923-5c69-4048-bf28-06ea590ac408} | {254ed8a7-01d6-4a6a-baa3-2186a6851fd4}
/ |  |  |  | 2020017.I.C.1 |  |  |  | Studňa |  |  |  |  | 0 |  |  |  |  | 0 | Časť | 0 | 0 | 0 | 0 | 0 | 0 | 0 | 0 | 0 | 0 | 0 | 0 |  |  | 3 |  | IMPORT | {0c367fc4-8c73-476e-b2f7-6b113cda9eb2} | {6ffa2923-5c69-4048-bf28-06ea590ac408}
/ |  |  |  | 2020017.I.C.2 |  |  |  | Vodovodná prípojka |  |  |  |  | 0 |  |  |  |  | 0 | Časť | 0 | 0 | 0 | 0 | 0 | 0 | 0 | 0 | 0 | 0 | 0 | 0 |  |  | 3 |  | IMPORT | {94e75603-58fd-468d-9f77-b79a39c6ac67} | {6ffa2923-5c69-4048-bf28-06ea590ac408}
/ |  |  |  | 2020017.I.C.3 |  |  |  | Žumpa |  |  |  |  | 0 |  |  |  |  | 0 | Časť | 0 | 0 | 0 | 0 | 0 | 0 | 0 | 0 | 0 | 0 | 0 | 0 |  |  | 3 |  | IMPORT | {3615b400-057c-4e56-a4e9-f5c3f32aff88} | {6ffa2923-5c69-4048-bf28-06ea590ac408}
/ |  |  |  | 2020017.I.C.4 |  |  |  | Kanalizačná prípojka |  |  |  |  | 0 |  |  |  |  | 0 | Časť | 0 | 0 | 0 | 0 | 0 | 0 | 0 | 0 | 0 | 0 | 0 | 0 |  |  | 3 |  | IMPORT | {b599ef3d-10ce-4b97-8558-953b95903854} | {6ffa2923-5c69-4048-bf28-06ea590ac408}
/ |  |  |  | 2020017.I.C.5 |  |  |  | Vnútorné rozvody vody a kanalizácie |  |  |  |  | 0 |  |  |  |  | 0 | Časť | 0 | 0 | 0 | 0 | 0 | 0 | 0 | 0 | 0 | 0 | 0 | 0 |  |  | 3 |  | IMPORT | {b1bb6b40-79c3-4df4-bfce-d07be24532d9} | {6ffa2923-5c69-4048-bf28-06ea590ac408}
/ |  |  |  | 2020017.I.C.6 |  |  |  | Požiarna nádrž |  |  |  |  | 0 |  |  |  |  | 0 | Časť | 0 | 0 | 0 | 0 | 0 | 0 | 0 | 0 | 0 | 0 | 0 | 0 |  |  | 3 |  | IMPORT | {fafa41b2-df8f-4ca4-b923-fe2d44d76de9} | {6ffa2923-5c69-4048-bf28-06ea590ac408}
/ |  |  |  | 2020017.I.C.7 |  |  |  | Vzduchotechnika |  |  |  |  | 0 |  |  |  |  | 0 | Časť | 0 | 0 | 0 | 0 | 0 | 0 | 0 | 0 | 0 | 0 | 0 | 0 |  |  | 3 |  | IMPORT | {91905d31-51a2-4b41-bf50-372ee4f6b295} | {6ffa2923-5c69-4048-bf28-06ea590ac408}
|  |  | 2020017.I.D |  |  |  | Plynoinštalácie | [5 empty] | 0 |  |  |  |  | 0 | Časť | 0 | 0 | 0 | 0 | 0 | 0 | 0 | 0 | 0 | 0 | 0 | 0 |  | D | 2 | ###NOIMPORT### | IMPORT | {c4418691-6bb8-4720-b621-eaec9bda0d83} | {254ed8a7-01d6-4a6a-baa3-2186a6851fd4}
/ |  |  |  | 2020017.I.D.1 |  |  |  | Spoločný STL pripojovací plynovod |  |  |  |  | 0 |  |  |  |  | 0 | Časť | 0 | 0 | 0 | 0 | 0 | 0 | 0 | 0 | 0 | 0 | 0 | 0 |  |  | 3 |  | IMPORT | {3c527a4d-fa72-4cea-8904-64134353cee0} | {c4418691-6bb8-4720-b621-eaec9bda0d83}
/ |  |  |  | 2020017.I.D.2 |  |  |  | Odberné plynové zariadenie |  |  |  |  | 0 |  |  |  |  | 0 | Časť | 0 | 0 | 0 | 0 | 0 | 0 | 0 | 0 | 0 | 0 | 0 | 0 |  |  | 3 |  | IMPORT | {40e0966e-49b6-44a1-9fe0-5db501235faa} | {c4418691-6bb8-4720-b621-eaec9bda0d83}
/ |  |  | 2020017.I.E |  |  |  | Vykurovanie | [5 empty] | 0 |  |  |  |  | 0 | Časť | 0 | 0 | 0 | 0 | 0 | 0 | 0 | 0 | 0 | 0 | 0 | 0 |  |  | 2 |  | IMPORT | {76eed1df-d242-4149-8a17-da0cf685bb00} | {254ed8a7-01d6-4a6a-baa3-2186a6851fd4}
/ |  |  | 2020017.I.F |  |  |  | Vjazd a spevnené plochy | [5 empty] | 0 |  |  |  |  | 0 | Časť | 0 | 0 | 0 | 0 | 0 | 0 | 0 | 0 | 0 | 0 | 0 | 0 |  |  | 2 |  | IMPORT | {0a66c39a-9338-4d73-9bfd-d9cb585feaea} | {254ed8a7-01d6-4a6a-baa3-2186a6851fd4}
|  | 2020017.II |  |  |  | Nižší štandard | [6 empty] | 0 |  |  |  |  | 0 | STA | 0 | 0 | 0 | 0 | 0 | 0 | 0 | 0 | 0 | 0 | 0 | 0 |  | D | 1 | ###NOIMPORT### | IMPORT | {3ca76d2a-faff-4b4d-bcf7-5a5d3eb14328} | {d73312e4-8323-4551-b45b-d112c8e047d0} | 0
/ |  |  | 2020017.II.A |  |  |  | Stavebné práce | [5 empty] | 0 |  |  |  |  | 0 | Časť | 0 | 0 | 0 | 0 | 0 | 0 | 0 | 0 | 0 | 0 | 0 | 0 |  |  | 2 |  | IMPORT | {4e9119fb-73c8-43d9-b1cf-a2580b38128e} | {3ca76d2a-faff-4b4d-bcf7-5a5d3eb14328}
|  |  | 2020017.II.B |  |  |  | Elektroinštalácie | [5 empty] | 0 |  |  |  |  | 0 | Časť | 0 | 0 | 0 | 0 | 0 | 0 | 0 | 0 | 0 | 0 | 0 | 0 |  | D | 2 | ###NOIMPORT### | IMPORT | {feb175ab-ff5b-4c6a-aa3b-e5728f65b554} | {3ca76d2a-faff-4b4d-bcf7-5a5d3eb14328}
/ |  |  |  | 2020017.II.B.1.O |  |  |  | Elektrická prípojka - oprávnené výdavky |  |  |  |  | 0 |  |  |  |  | 0 | Časť | 0 | 0 | 0 | 0 | 0 | 0 | 0 | 0 | 0 | 0 | 0 | 0 |  |  | 3 |  | IMPORT | {661c27b3-796a-44fe-a238-98a00c0182c5} | {feb175ab-ff5b-4c6a-aa3b-e5728f65b554}
/ |  |  |  | 2020017.II.B.2.N |  |  |  | Elektroinštalácia - neoprávnené výdavky |  |  |  |  | 0 |  |  |  |  | 0 | Časť | 0 | 0 | 0 | 0 | 0 | 0 | 0 | 0 | 0 | 0 | 0 | 0 |  |  | 3 |  | IMPORT | {8c46f05b-11aa-4646-9c61-2362a1664e39} | {feb175ab-ff5b-4c6a-aa3b-e5728f65b554}
/ |  |  |  | 2020017.II.B.2.O |  |  |  | Elektroinštalácia - oprávnené výdavky |  |  |  |  | 0 |  |  |  |  | 0 | Časť | 0 | 0 | 0 | 0 | 0 | 0 | 0 | 0 | 0 | 0 | 0 | 0 |  |  | 3 |  | IMPORT | {f00dc943-837d-4559-be0c-b0b87372d530} | {feb175ab-ff5b-4c6a-aa3b-e5728f65b554}
/ |  |  |  | 2020017.II.B.1.N |  |  |  | Elektrická prípojka - neoprávnené výdavky |  |  |  |  | 0 |  |  |  |  | 0 | Časť | 0 | 0 | 0 | 0 | 0 | 0 | 0 | 0 | 0 | 0 | 0 | 0 |  |  | 3 |  | IMPORT | {3ed51a56-382b-4abc-868e-fd8f7804afbc} | {feb175ab-ff5b-4c6a-aa3b-e5728f65b554}
/ |  |  |  | 2020017.II.B.3.N |  |  |  | Bleskozvod - neoprávnené výdavky |  |  |  |  | 0 |  |  |  |  | 0 | Časť | 0 | 0 | 0 | 0 | 0 | 0 | 0 | 0 | 0 | 0 | 0 | 0 |  |  | 3 |  | IMPORT | {576f7a53-729b-423b-bc23-302c2853a649} | {feb175ab-ff5b-4c6a-aa3b-e5728f65b554}
/ |  |  |  | 2020017.II.B.3.O |  |  |  | Bleskozvod - oprávnené výdavky |  |  |  |  | 0 |  |  |  |  | 0 | Časť | 0 | 0 | 0 | 0 | 0 | 0 | 0 | 0 | 0 | 0 | 0 | 0 |  |  | 3 |  | IMPORT | {a7f90c46-bac6-4fd8-84be-073f7a4c8541} | {feb175ab-ff5b-4c6a-aa3b-e5728f65b554}
|  |  | 2020017.II.C |  |  |  | Zdravotechnika | [5 empty] | 0 |  |  |  |  | 0 | Časť | 0 | 0 | 0 | 0 | 0 | 0 | 0 | 0 | 0 | 0 | 0 | 0 |  | D | 2 | ###NOIMPORT### | IMPORT | {cdbd3811-3395-4029-8031-a1ef064ff36f} | {3ca76d2a-faff-4b4d-bcf7-5a5d3eb14328}
/ |  |  |  | 2020017.II.C.1 |  |  |  | Studňa |  |  |  |  | 0 |  |  |  |  | 0 | Časť | 0 | 0 | 0 | 0 | 0 | 0 | 0 | 0 | 0 | 0 | 0 | 0 |  |  | 3 |  | IMPORT | {56c6f3c2-dbff-4d9f-920e-6178c4560260} | {cdbd3811-3395-4029-8031-a1ef064ff36f}
/ |  |  |  | 2020017.II.C.2 |  |  |  | Vodovodná prípojka |  |  |  |  | 0 |  |  |  |  | 0 | Časť | 0 | 0 | 0 | 0 | 0 | 0 | 0 | 0 | 0 | 0 | 0 | 0 |  |  | 3 |  | IMPORT | {a86583da-134f-48df-9b98-cedc537efdf9} | {cdbd3811-3395-4029-8031-a1ef064ff36f}
/ |  |  |  | 2020017.II.C.3 |  |  |  | Žumpa |  |  |  |  | 0 |  |  |  |  | 0 | Časť | 0 | 0 | 0 | 0 | 0 | 0 | 0 | 0 | 0 | 0 | 0 | 0 |  |  | 3 |  | IMPORT | {3385e075-14aa-48e8-ac94-c6337d3163bd} | {cdbd3811-3395-4029-8031-a1ef064ff36f}
/ |  |  |  | 2020017.II.C.4 |  |  |  | Kanalizačná prípojka |  |  |  |  | 0 |  |  |  |  | 0 | Časť | 0 | 0 | 0 | 0 | 0 | 0 | 0 | 0 | 0 | 0 | 0 | 0 |  |  | 3 |  | IMPORT | {319a6742-fb5e-4455-a97d-3455e07fce53} | {cdbd3811-3395-4029-8031-a1ef064ff36f}
/ |  |  |  | 2020017.II.C.5 |  |  |  | Vnútorné rozvody vody a kanalizácie |  |  |  |  | 0 |  |  |  |  | 0 | Časť | 0 | 0 | 0 | 0 | 0 | 0 | 0 | 0 | 0 | 0 | 0 | 0 |  |  | 3 |  | IMPORT | {5a1d0d53-28cc-42dd-8944-088c449ba713} | {cdbd3811-3395-4029-8031-a1ef064ff36f}
/ |  |  |  | 2020017.II.C.6 |  |  |  | Požiarna nádrž |  |  |  |  | 0 |  |  |  |  | 0 | Časť | 0 | 0 | 0 | 0 | 0 | 0 | 0 | 0 | 0 | 0 | 0 | 0 |  |  | 3 |  | IMPORT | {41cd90f3-65e8-4e58-90e7-09007349282e} | {cdbd3811-3395-4029-8031-a1ef064ff36f}
/ |  |  |  | 2020017.II.C.7 |  |  |  | Vzduchotechnika |  |  |  |  | 0 |  |  |  |  | 0 | Časť | 0 | 0 | 0 | 0 | 0 | 0 | 0 | 0 | 0 | 0 | 0 | 0 |  |  | 3 |  | IMPORT | {efc0b282-de79-4287-9e9d-0539a6cfab3c} | {cdbd3811-3395-4029-8031-a1ef064ff36f}
|  |  | 2020017.II.D |  |  |  | Plynoinštalácie | [5 empty] | 0 |  |  |  |  | 0 | Časť | 0 | 0 | 0 | 0 | 0 | 0 | 0 | 0 | 0 | 0 | 0 | 0 |  | D | 2 | ###NOIMPORT### | IMPORT | {74d19121-0f24-41c1-a694-e00d4457f486} | {3ca76d2a-faff-4b4d-bcf7-5a5d3eb14328}
/ |  |  |  | 2020017.II.D.1 |  |  |  | Spoločný STL pripojovací plynovod |  |  |  |  | 0 |  |  |  |  | 0 | Časť | 0 | 0 | 0 | 0 | 0 | 0 | 0 | 0 | 0 | 0 | 0 | 0 |  |  | 3 |  | IMPORT | {7ed0f88f-a16d-45db-85ca-2d4e9b2c5d23} | {74d19121-0f24-41c1-a694-e00d4457f486}
/ |  |  |  | 2020017.II.D.2 |  |  |  | Odborné plynové zariadenie |  |  |  |  | 0 |  |  |  |  | 0 | Časť | 0 | 0 | 0 | 0 | 0 | 0 | 0 | 0 | 0 | 0 | 0 | 0 |  |  | 3 |  | IMPORT | {ffcff9f7-525d-4069-93a0-e2689ccb8cee} | {74d19121-0f24-41c1-a694-e00d4457f486}
/ |  |  | 2020017.II.E |  |  |  | Vykurovanie | [5 empty] | 0 |  |  |  |  | 0 | Časť | 0 | 0 | 0 | 0 | 0 | 0 | 0 | 0 | 0 | 0 | 0 | 0 |  |  | 2 |  | IMPORT | {a02d0551-ed97-43d6-b459-f9d4fe04f114} | {3ca76d2a-faff-4b4d-bcf7-5a5d3eb14328}
/ |  |  | 2020017.II.F |  |  |  | Vjazd a spevnené plochy | [5 empty] | 0 |  |  |  |  | 0 | Časť | 0 | 0 | 0 | 0 | 0 | 0 | 0 | 0 | 0 | 0 | 0 | 0 |  |  | 2 |  | IMPORT | {be6f6232-e3d0-48bf-b832-abb1f65b718d} | {3ca76d2a-faff-4b4d-bcf7-5a5d3eb14328}

## 2020017.I.A - Stavebné práce
{ed227d40-e375-4546-b1d5-84cb505f1c8f}
0
| KRYCÍ LIST ROZPOČTU | [7 empty] | v --- nižšie sa nachádzajú doplnkové a pomocné údaje k zostavám --- v | [8 empty] | False
Stavba:
Zlepšené formy bývania s prvkami prestupného bývania, Nájomné bytové domy, Nitra nad Ipľom
Objekt:
2020017.I - Vyšší štandard
Časť:
2020017.I.A - Stavebné práce
| JKSO: |  |  |  |  | KS:
| Miesto: |  | Nitra nad Ipľom |  |  | Dátum: | 9. 12. 2021
| Objednávateľ: |  |  |  |  | IČO:
|  | Obec Nitra nad Ipľom, Nitra nad Ipľom 96, 985 57 |  |  |  | IČ DPH:
| Zhotoviteľ: |  |  |  |  | IČO: | Vyplň údaj
|  | Vyplň údaj |  |  |  | IČ DPH: | Vyplň údaj
| Projektant: |  |  |  |  | IČO:
|  | Ing. Michal Slobodník |  |  |  | IČ DPH:
| Spracovateľ: |  |  |  |  | IČO:
IČ DPH:
Poznámka:
| Cena bez DPH | [5 empty] | 0
|  |  | Základ dane |  |  | Sadzba dane | Výška dane
| DPH | základná | 0 |  |  | 20% | 0
|  | znížená | 0 |  |  | 20% | 0
|  | zákl. prenesená | 0 |  |  | 20% | 0
|  | zníž. prenesená | 0 |  |  | 20% | 0
|  | nulová | 0 |  |  | 0% | 0
| Cena s DPH |  |  | v | EUR |  | 0
| Projektant |  |  | Spracovateľ
| Dátum a podpis: |  | Pečiatka | Dátum a podpis: |  |  | Pečiatka
| Objednávateľ |  |  | Zhotoviteľ
| Dátum a podpis: |  | Pečiatka | Dátum a podpis: |  |  | Pečiatka
REKAPITULÁCIA ROZPOČTU
Stavba:
Zlepšené formy bývania s prvkami prestupného bývania, Nájomné bytové domy, Nitra nad Ipľom
Objekt:
2020017.I - Vyšší štandard
Časť:
2020017.I.A - Stavebné práce
Miesto: |  |  | Nitra nad Ipľom |  |  | Dátum: | 9. 12. 2021
Objednávateľ: |  |  | Obec Nitra nad Ipľom, Nitra nad Ipľom 96, 985 57 |  |  | Projektant: | Ing. Michal Slobodník
Zhotoviteľ: |  |  | Vyplň údaj |  |  | Spracovateľ:
Kód dielu - Popis | [6 empty] | Cena celkom [EUR]
Náklady z rozpočtu | [6 empty] | 0 | [11 empty] | -1
| HSV - Práce a dodávky HSV | [5 empty] | 0
| 1 - Zemné práce | [5 empty] | 0
| 2 - Zakladanie | [5 empty] | 0
| 3 - Zvislé a kompletné konštrukcie | [5 empty] | 0
| 4 - Vodorovné konštrukcie | [5 empty] | 0
| 6 - Úpravy povrchov, podlahy, osadenie | [5 empty] | 0
| 9 - Ostatné konštrukcie a práce-búranie | [5 empty] | 0
| 99 - Presun hmôt HSV | [5 empty] | 0
| PSV - Práce a dodávky PSV | [5 empty] | 0
| 711 - Izolácie proti vode a vlhkosti | [5 empty] | 0
| 713 - Izolácie tepelné | [5 empty] | 0
| 721 - Zdravotechnika | [5 empty] | 0
| 762 - Konštrukcie tesárske | [5 empty] | 0
| 763 - Konštrukcie | [5 empty] | 0
| 764 - Konštrukcie klampiarske | [5 empty] | 0
| 765 - Konštrukcie | [5 empty] | 0
| 766 - Konštrukcie stolárske | [5 empty] | 0
| 767 - Konštrukcie doplnkové kovové | [5 empty] | 0
| 771 - Podlahy z dlaždíc | [5 empty] | 0
| 776 - Podlahy povlakové | [5 empty] | 0
| 781 - Obklady | [5 empty] | 0
| 783 - Nátery | [5 empty] | 0
| 784 - Maľby | [5 empty] | 0
| HZS - Hodinové zúčtovacie sadzby | [5 empty] | 0
ROZPOČET
Stavba:
Zlepšené formy bývania s prvkami prestupného bývania, Nájomné bytové domy, Nitra nad Ipľom
Objekt:
2020017.I - Vyšší štandard
Časť:
2020017.I.A - Stavebné práce
Miesto: |  |  | Nitra nad Ipľom |  |  | Dátum: | 9. 12. 2021
Objednávateľ: |  |  | Obec Nitra nad Ipľom, Nitra nad Ipľom 96, 985 57 |  |  | Projektant: | Ing. Michal Slobodník
Zhotoviteľ: |  |  | Vyplň údaj |  |  | Spracovateľ:
PČ | Typ | Kód | Popis | MJ | Množstvo | J.cena [EUR] | Cena celkom [EUR] | Cenová sústava |  | DPH | J. Nh [h] | Nh celkom [h] | J. hmotnosť [t] | Hmotnosť celkom [t] | J. suť [t] | Suť Celkom [t]
Náklady z rozpočtu | [6 empty] | 0 |  |  |  |  | 0 |  | 1035.7836 |  | 0 |  | D | -1 | [7 empty] | 0
| D | HSV | Práce a dodávky HSV |  |  |  | 0 |  |  |  |  | 0 |  | 987.8906 |  | 0 | 1 | D | 0 | ROZPOCET | [6 empty] | 0
| D | 1 | Zemné práce |  |  |  | 0 |  |  |  |  | 0 |  | 18.6665 |  | 0 | 1 | D | 1 | ROZPOCET | [6 empty] | 0
1 | K | 119001801.S | Ochranné zábradlie okolo výkopu, drevené výšky 1,10 m dvojtyčové | m | 91.6 |  | 0 |  |  | znížená |  | 0 | 0.0039 | 0.35724 | 0 | 0 | 4 | K | 2 | ROZPOCET | 0 | 0 | 0 | 0 | 0 | 2 | 0 | 4 | -1211365588
2 | K | 120901105.S | Búranie tehlového a zmiešaného muriva, MV,MVC,v odkopávkach | m3 | 3.962 |  | 0 |  |  | znížená |  | 0 | 0 | 0 | 0 | 0 | 4 | K | 2 | ROZPOCET | 0 | 0 | 0 | 0 | 0 | 2 | 0 | 4 | 1348225283
3 | K | 120901121.S | Búranie konštrukcií z betónu prostého neprekladaného kameňom v odkopávkach | m3 | 2.377 |  | 0 |  |  | znížená |  | 0 | 0 | 0 | 0 | 0 | 4 | K | 2 | ROZPOCET | 0 | 0 | 0 | 0 | 0 | 2 | 0 | 4 | -2110022117
4 | K | 121101111.S | Odstránenie ornice s vodor. premiestn. na hromady, so zložením na vzdialenosť do 100 m a do 100m3 | m3 | 59.621 |  | 0 |  |  | znížená |  | 0 | 0 | 0 | 0 | 0 | 4 | K | 2 | ROZPOCET | 0 | 0 | 0 | 0 | 0 | 2 | 0 | 4 | -1272458134
5 | K | 131201101.S | Výkop nezapaženej jamy v hornine 3, do 100 m3 | m3 | 59.621 |  | 0 |  |  | znížená |  | 0 | 0 | 0 | 0 | 0 | 4 | K | 2 | ROZPOCET | 0 | 0 | 0 | 0 | 0 | 2 | 0 | 4 | 593294419
6 | K | 131201109.S | Hĺbenie nezapažených jám a zárezov. Príplatok za lepivosť horniny 3 | m3 | 59.621 |  | 0 |  |  | znížená |  | 0 | 0 | 0 | 0 | 0 | 4 | K | 2 | ROZPOCET | 0 | 0 | 0 | 0 | 0 | 2 | 0 | 4 | 1618045213
7 | K | 132201101.S | Výkop ryhy do šírky 600 mm v horn.3 do 100 m3 | m3 | 9.454 |  | 0 |  |  | znížená |  | 0 | 0 | 0 | 0 | 0 | 4 | K | 2 | ROZPOCET | 0 | 0 | 0 | 0 | 0 | 2 | 0 | 4 | 1340931999
8 | K | 132201109.S | Príplatok k cene za lepivosť pri hĺbení rýh šírky do 600 mm zapažených i nezapažených s urovnaním dna v hornine 3 | m3 | 9.454 |  | 0 |  |  | znížená |  | 0 | 0 | 0 | 0 | 0 | 4 | K | 2 | ROZPOCET | 0 | 0 | 0 | 0 | 0 | 2 | 0 | 4 | 1339394296
9 | K | 132201202.S | Výkop ryhy šírky 600-2000mm horn.3 od 100 do 1000 m3 | m3 | 149.021 |  | 0 |  |  | znížená |  | 0 | 0 | 0 | 0 | 0 | 4 | K | 2 | ROZPOCET | 0 | 0 | 0 | 0 | 0 | 2 | 0 | 4 | 1044888428
10 | K | 132201209.S | Príplatok k cenám za lepivosť pri hĺbení rýh š. nad 600 do 2 000 mm zapaž. i nezapažených, s urovnaním dna v hornine 3 | m3 | 149.021 |  | 0 |  |  | znížená |  | 0 | 0 | 0 | 0 | 0 | 4 | K | 2 | ROZPOCET | 0 | 0 | 0 | 0 | 0 | 2 | 0 | 4 | -2018235949
11 | K | 162201102.S | Vodorovné premiestnenie výkopku z horniny 1-4 nad 20-50m | m3 | 277.717 |  | 0 |  |  | znížená |  | 0 | 0 | 0 | 0 | 0 | 4 | K | 2 | ROZPOCET | 0 | 0 | 0 | 0 | 0 | 2 | 0 | 4 | -1454234100
12 | K | 162301102.S | Vodorovné premiestnenie výkopku po spevnenej ceste z horniny tr.1-4, do 100 m3 na vzdialenosť do 1000 m | m3 | 128.696 |  | 0 |  |  | znížená |  | 0 | 0 | 0 | 0 | 0 | 4 | K | 2 | ROZPOCET | 0 | 0 | 0 | 0 | 0 | 2 | 0 | 4 | -45778045
13 | K | 162301122.S | Vodorovné premiestnenie výkopku po spevnenej ceste z horniny tr.1-4, nad 100 do 1000 m3 na vzdialenosť do 1000 m | m3 | 149.021 |  | 0 |  |  | znížená |  | 0 | 0 | 0 | 0 | 0 | 4 | K | 2 | ROZPOCET | 0 | 0 | 0 | 0 | 0 | 2 | 0 | 4 | 658104269
14 | K | 167101101.S | Nakladanie neuľahnutého výkopku z hornín tr.1-4 do 100 m3 | m3 | 257.392 |  | 0 |  |  | znížená |  | 0 | 0 | 0 | 0 | 0 | 4 | K | 2 | ROZPOCET | 0 | 0 | 0 | 0 | 0 | 2 | 0 | 4 | 876045266
15 | K | 167101102.S | Nakladanie neuľahnutého výkopku z hornín tr.1-4 nad 100 do 1000 m3 | m3 | 298.043 |  | 0 |  |  | znížená |  | 0 | 0 | 0 | 0 | 0 | 4 | K | 2 | ROZPOCET | 0 | 0 | 0 | 0 | 0 | 2 | 0 | 4 | -1608537723
16 | K | 171201201.S | Uloženie sypaniny na skládky do 100 m3 | m3 | 128.696 |  | 0 |  |  | znížená |  | 0 | 0 | 0 | 0 | 0 | 4 | K | 2 | ROZPOCET | 0 | 0 | 0 | 0 | 0 | 2 | 0 | 4 | -1157323492
17 | K | 171201202.S | Uloženie sypaniny na skládky nad 100 do 1000 m3 | m3 | 149.021 |  | 0 |  |  | znížená |  | 0 | 0 | 0 | 0 | 0 | 4 | K | 2 | ROZPOCET | 0 | 0 | 0 | 0 | 0 | 2 | 0 | 4 | -532524382
18 | K | 175101202.S | Obsyp objektov sypaninou z vhodných hornín 1 až 4 s prehodením sypaniny | m3 | 8.817 |  | 0 |  |  | znížená |  | 0 | 0 | 0 | 0 | 0 | 4 | K | 2 | ROZPOCET | 0 | 0 | 0 | 0 | 0 | 2 | 0 | 4 | -1782081285
19 | M | 583410002000.S | Kamenivo drvené hrubé frakcia 8-16 mm | t | 18.252 |  | 0 |  |  | znížená |  | 0 | 1 | 18.252 | 0 | 0 | 8 | M | 2 | ROZPOCET | 0 | 0 | 0 | 0 | 0 | 2 | 0 | 4 | 707888229
20 | K | 180402111.S | Založenie trávnika parkového výsevom v rovine do 1:5 | m2 | 1851.447 |  | 0 |  |  | znížená |  | 0 | 0 | 0 | 0 | 0 | 4 | K | 2 | ROZPOCET | 0 | 0 | 0 | 0 | 0 | 2 | 0 | 4 | -1727819572
21 | M | 005720001400.S | Osivá tráv - semená parkovej zmesi | kg | 57.21 |  | 0 |  |  | znížená |  | 0 | 0.001 | 0.05721 | 0 | 0 | 8 | M | 2 | ROZPOCET | 0 | 0 | 0 | 0 | 0 | 2 | 0 | 4 | 1394766870
22 | K | 181201102.S | Úprava pláne v násypoch v hornine 1-4 so zhutnením | m2 | 1851.447 |  | 0 |  |  | znížená |  | 0 | 0 | 0 | 0 | 0 | 4 | K | 2 | ROZPOCET | 0 | 0 | 0 | 0 | 0 | 2 | 0 | 4 | 173839410
23 | K | 181301112.S | Rozprestretie ornice v rovine, plocha nad 500 m2, hr.do 150 mm | m2 | 1851.447 |  | 0 |  |  | znížená |  | 0 | 0 | 0 | 0 | 0 | 4 | K | 2 | ROZPOCET | 0 | 0 | 0 | 0 | 0 | 2 | 0 | 4 | 269455977
| D | 2 | Zakladanie |  |  |  | 0 |  |  |  |  | 0 |  | 444.5161 |  | 0 | 1 | D | 1 | ROZPOCET | [6 empty] | 0
24 | K | 215901101.S | Zhutnenie podložia z rastlej horniny 1 až 4 pod násypy, z hornina súdržných do 92 % PS a nesúdržných | m2 | 289.223 |  | 0 |  |  | znížená |  | 0 | 0 | 0 | 0 | 0 | 4 | K | 2 | ROZPOCET | 0 | 0 | 0 | 0 | 0 | 2 | 0 | 4 | -2070312335
25 | K | 271543001.S | Násyp pod základové konštrukcie so zhutnením z kameniva hrubého drveného fr.8-16 mm | m3 | 49.619 |  | 0 |  |  | znížená |  | 0 | 2.07 | 102.7113 | 0 | 0 | 4 | K | 2 | ROZPOCET | 0 | 0 | 0 | 0 | 0 | 2 | 0 | 4 | -861820435
26 | K | 273321311.S | Betón základových dosiek, železový (bez výstuže), tr. C 16/20 | m3 | 43.383 |  | 0 |  |  | znížená |  | 0 | 2.1941 | 95.1853 | 0 | 0 | 4 | K | 2 | ROZPOCET | 0 | 0 | 0 | 0 | 0 | 2 | 0 | 4 | 874356866
27 | K | 273351217.S | Debnenie stien základových dosiek, zhotovenie-tradičné | m2 | 20.4 |  | 0 |  |  | znížená |  | 0 | 0.0040701 | 0.08303 | 0 | 0 | 4 | K | 2 | ROZPOCET | 0 | 0 | 0 | 0 | 0 | 2 | 0 | 4 | 750261227
28 | K | 273351218.S | Debnenie stien základových dosiek, odstránenie-tradičné | m2 | 20.4 |  | 0 |  |  | znížená |  | 0 | 0 | 0 | 0 | 0 | 4 | K | 2 | ROZPOCET | 0 | 0 | 0 | 0 | 0 | 2 | 0 | 4 | 154466321
29 | K | 273362422.S | Výstuž základových dosiek zo zvár. sietí KARI, priemer drôtu 6/6 mm, veľkosť oka 150x150 mm | m2 | 289.223 |  | 0 |  |  | znížená |  | 0 | 0.00352 | 1.0181 | 0 | 0 | 4 | K | 2 | ROZPOCET | 0 | 0 | 0 | 0 | 0 | 2 | 0 | 4 | -876821011
30 | K | 274271041.S | Murivo základových pásov (m3) z betónových debniacich tvárnic s betónovou výplňou C 16/20 hrúbky 300 mm | m3 | 15.402 |  | 0 |  |  | znížená |  | 0 | 2.1171 | 32.6074 | 0 | 0 | 4 | K | 2 | ROZPOCET | 0 | 0 | 0 | 0 | 0 | 2 | 0 | 4 | -1909803603
31 | K | 274271051.S | Murivo základových pásov (m3) z betónových debniacich tvárnic s betónovou výplňou C 16/20 hrúbky 400 mm | m3 | 14.78 |  | 0 |  |  | znížená |  | 0 | 2.1544 | 31.8428 | 0 | 0 | 4 | K | 2 | ROZPOCET | 0 | 0 | 0 | 0 | 0 | 2 | 0 | 4 | -563256307
32 | K | 274321311.S | Betón základových pásov, železový (bez výstuže), tr. C 16/20 | m3 | 81.065 |  | 0 |  |  | znížená |  | 0 | 2.1941 | 177.8623 | 0 | 0 | 4 | K | 2 | ROZPOCET | 0 | 0 | 0 | 0 | 0 | 2 | 0 | 4 | 844520077
33 | K | 274361821.S | Výstuž základových pásov z ocele B500 (10505) | t | 2.925 |  | 0 |  |  | znížená |  | 0 | 1.019 | 2.9804 | 0 | 0 | 4 | K | 2 | ROZPOCET | 0 | 0 | 0 | 0 | 0 | 2 | 0 | 4 | -1285343579
34 | K | 274361825.S | Výstuž pre murivo základových pásov z betónových debniacich tvárnic s betónovou výplňou z ocele B500 (10505) | t | 0.225 |  | 0 |  |  | znížená |  | 0 | 1.002 | 0.22545 | 0 | 0 | 4 | K | 2 | ROZPOCET | 0 | 0 | 0 | 0 | 0 | 2 | 0 | 4 | 9042048
| D | 3 | Zvislé a kompletné konštrukcie |  |  |  | 0 |  |  |  |  | 0 |  | 211.7353 |  | 0 | 1 | D | 1 | ROZPOCET | [6 empty] | 0
35 | K | 311233041.S | Murivo nosné (m3) z tehál pálených dierovaných nebrúsených na pero a drážku hrúbky 300 mm, na klasickú maltu | m3 | 203.282 |  | 0 |  |  | znížená |  | 0 | 0.93361 | 189.7861 | 0 | 0 | 4 | K | 2 | ROZPOCET | 0 | 0 | 0 | 0 | 0 | 2 | 0 | 4 | 1160179178
36 | K | 311361825.S | Výstuž pre murivo nosné z betónových debniacich tvárnic s betónovou výplňou z ocele B500 (10505) | t | 0.282 |  | 0 |  |  | znížená |  | 0 | 1.002 | 0.28256 | 0 | 0 | 4 | K | 2 | ROZPOCET | 0 | 0 | 0 | 0 | 0 | 2 | 0 | 4 | 1093261858
37 | K | 314275234.S | Komínová zostava trojvrstvová z ľahčeného betónu jednoprieduchová s prefabrikovanou pätou, DN 160/45° výšky 8 m | súb. | 1 |  | 0 |  |  | znížená |  | 0 | 0.80005 | 0.80005 | 0 | 0 | 4 | K | 2 | ROZPOCET | 0 | 0 | 0 | 0 | 0 | 2 | 0 | 4 | 2016863777
38 | K | 314275282.S | Komínový modul trojvrstvový z ľahčeného betónu jednoprieduchový bez vetracej šachty, výšky 0,33 m, pre komín DN 160 | ks | 1 |  | 0 |  |  | znížená |  | 0 | 0.026 | 0.026 | 0 | 0 | 4 | K | 2 | ROZPOCET | 0 | 0 | 0 | 0 | 0 | 2 | 0 | 4 | 50264451
39 | K | 317160111.S | Keramický preklad nenosný šírky 115 mm, výšky 65 mm, dĺžky 1000 mm | ks | 8 |  | 0 |  |  | znížená |  | 0 | 0.01712 | 0.13696 | 0 | 0 | 4 | K | 2 | ROZPOCET | 0 | 0 | 0 | 0 | 0 | 2 | 0 | 4 | 580869238
40 | K | 317160331.S | Keramický preklad nosný šírky 75 mm, výšky 238 mm, dĺžky 1000 mm | ks | 24 |  | 0 |  |  | znížená |  | 0 | 0.04181 | 1.0034 | 0 | 0 | 4 | K | 2 | ROZPOCET | 0 | 0 | 0 | 0 | 0 | 2 | 0 | 4 | -1983701077
41 | K | 317160332.S | Keramický preklad nosný šírky 75 mm, výšky 238 mm, dĺžky 1250 mm | ks | 219 |  | 0 |  |  | znížená |  | 0 | 0.05213 | 11.4165 | 0 | 0 | 4 | K | 2 | ROZPOCET | 0 | 0 | 0 | 0 | 0 | 2 | 0 | 4 | 1779261909
42 | K | 317160335.S | Keramický preklad nosný šírky 75 mm, výšky 238 mm, dĺžky 2000 mm | ks | 6 |  | 0 |  |  | znížená |  | 0 | 0.08342 | 0.50052 | 0 | 0 | 4 | K | 2 | ROZPOCET | 0 | 0 | 0 | 0 | 0 | 2 | 0 | 4 | -1116483338
43 | K | 342240016.S | Murovanie priečok z tehál pálených dierovaných nebrúsených na pero a drážku hrúbky 80 mm, na klasickú maltu | m2 | 19.09 |  | 0 |  |  | znížená |  | 0 | 0.01152 | 0.21992 | 0 | 0 | 4 | K | 2 | ROZPOCET | 0 | 0 | 0 | 0 | 0 | 2 | 0 | 4 | 690093250
44 | K | 342240046.S | Murovanie priečok z tehál pálených dierovaných nebrúsených na pero a drážku hrúbky 115 mm, na klasickú maltu | m2 | 83.798 |  | 0 |  |  | znížená |  | 0 | 0.01647 | 1.3802 | 0 | 0 | 4 | K | 2 | ROZPOCET | 0 | 0 | 0 | 0 | 0 | 2 | 0 | 4 | 415741231
45 | K | 342275011.S | Priečky z betónových murovacích tvárnic hrúbky 100 mm | m2 | 46.813 |  | 0 |  |  | znížená |  | 0 | 0.13029 | 6.0993 | 0 | 0 | 4 | K | 2 | ROZPOCET | 0 | 0 | 0 | 0 | 0 | 2 | 0 | 4 | -1970987524
46 | K | 342948112.S | Ukotvenie priečok k murovaným konštrukciám priskrutkovaním | m | 127.6 |  | 0 |  |  | znížená |  | 0 | 0.00046003 | 0.0587 | 0 | 0 | 4 | K | 2 | ROZPOCET | 0 | 0 | 0 | 0 | 0 | 2 | 0 | 4 | 1320526846
47 | K | 342948113.S | Ukotvenie priečok k betónovým konštrukciám priskrutkovaním | m | 41.8 |  | 0 |  |  | znížená |  | 0 | 0.00046005 | 0.01923 | 0 | 0 | 4 | K | 2 | ROZPOCET | 0 | 0 | 0 | 0 | 0 | 2 | 0 | 4 | -1978941090
48 | K | 342948115.S | Ukončenie priečok hr. do 100 mm ku konštrukciam polyuretánovou penou | m | 7.6 |  | 0 |  |  | znížená |  | 0 | 0.0001 | 0.00076 | 0 | 0 | 4 | K | 2 | ROZPOCET | 0 | 0 | 0 | 0 | 0 | 2 | 0 | 4 | 415478642
49 | K | 342948116.S | Ukončenie priečok hr. nad 100 mm ku konštrukciam polyuretánovou penou | m | 34.2 |  | 0 |  |  | znížená |  | 0 | 0.00015 | 0.00513 | 0 | 0 | 4 | K | 2 | ROZPOCET | 0 | 0 | 0 | 0 | 0 | 2 | 0 | 4 | -341332758
| D | 4 | Vodorovné konštrukcie |  |  |  | 0 |  |  |  |  | 0 |  | 175.3193 |  | 0 | 1 | D | 1 | ROZPOCET | [6 empty] | 0
50 | K | 411121016.S | Polomontovaný strop zo ŽB nosníkov dĺžky 2000 mm a betónových stropných vložiek výšky nad 150 do 200 mm, s podoprením a dobetónovaním medzi vložkami (bez výstuže) | m2 | 9.26 |  | 0 |  |  | znížená |  | 0 | 0.30836 | 2.8554 | 0 | 0 | 4 | K | 2 | ROZPOCET | 0 | 0 | 0 | 0 | 0 | 2 | 0 | 4 | -380240683
51 | K | 411121022.S | Polomontovaný strop zo ŽB nosníkov dĺžky 3200 mm a betónových stropných vložiek výšky nad 150 do 200 mm, s podoprením a dobetónovaním medzi vložkami (bez výstuže) | m2 | 92.698 |  | 0 |  |  | znížená |  | 0 | 0.30895 | 28.6391 | 0 | 0 | 4 | K | 2 | ROZPOCET | 0 | 0 | 0 | 0 | 0 | 2 | 0 | 4 | -817662222
52 | K | 411121030.S | Polomontovaný strop zo ŽB nosníkov dĺžky 4800 mm a betónových stropných vložiek výšky nad 150 do 200 mm, s podoprením a dobetónovaním medzi vložkami (bez výstuže) | m2 | 126.372 |  | 0 |  |  | znížená |  | 0 | 0.31129 | 39.3383 | 0 | 0 | 4 | K | 2 | ROZPOCET | 0 | 0 | 0 | 0 | 0 | 2 | 0 | 4 | 1210020135
53 | K | 411201051.S | Nadbetonávka polomontovaných stropov betónom C 20/25 hrúbky 40 mm | m2 | 228.33 |  | 0 |  |  | znížená |  | 0 | 0.08848 | 20.2026 | 0 | 0 | 4 | K | 2 | ROZPOCET | 0 | 0 | 0 | 0 | 0 | 2 | 0 | 4 | 2294285
54 | K | 411321314.S | Betón stropov doskových a trámových, železový tr. C 20/25 | m3 | 4.482 |  | 0 |  |  | znížená |  | 0 | 2.297 | 10.2952 | 0 | 0 | 4 | K | 2 | ROZPOCET | 0 | 0 | 0 | 0 | 0 | 2 | 0 | 4 | -16087492
55 | K | 411351107.S | Debnenie stropov doskových zhotovenie-tradičné | m2 | 25.155 |  | 0 |  |  | znížená |  | 0 | 0.00349 | 0.08779 | 0 | 0 | 4 | K | 2 | ROZPOCET | 0 | 0 | 0 | 0 | 0 | 2 | 0 | 4 | -1137614014
56 | K | 411351108.S | Debnenie stropov doskových odstránenie-tradičné | m2 | 25.155 |  | 0 |  |  | znížená |  | 0 | 0 | 0 | 0 | 0 | 4 | K | 2 | ROZPOCET | 0 | 0 | 0 | 0 | 0 | 2 | 0 | 4 | -794288401
57 | K | 411354173.S | Podporná konštrukcia stropov výšky do 4 m pre zaťaženie do 12 kPa zhotovenie | m2 | 25.155 |  | 0 |  |  | znížená |  | 0 | 0.00387 | 0.09735 | 0 | 0 | 4 | K | 2 | ROZPOCET | 0 | 0 | 0 | 0 | 0 | 2 | 0 | 4 | 516891110
58 | K | 411354174.S | Podporná konštrukcia stropov výšky do 4 m pre zaťaženie do 12 kPa odstránenie | m2 | 25.155 |  | 0 |  |  | znížená |  | 0 | 0 | 0 | 0 | 0 | 4 | K | 2 | ROZPOCET | 0 | 0 | 0 | 0 | 0 | 2 | 0 | 4 | -605304248
59 | K | 411361821.S | Výstuž stropov doskových, trámových, vložkových,konzolových alebo balkónových, B500 (10505) | t | 0.765 |  | 0 |  |  | znížená |  | 0 | 1.0163 | 0.77746 | 0 | 0 | 4 | K | 2 | ROZPOCET | 0 | 0 | 0 | 0 | 0 | 2 | 0 | 4 | 1405247472
60 | K | 411362422.S | Výstuž stropov doskových, trámových, vložkových, konzolových, balkónových, zo sietí KARI, priemer drôtu 6/6 mm, veľkosť oka 150x150 mm | m2 | 31.946 |  | 0 |  |  | znížená |  | 0 | 0.00352 | 0.11245 | 0 | 0 | 4 | K | 2 | ROZPOCET | 0 | 0 | 0 | 0 | 0 | 2 | 0 | 4 | 123172757
61 | K | 413321315.S | Betón nosníkov, železový tr. C 20/25 | m3 | 4.788 |  | 0 |  |  | znížená |  | 0 | 2.297 | 10.9981 | 0 | 0 | 4 | K | 2 | ROZPOCET | 0 | 0 | 0 | 0 | 0 | 2 | 0 | 4 | 1831476299
62 | K | 413351109.S | Debnenie nosníka zhotovenie-tradičné | m2 | 10.24 |  | 0 |  |  | znížená |  | 0 | 0.0036904 | 0.03779 | 0 | 0 | 4 | K | 2 | ROZPOCET | 0 | 0 | 0 | 0 | 0 | 2 | 0 | 4 | 1822821508
63 | K | 413351110.S | Debnenie nosníka odstránenie-tradičné | m2 | 10.24 |  | 0 |  |  | znížená |  | 0 | 0 | 0 | 0 | 0 | 4 | K | 2 | ROZPOCET | 0 | 0 | 0 | 0 | 0 | 2 | 0 | 4 | -37319316
64 | K | 413351215.S | Podporná konštrukcia nosníkov výšky do 4 m zaťaženia do 20 kPa - zhotovenie | m2 | 2.91 |  | 0 |  |  | znížená |  | 0 | 0.0086014 | 0.02503 | 0 | 0 | 4 | K | 2 | ROZPOCET | 0 | 0 | 0 | 0 | 0 | 2 | 0 | 4 | 434276501
65 | K | 413351216.S | Podporná konštrukcia nosníkov výšky do 4 m zaťaženia do 20 kPa - odstránenie | m2 | 2.91 |  | 0 |  |  | znížená |  | 0 | 0 | 0 | 0 | 0 | 4 | K | 2 | ROZPOCET | 0 | 0 | 0 | 0 | 0 | 2 | 0 | 4 | -1316196480
66 | K | 413361821.S | Výstuž nosníkov a trámov, bez rozdielu tvaru a uloženia, B500 (10505) | t | 0.057 |  | 0 |  |  | znížená |  | 0 | 1.0163 | 0.05793 | 0 | 0 | 4 | K | 2 | ROZPOCET | 0 | 0 | 0 | 0 | 0 | 2 | 0 | 4 | -27064429
67 | K | 417321414.S | Betón stužujúcich pásov a vencov železový tr. C 20/25 | m3 | 23.989 |  | 0 |  |  | znížená |  | 0 | 2.297 | 55.1022 | 0 | 0 | 4 | K | 2 | ROZPOCET | 0 | 0 | 0 | 0 | 0 | 2 | 0 | 4 | -1520865989
68 | K | 417351115.S | Debnenie bočníc stužujúcich pásov a vencov vrátane vzpier zhotovenie | m2 | 210.562 |  | 0 |  |  | znížená |  | 0 | 0.00341 | 0.71802 | 0 | 0 | 4 | K | 2 | ROZPOCET | 0 | 0 | 0 | 0 | 0 | 2 | 0 | 4 | -894264273
69 | K | 417351116.S | Debnenie bočníc stužujúcich pásov a vencov vrátane vzpier odstránenie | m2 | 210.562 |  | 0 |  |  | znížená |  | 0 | 0 | 0 | 0 | 0 | 4 | K | 2 | ROZPOCET | 0 | 0 | 0 | 0 | 0 | 2 | 0 | 4 | -1264974818
70 | K | 417361821.S | Výstuž stužujúcich pásov a vencov z betonárskej ocele B500 (10505) | t | 0.699 |  | 0 |  |  | znížená |  | 0 | 1.0166 | 0.7106 | 0 | 0 | 4 | K | 2 | ROZPOCET | 0 | 0 | 0 | 0 | 0 | 2 | 0 | 4 | -214097809
71 | K | 417391161.S | Montáž obkladu betónových konštrukcií vykonaný súčasne s betónovaním minerálnou vlnou | m2 | 50.743 |  | 0 |  |  | znížená |  | 0 | 0.00014997 | 0.00761 | 0 | 0 | 4 | K | 2 | ROZPOCET | 0 | 0 | 0 | 0 | 0 | 2 | 0 | 4 | -1121293567
72 | M | 631440018900 | Doska FKD S Thermal 50x600x1000 mm, minerálna izolácia pre kontaktnú fasádu, KNAUF, alebo ekvivalentná náhrada | m2 | 53.28 |  | 0 |  |  | znížená |  | 0 | 0.0055 | 0.29304 | 0 | 0 | 8 | M | 2 | ROZPOCET | 0 | 0 | 0 | 0 | 0 | 2 | 0 | 4 | -1486168956
73 | K | 430321313.S | Schodiskové konštrukcie, betón železový tr. C 16/20 | m3 | 1.28 |  | 0 |  |  | znížená |  | 0 | 2.1941 | 2.8085 | 0 | 0 | 4 | K | 2 | ROZPOCET | 0 | 0 | 0 | 0 | 0 | 2 | 0 | 4 | 495079866
74 | K | 430361821.S | Výstuž schodiskových konštrukcií z betonárskej ocele B500 (10505) | t | 0.13 |  | 0 |  |  | znížená |  | 0 | 1.0165 | 0.13215 | 0 | 0 | 4 | K | 2 | ROZPOCET | 0 | 0 | 0 | 0 | 0 | 2 | 0 | 4 | -718567490
75 | K | 430362021.S | Výstuž schodiskových konštrukcií zo zváraných sietí z drôtov typu KARI | t | 0.064 |  | 0 |  |  | znížená |  | 0 | 1.203 | 0.07699 | 0 | 0 | 4 | K | 2 | ROZPOCET | 0 | 0 | 0 | 0 | 0 | 2 | 0 | 4 | 195080669
76 | K | 431351121.S | Debnenie do 4 m výšky - podest a podstupňových dosiek pôdorysne priamočiarych zhotovenie | m2 | 8.536 |  | 0 |  |  | znížená |  | 0 | 0.0084595 | 0.07221 | 0 | 0 | 4 | K | 2 | ROZPOCET | 0 | 0 | 0 | 0 | 0 | 2 | 0 | 4 | -1801613009
77 | K | 431351122.S | Debnenie do 4 m výšky - podest a podstupňových dosiek pôdorysne priamočiarych odstránenie | m2 | 8.536 |  | 0 |  |  | znížená |  | 0 | 0 | 0 | 0 | 0 | 4 | K | 2 | ROZPOCET | 0 | 0 | 0 | 0 | 0 | 2 | 0 | 4 | -363615077
78 | K | 434311115.S | Stupne dusané na terén alebo dosku z betónu bez poteru, so zahladením povrchu tr. C 16/20 | m | 18.7 |  | 0 |  |  | znížená |  | 0 | 0.0991 | 1.8532 | 0 | 0 | 4 | K | 2 | ROZPOCET | 0 | 0 | 0 | 0 | 0 | 2 | 0 | 4 | -1806160485
79 | K | 434351141.S | Debnenie stupňov na podstupňovej doske alebo na teréne pôdorysne priamočiarych zhotovenie | m2 | 4.675 |  | 0 |  |  | znížená |  | 0 | 0.0043102 | 0.02015 | 0 | 0 | 4 | K | 2 | ROZPOCET | 0 | 0 | 0 | 0 | 0 | 2 | 0 | 4 | -1682635436
80 | K | 434351142.S | Debnenie stupňov na podstupňovej doske alebo na teréne pôdorysne priamočiarych odstránenie | m2 | 4.675 |  | 0 |  |  | znížená |  | 0 | 0 | 0 | 0 | 0 | 4 | K | 2 | ROZPOCET | 0 | 0 | 0 | 0 | 0 | 2 | 0 | 4 | 1319659810
| D | 6 | Úpravy povrchov, podlahy, osadenie |  |  |  | 0 |  |  |  |  | 0 |  | 124.4413 |  | 0 | 1 | D | 1 | ROZPOCET | [6 empty] | 0
81 | K | 610991111.S | Zakrývanie výplní vnútorných okenných otvorov, predmetov a konštrukcií | m2 | 229.085 |  | 0 |  |  | znížená |  | 0 | 0.00019002 | 0.04353 | 0 | 0 | 4 | K | 2 | ROZPOCET | 0 | 0 | 0 | 0 | 0 | 2 | 0 | 4 | -84090291
82 | K | 611460125.S | Príprava vnútorného podkladu stropov penetráciou pod nátery a maľby | m2 | 225.12 |  | 0 |  |  | znížená |  | 0 | 0.00019998 | 0.04502 | 0 | 0 | 4 | K | 2 | ROZPOCET | 0 | 0 | 0 | 0 | 0 | 2 | 0 | 4 | 402479614
83 | K | 611460124.S | Príprava vnútorného podkladu stropov penetráciou pod omietky a nátery | m2 | 215.741 |  | 0 |  |  | znížená |  | 0 | 0.00040002 | 0.0863 | 0 | 0 | 4 | K | 2 | ROZPOCET | 0 | 0 | 0 | 0 | 0 | 2 | 0 | 4 | 1670322018
84 | K | 611460151.S | Príprava vnútorného podkladu stropov cementovým prednástrekom, hr. 3 mm | m2 | 215.741 |  | 0 |  |  | znížená |  | 0 | 0.00517 | 1.1154 | 0 | 0 | 4 | K | 2 | ROZPOCET | 0 | 0 | 0 | 0 | 0 | 2 | 0 | 4 | 493912605
85 | K | 611460241.S | Vnútorná omietka stropov vápennocementová jadrová (hrubá), hr. 10 mm | m2 | 215.741 |  | 0 |  |  | znížená |  | 0 | 0.0165 | 3.5597 | 0 | 0 | 4 | K | 2 | ROZPOCET | 0 | 0 | 0 | 0 | 0 | 2 | 0 | 4 | -1257146584
86 | K | 611460383.S | Vnútorná omietka stropov vápennocementová štuková (jemná), hr. 3 mm | m2 | 215.741 |  | 0 |  |  | znížená |  | 0 | 0.00495 | 1.0679 | 0 | 0 | 4 | K | 2 | ROZPOCET | 0 | 0 | 0 | 0 | 0 | 2 | 0 | 4 | -1770159241
87 | K | 612460124.S | Príprava vnútorného podkladu stien penetráciou pod omietky a nátery | m2 | 889.993 |  | 0 |  |  | znížená |  | 0 | 0.0004 | 0.356 | 0 | 0 | 4 | K | 2 | ROZPOCET | 0 | 0 | 0 | 0 | 0 | 2 | 0 | 4 | 1490423645
88 | K | 612460151.S | Príprava vnútorného podkladu stien cementovým prednástrekom, hr. 3 mm | m2 | 889.993 |  | 0 |  |  | znížená |  | 0 | 0.00493 | 4.3877 | 0 | 0 | 4 | K | 2 | ROZPOCET | 0 | 0 | 0 | 0 | 0 | 2 | 0 | 4 | -494931805
89 | K | 612460241.S | Vnútorná omietka stien vápennocementová jadrová (hrubá), hr. 10 mm | m2 | 889.993 |  | 0 |  |  | znížená |  | 0 | 0.01575 | 14.0174 | 0 | 0 | 4 | K | 2 | ROZPOCET | 0 | 0 | 0 | 0 | 0 | 2 | 0 | 4 | -395846534
90 | K | 612460383.S | Vnútorná omietka stien vápennocementová štuková (jemná), hr. 3 mm | m2 | 747.317 |  | 0 |  |  | znížená |  | 0 | 0.00472 | 3.5273 | 0 | 0 | 4 | K | 2 | ROZPOCET | 0 | 0 | 0 | 0 | 0 | 2 | 0 | 4 | 1486956635
91 | K | 612481011.S | Priebežná omietková lišta (omietnik) z pozinkovaného plechu pre hrúbku omietky 6 mm | m | 444.996 |  | 0 |  |  | znížená |  | 0 | 0.00177 | 0.78764 | 0 | 0 | 4 | K | 2 | ROZPOCET | 0 | 0 | 0 | 0 | 0 | 2 | 0 | 4 | -1541355584
92 | K | 612481021.S | Okenný a dverový plastový dilatačný profil pre hrúbku omietky 6 mm | m | 203.1 |  | 0 |  |  | znížená |  | 0 | 0.00174 | 0.35339 | 0 | 0 | 4 | K | 2 | ROZPOCET | 0 | 0 | 0 | 0 | 0 | 2 | 0 | 4 | 371019970
93 | K | 612481031.S | Rohový profil z pozinkovaného plechu pre hrúbku omietky 8 až 12 mm | m | 315.86 |  | 0 |  |  | znížená |  | 0 | 0.00191 | 0.60329 | 0 | 0 | 4 | K | 2 | ROZPOCET | 0 | 0 | 0 | 0 | 0 | 2 | 0 | 4 | -46132022
94 | K | 620991121.S | Zakrývanie výplní vonkajších otvorov s rámami a zárubňami, zábradlí, oplechovania, atď. zhotovené z lešenia akýmkoľvek spôsobom | m2 | 71.75 |  | 0 |  |  | znížená |  | 0 | 0.00018997 | 0.01363 | 0 | 0 | 4 | K | 2 | ROZPOCET | 0 | 0 | 0 | 0 | 0 | 2 | 0 | 4 | -1704345432
95 | K | 621460131 | Príprava vonkajšieho podkladu podhľadov penetráciou SCHOMBURG ASO-Unigrund-S, alebo ekvivalentná náhrada | m2 | 70.722 |  | 0 |  |  | znížená |  | 0 | 0.00023995 | 0.01697 | 0 | 0 | 4 | K | 2 | ROZPOCET | 0 | 0 | 0 | 0 | 0 | 2 | 0 | 4 | 1712972546
96 | K | 621466025 | Príprava vonkajšieho podkladu podhľadov Weber - Terranova, podkladný náter weber 700, alebo ekvivalentná náhrada | m2 | 106.512 |  | 0 |  |  | znížená |  | 0 | 0.00017998 | 0.01917 | 0 | 0 | 4 | K | 2 | ROZPOCET | 0 | 0 | 0 | 0 | 0 | 2 | 0 | 4 | -1777090493
97 | K | 621466182 | Vonkajšia omietka podhľadov tenkovrstvová Weber - Terranova, silikón-silikátová, weber.pas clean nano, roztieraná jemnozrnná, alebo ekvivalentná náhrada | m2 | 106.512 |  | 0 |  |  | znížená |  | 0 | 0.00268 | 0.28545 | 0 | 0 | 4 | K | 2 | ROZPOCET | 0 | 0 | 0 | 0 | 0 | 2 | 0 | 4 | 1224247797
98 | K | 621481119.S | Potiahnutie vonkajších podhľadov sklotextílnou mriežkou s celoplošným prilepením | m2 | 106.512 |  | 0 |  |  | znížená |  | 0 | 0.00415 | 0.44202 | 0 | 0 | 4 | K | 2 | ROZPOCET | 0 | 0 | 0 | 0 | 0 | 2 | 0 | 4 | 937880341
99 | K | 622460151.S | Príprava vonkajšieho podkladu stien cementovým prednástrekom, hr. 3 mm | m2 | 93.781 |  | 0 |  |  | znížená |  | 0 | 0.00493 | 0.46234 | 0 | 0 | 4 | K | 2 | ROZPOCET | 0 | 0 | 0 | 0 | 0 | 2 | 0 | 4 | 488570924
100 | K | 622463025 | Príprava vonkajšieho podkladu stien Weber - Terranova, podkladný náter weber 700, alebo ekvivalentná náhrada | m2 | 525.478 |  | 0 |  |  | znížená |  | 0 | 0.00018001 | 0.09459 | 0 | 0 | 4 | K | 2 | ROZPOCET | 0 | 0 | 0 | 0 | 0 | 2 | 0 | 4 | -1570081391
101 | K | 622464182 | Vonkajšia omietka stien tenkovrstvová Weber - Terranova, silikón-silikátová, weber.pas clean nano, roztieraná jemnozrnná, alebo ekvivalentná náhrada | m2 | 460.223 |  | 0 |  |  | znížená |  | 0 | 0.00268 | 1.2334 | 0 | 0 | 4 | K | 2 | ROZPOCET | 0 | 0 | 0 | 0 | 0 | 2 | 0 | 4 | -765081539
102 | K | 622465112 | Vonkajšia omietka stien Weber - Terranova, mramorové zrná, weber.pas marmolit, strednozrnná, alebo ekvivalentná náhrada, alebo ekvivalentná náhrada | m2 | 18.765 |  | 0 |  |  | znížená |  | 0 | 0.0061801 | 0.11597 | 0 | 0 | 4 | K | 2 | ROZPOCET | 0 | 0 | 0 | 0 | 0 | 2 | 0 | 4 | -783689547
103 | K | 622481119.S | Potiahnutie vonkajších stien sklotextílnou mriežkou s celoplošným prilepením | m2 | 525.478 |  | 0 |  |  | znížená |  | 0 | 0.00415 | 2.1807 | 0 | 0 | 4 | K | 2 | ROZPOCET | 0 | 0 | 0 | 0 | 0 | 2 | 0 | 4 | -705037534
104 | K | 625250111.S | Príplatok za zhotovenie vodorovnej podhľadovej konštrukcie z kontaktného zatepľovacieho systému z EPS hr. do 190 mm | m2 | 70.722 |  | 0 |  |  | znížená |  | 0 | 0 | 0 | 0 | 0 | 4 | K | 2 | ROZPOCET | 0 | 0 | 0 | 0 | 0 | 2 | 0 | 4 | 220883617
105 | K | 625250121.S | Príplatok za zhotovenie vodorovnej podhľadovej konštrukcie z kontaktného zatepľovacieho systému z MW hr. do 190 mm | m2 | 35.79 |  | 0 |  |  | znížená |  | 0 | 0 | 0 | 0 | 0 | 4 | K | 2 | ROZPOCET | 0 | 0 | 0 | 0 | 0 | 2 | 0 | 4 | 999839095
106 | K | 625250540.S | Kontaktný zatepľovací systém soklovej alebo vodou namáhanej časti hr. 20 mm, skrutkovacie kotvy | m2 | 70.722 |  | 0 |  |  | znížená |  | 0 | 0.010414 | 0.7365 | 0 | 0 | 4 | K | 2 | ROZPOCET | 0 | 0 | 0 | 0 | 0 | 2 | 0 | 4 | -462461631
107 | K | 625250593.S | Kontaktný zatepľovací systém soklovej alebo vodou namáhanej časti hr. 150 mm, zatĺkacie kotvy, alebo ekvivalentná náhrada | m2 | 21.965 |  | 0 |  |  | znížená |  | 0 | 0.01468 | 0.32245 | 0 | 0 | 4 | K | 2 | ROZPOCET | 0 | 0 | 0 | 0 | 0 | 2 | 0 | 4 | 1873747521
108 | K | 625250613.S | Kontaktný zatepľovací systém soklovej alebo vodou namáhanej časti ostenia hr. 30 mm | m2 | 1.232 |  | 0 |  |  | znížená |  | 0 | 0.010544 | 0.01299 | 0 | 0 | 4 | K | 2 | ROZPOCET | 0 | 0 | 0 | 0 | 0 | 2 | 0 | 4 | -1846897724
109 | K | 625250651.S | Doteplenie konštrukcie extrudovaným polystyrénom hr. 50 mm, lepený rámovo s prikotvením | m2 | 43.29 |  | 0 |  |  | znížená |  | 0 | 0.01414 | 0.61212 | 0 | 0 | 4 | K | 2 | ROZPOCET | 0 | 0 | 0 | 0 | 0 | 2 | 0 | 4 | -692759237
110 | K | 625252324 | Kontaktný zatepľovací systém hr. 60 mm weber.therm exclusive (minerálna vlna), zatĺkacie kotvy, alebo ekvivalentná náhrada | m2 | 0.51 |  | 0 |  |  | znížená |  | 0 | 0.017039 | 0.00869 | 0 | 0 | 4 | K | 2 | ROZPOCET | 0 | 0 | 0 | 0 | 0 | 2 | 0 | 4 | 985527830
111 | K | 625252326 | Kontaktný zatepľovací systém hr. 80 mm weber.therm exclusive (minerálna vlna), zatĺkacie kotvy, alebo ekvivalentná náhrada | m2 | 29.4 |  | 0 |  |  | znížená |  | 0 | 0.01894 | 0.55684 | 0 | 0 | 4 | K | 2 | ROZPOCET | 0 | 0 | 0 | 0 | 0 | 2 | 0 | 4 | -2016187203
112 | K | 625252332 | Kontaktný zatepľovací systém hr. 180 mm weber.therm exclusive (minerálna vlna), zatĺkacie kotvy, alebo ekvivalentná náhrada | m2 | 5.88 |  | 0 |  |  | znížená |  | 0 | 0.028361 | 0.16676 | 0 | 0 | 4 | K | 2 | ROZPOCET | 0 | 0 | 0 | 0 | 0 | 2 | 0 | 4 | -285354985
113 | K | 625252335 | Kontaktný zatepľovací systém hr. 150 mm weber.therm exclusive (minerálna vlna), zatĺkacie kotvy, alebo ekvivalentná náhrada | m2 | 318.856 |  | 0 |  |  | znížená |  | 0 | 0.029734 | 9.4809 | 0 | 0 | 4 | K | 2 | ROZPOCET | 0 | 0 | 0 | 0 | 0 | 2 | 0 | 4 | 1559103251
114 | K | 625252341 | Kontaktný zatepľovací systém ostenia hr. 30 mm weber.therm exclusive (minerálna vlna), alebo ekvivalentná náhrada | m2 | 47.586 |  | 0 |  |  | znížená |  | 0 | 0.01408 | 0.67001 | 0 | 0 | 4 | K | 2 | ROZPOCET | 0 | 0 | 0 | 0 | 0 | 2 | 0 | 4 | 1294119626
115 | K | 629451112.S | Vyrovnávacia vrstva z cementovej malty pod klampiarskymi prvkami šírky nad 150 do 300 mm | m | 80.1 |  | 0 |  |  | znížená |  | 0 | 0.01864 | 1.4931 | 0 | 0 | 4 | K | 2 | ROZPOCET | 0 | 0 | 0 | 0 | 0 | 2 | 0 | 4 | -1651919272
116 | K | 631312611.S | Mazanina z betónu prostého (m3) tr. C 16/20 hr.nad 50 do 80 mm | m3 | 18.34 |  | 0 |  |  | znížená |  | 0 | 2.1941 | 40.2392 | 0 | 0 | 4 | K | 2 | ROZPOCET | 0 | 0 | 0 | 0 | 0 | 2 | 0 | 4 | -648678181
117 | K | 631313611.S | Mazanina z betónu prostého (m3) tr. C 16/20 hr.nad 80 do 120 mm | m3 | 14.49 |  | 0 |  |  | znížená |  | 0 | 2.1941 | 31.7921 | 0 | 0 | 4 | K | 2 | ROZPOCET | 0 | 0 | 0 | 0 | 0 | 2 | 0 | 4 | 1846401514
118 | K | 631319101.S | Ochranný nástrek betónových podláh, ošetrovací prostriedok na čerstvý betón, na zníženie odparovania vody z povrchu betónu | m2 | 458.385 |  | 0 |  |  | znížená |  | 0 | 0.00021999 | 0.10084 | 0 | 0 | 4 | K | 2 | ROZPOCET | 0 | 0 | 0 | 0 | 0 | 2 | 0 | 4 | 1247417932
119 | K | 631319171.S | Príplatok za strhnutie povrchu mazaniny latou pre hr. obidvoch vrstiev mazaniny nad 50 do 80 mm | m3 | 18.34 |  | 0 |  |  | znížená |  | 0 | 0 | 0 | 0 | 0 | 4 | K | 2 | ROZPOCET | 0 | 0 | 0 | 0 | 0 | 2 | 0 | 4 | -1160716489
120 | K | 631319173.S | Príplatok za strhnutie povrchu mazaniny latou pre hr. obidvoch vrstiev mazaniny nad 80 do 120 mm | m3 | 14.49 |  | 0 |  |  | znížená |  | 0 | 0 | 0 | 0 | 0 | 4 | K | 2 | ROZPOCET | 0 | 0 | 0 | 0 | 0 | 2 | 0 | 4 | 1257232115
121 | K | 631319191.S | Príplatok za prácu v nízkom (do 1, 30 m) priestore pre mazaninu hr. nad 50 do 80 mm | m3 | 0.178 |  | 0 |  |  | znížená |  | 0 | 0 | 0 | 0 | 0 | 4 | K | 2 | ROZPOCET | 0 | 0 | 0 | 0 | 0 | 2 | 0 | 4 | 1246496889
122 | K | 631362402.S | Výstuž mazanín z betónov (z kameniva) a z ľahkých betónov zo sietí KARI, priemer drôtu 4/4 mm, veľkosť oka 150x150 mm | m2 | 458.385 |  | 0 |  |  | znížená |  | 0 | 0.00158 | 0.72425 | 0 | 0 | 4 | K | 2 | ROZPOCET | 0 | 0 | 0 | 0 | 0 | 2 | 0 | 4 | -1581280161
123 | K | 632001051.S | Zhotovenie jednonásobného penetračného náteru pre potery a stierky | m2 | 177.648 |  | 0 |  |  | znížená |  | 0 | 0 | 0 | 0 | 0 | 4 | K | 2 | ROZPOCET | 0 | 0 | 0 | 0 | 0 | 2 | 0 | 4 | 1778244243
124 | M | 585520014600 | Penetračný náter SCHOMBURG ASO-UNIGRUND K, 5 l, alebo ekvivalentná náhrada | l | 14.212 |  | 0 |  |  | znížená |  | 0 | 0.0011997 | 0.01705 | 0 | 0 | 8 | M | 2 | ROZPOCET | 0 | 0 | 0 | 0 | 0 | 2 | 0 | 4 | -598545760
125 | K | 632452642.S | Cementová samonivelizačná stierka, pevnosti v tlaku 25 MPa, hr. 3 mm | m2 | 429.405 |  | 0 |  |  | znížená |  | 0 | 0.0052 | 2.2329 | 0 | 0 | 4 | K | 2 | ROZPOCET | 0 | 0 | 0 | 0 | 0 | 2 | 0 | 4 | 131499271
126 | K | 634601515.S | Zaplnenie dilatačných škár v murive tmelom silikónovým šírky škáry do 2 mm | m | 592.06 |  | 0 |  |  | znížená |  | 0 | 4.1567e-05 | 0.02461 | 0 | 0 | 4 | K | 2 | ROZPOCET | 0 | 0 | 0 | 0 | 0 | 2 | 0 | 4 | 206347770
127 | K | 648991113.S | Osadenie parapetných dosiek z plastických a poloplast., hmôt, š. nad 200 mm | m | 47.4 |  | 0 |  |  | znížená |  | 0 | 0.0079401 | 0.37636 | 0 | 0 | 4 | K | 2 | ROZPOCET | 0 | 0 | 0 | 0 | 0 | 2 | 0 | 4 | -469298618
128 | M | 611560000400.S | Parapetná doska plastová, šírka 300 mm, komôrková vnútorná, zlatý dub, mramor, mahagon, svetlý buk, orech | m | 47.4 |  | 0 |  |  | znížená |  | 0 | 0.0011401 | 0.05404 | 0 | 0 | 8 | M | 2 | ROZPOCET | 0 | 0 | 0 | 0 | 0 | 2 | 0 | 4 | 1611676918
129 | M | 611560000800.S | Plastové krytky k vnútorným parapetom plastovým, pár, vo farbe biela, mramor, zlatý dub, buk, mahagón, orech | ks | 48 |  | 0 |  |  | znížená |  | 0 | 0.0001 | 0.0048 | 0 | 0 | 8 | M | 2 | ROZPOCET | 0 | 0 | 0 | 0 | 0 | 2 | 0 | 4 | 1093453574
| D | 9 | Ostatné konštrukcie a práce-búranie |  |  |  | 0 |  |  |  |  | 0 |  | 13.2121 |  | 0 | 1 | D | 1 | ROZPOCET | [6 empty] | 0
130 | K | 931961112.S | Vložky do dilatačných škár zvislé, z minerálnej plsti hr. 30 mm | m2 | 2.206 |  | 0 |  |  | znížená |  | 0 | 0.003359 | 0.00741 | 0 | 0 | 4 | K | 2 | ROZPOCET | 0 | 0 | 0 | 0 | 0 | 2 | 0 | 4 | 75174605
131 | K | 931961117.S | Vložky do dilatačných škár zvislé, z XPS dosky hr. 50 mm | m2 | 3.178 |  | 0 |  |  | znížená |  | 0 | 0.0017338 | 0.00551 | 0 | 0 | 4 | K | 2 | ROZPOCET | 0 | 0 | 0 | 0 | 0 | 2 | 0 | 4 | -1879767498
132 | K | 941942011.S | Montáž lešenia rámového systémového s podlahami šírky nad 0,75 do 1,10 m, výšky do 10 m | m2 | 550.836 |  | 0 |  |  | znížená |  | 0 | 0.02103 | 11.5841 | 0 | 0 | 4 | K | 2 | ROZPOCET | 0 | 0 | 0 | 0 | 0 | 2 | 0 | 4 | 961046823
133 | K | 941942811.S | Demontáž lešenia rámového systémového s podlahami šírky nad 0,75 do 1,10 m, výšky do 10 m | m2 | 550.836 |  | 0 |  |  | znížená |  | 0 | 0 | 0 | 0 | 0 | 4 | K | 2 | ROZPOCET | 0 | 0 | 0 | 0 | 0 | 2 | 0 | 4 | -445708854
134 | K | 941942911.S | Príplatok za prvý a každý ďalší i začatý týždeň použitia lešenia rámového systémového šírky nad 0,75 do 1,10 m, výšky do 10 m | m2 | 1652.509 |  | 0 |  |  | znížená |  | 0 | 0 | 0 | 0 | 0 | 4 | K | 2 | ROZPOCET | 0 | 0 | 0 | 0 | 0 | 2 | 0 | 4 | 1883995657
135 | K | 941955002.S | Lešenie ľahké pracovné pomocné s výškou lešeňovej podlahy nad 1,20 do 1,90 m | m2 | 637.746 |  | 0 |  |  | znížená |  | 0 | 0.00192 | 1.2245 | 0 | 0 | 4 | K | 2 | ROZPOCET | 0 | 0 | 0 | 0 | 0 | 2 | 0 | 4 | 1014081638
136 | K | 941955102.S | Lešenie ľahké pracovné v schodisku plochy do 6 m2, s výškou lešeňovej podlahy nad 1,50 do 3,5 m | m2 | 30.993 |  | 0 |  |  | znížená |  | 0 | 0.0063701 | 0.19743 | 0 | 0 | 4 | K | 2 | ROZPOCET | 0 | 0 | 0 | 0 | 0 | 2 | 0 | 4 | 1168630181
137 | K | 944944103.S | Ochranná sieť na boku lešenia, zo siete s rozmermi 2,5x40 m | m2 | 413.127 |  | 0 |  |  | znížená |  | 0 | 5.0009e-05 | 0.02066 | 0 | 0 | 4 | K | 2 | ROZPOCET | 0 | 0 | 0 | 0 | 0 | 2 | 0 | 4 | -723726251
138 | K | 944944803.S | Demontáž ochrannej siete na boku lešenia, zo siete s rozmermi 2,5x40 m | m2 | 413.127 |  | 0 |  |  | znížená |  | 0 | 0 | 0 | 0 | 0 | 4 | K | 2 | ROZPOCET | 0 | 0 | 0 | 0 | 0 | 2 | 0 | 4 | -1634904646
139 | K | 953945314.S | Hliníkový soklový profil šírky 153 mm | m | 55.9 |  | 0 |  |  | znížená |  | 0 | 0.0004 | 0.02236 | 0 | 0 | 4 | K | 2 | ROZPOCET | 0 | 0 | 0 | 0 | 0 | 2 | 0 | 4 | 1415912324
140 | K | 953995406.S | Okenný a dverový začisťovací profil | m | 190.9 |  | 0 |  |  | znížená |  | 0 | 0.00023002 | 0.04391 | 0 | 0 | 4 | K | 2 | ROZPOCET | 0 | 0 | 0 | 0 | 0 | 2 | 0 | 4 | -1103235829
141 | K | 953995411.S | Nadokenný profil so skrytou okapničkou | m | 150.3 |  | 0 |  |  | znížená |  | 0 | 0.00026001 | 0.03908 | 0 | 0 | 4 | K | 2 | ROZPOCET | 0 | 0 | 0 | 0 | 0 | 2 | 0 | 4 | 1025093399
142 | K | 953995421.S | Rohový profil s integrovanou sieťovinou - pevný | m | 237.288 |  | 0 |  |  | znížená |  | 0 | 6.9999e-05 | 0.01661 | 0 | 0 | 4 | K | 2 | ROZPOCET | 0 | 0 | 0 | 0 | 0 | 2 | 0 | 4 | -1955815743
143 | K | 953995426.S | Dilatačný profil typ V - rohový | m | 102.91 |  | 0 |  |  | znížená |  | 0 | 0.00016004 | 0.01647 | 0 | 0 | 4 | K | 2 | ROZPOCET | 0 | 0 | 0 | 0 | 0 | 2 | 0 | 4 | 17630765
144 | K | 953995434.S | Profil ukončovací pre vytvorenie prechodu medzi oplechovaním a fasádnym zatepľovacím systémom (plastový) | m | 31 |  | 0 |  |  | znížená |  | 0 | 0.00023 | 0.00713 | 0 | 0 | 4 | K | 2 | ROZPOCET | 0 | 0 | 0 | 0 | 0 | 2 | 0 | 4 | 1129397374
145 | K | 959941061.S | Chemická kotva s kotevným svorníkom tesnená polyesterovou živicou a sieťovou rozperkou do muriva z dierovaných tehál, s vyvŕtaním otvoru M10/30/130 mm | ks | 70 |  | 0 |  |  | znížená |  | 0 | 0.0001 | 0.007 | 0 | 0 | 4 | K | 2 | ROZPOCET | 0 | 0 | 0 | 0 | 0 | 2 | 0 | 4 | -1966786073
146 | K | 959941113.S | Chemická kotva s kotevným svorníkom tesnená chemickou ampulkou do betónu, ŽB, kameňa, s vyvŕtaním otvoru M10/90/190 mm | ks | 154 |  | 0 |  |  | znížená |  | 0 | 0.00013 | 0.02002 | 0 | 0 | 4 | K | 2 | ROZPOCET | 0 | 0 | 0 | 0 | 0 | 2 | 0 | 4 | 1670156336
147 | K | 979089712.S | Prenájom kontajneru 5 m3 | ks | 5 |  | 0 |  |  | znížená |  | 0 | 0 | 0 | 0 | 0 | 4 | K | 2 | ROZPOCET | 0 | 0 | 0 | 0 | 0 | 2 | 0 | 4 | -1509090112
| D | 99 | Presun hmôt HSV |  |  |  | 0 |  |  |  |  | 0 |  | 0 |  | 0 | 1 | D | 1 | ROZPOCET | [6 empty] | 0
148 | K | 998011002.S | Presun hmôt pre budovy (801, 803, 812), zvislá konštr. z tehál, tvárnic, z kovu výšky do 12 m | t | 985.844 |  | 0 |  |  | znížená |  | 0 | 0 | 0 | 0 | 0 | 4 | K | 2 | ROZPOCET | 0 | 0 | 0 | 0 | 0 | 2 | 0 | 4 | 717652156
149 | K | 998011015.S | Príplatok za zväčšený presun (801,803,812) zvislá konštr. z tehál, tvárnic, z kovu nad vymedzenú najväčšiu dopravnú vzdialenosť do 1000 m | t | 985.844 |  | 0 |  |  | znížená |  | 0 | 0 | 0 | 0 | 0 | 4 | K | 2 | ROZPOCET | 0 | 0 | 0 | 0 | 0 | 2 | 0 | 4 | -901538280
| D | PSV | Práce a dodávky PSV |  |  |  | 0 |  |  |  |  | 0 |  | 47.893 |  | 0 | 1 | D | 0 | ROZPOCET | [6 empty] | 0
| D | 711 | Izolácie proti vode a vlhkosti |  |  |  | 0 |  |  |  |  | 0 |  | 0.61532 |  | 0 | 1 | D | 1 | ROZPOCET | [6 empty] | 0
150 | K | 711111002.S | Zhotovenie izolácie proti zemnej vlhkosti vodorovná asfaltovým lakom za studena | m2 | 277.223 |  | 0 |  |  | znížená |  | 0 | 0 | 0 | 0 | 0 | 4 | K | 2 | ROZPOCET | 0 | 0 | 0 | 0 | 0 | 2 | 0 | 4 | 235701194
151 | M | 261204 | Stierková izolácia Combiflex DS, SCHOMBURG, alebo ekvivalentná náhrada | l | 415.834 |  | 0 |  |  | znížená |  | 0 | 0.00099999 | 0.41583 | 0 | 0 | 8 | M | 2 | ROZPOCET | 0 | 0 | 0 | 0 | 0 | 2 | 0 | 4 | -254443297
152 | K | 711132102.S | Zhotovenie geotextílie alebo tkaniny na plochu zvislú | m2 | 49.784 |  | 0 |  |  | znížená |  | 0 | 0 | 0 | 0 | 0 | 4 | K | 2 | ROZPOCET | 0 | 0 | 0 | 0 | 0 | 2 | 0 | 4 | 1134761998
153 | M | 693110004710.S | Geotextília polypropylénová netkaná 400 g/m2 | m2 | 59.74 |  | 0 |  |  | znížená |  | 0 | 0.00013994 | 0.00836 | 0 | 0 | 8 | M | 2 | ROZPOCET | 0 | 0 | 0 | 0 | 0 | 2 | 0 | 4 | 1591033846
154 | K | 711210200.S | Zhotovenie dvojnásobnej izol. stierky balkónov a terás na ploche vodorovnej | m2 | 33.32 |  | 0 |  |  | znížená |  | 0 | 0 | 0 | 0 | 0 | 4 | K | 2 | ROZPOCET | 0 | 0 | 0 | 0 | 0 | 2 | 0 | 4 | 270291254
155 | M | 245510002300 | Stierka hydroizolačná minerálna 2-zložková pružná AQUAFIN-2K/M flexibilná, 35 kg, SCHOMBURG, alebo ekvivalentná náhrada | kg | 116.62 |  | 0 |  |  | znížená |  | 0 | 0.001 | 0.11662 | 0 | 0 | 8 | M | 2 | ROZPOCET | 0 | 0 | 0 | 0 | 0 | 2 | 0 | 4 | 954735678
156 | M | 245610003500 | Páska tesniaca špeciálna ASO-DICHTBAND 2000-S, pre náročné aplikácie s vysokým zaťažením, 120 mm/50 m, SCHOMBURG, alebo ekvivalentná náhrada | m | 22.4 |  | 0 |  |  | znížená |  | 0 | 0.0001 | 0.00224 | 0 | 0 | 8 | M | 2 | ROZPOCET | 0 | 0 | 0 | 0 | 0 | 2 | 0 | 4 | 854566717
157 | K | 711210210.S | Zhotovenie dvojnásobnej izol. stierky balkónov a terás na ploche zvislej | m2 | 20.248 |  | 0 |  |  | znížená |  | 0 | 0 | 0 | 0 | 0 | 4 | K | 2 | ROZPOCET | 0 | 0 | 0 | 0 | 0 | 2 | 0 | 4 | 1974665155
158 | M | 245510002300 | Stierka hydroizolačná minerálna 2-zložková pružná AQUAFIN-2K/M flexibilná, 35 kg, SCHOMBURG, alebo ekvivalentná náhrada | kg | 70.866 |  | 0 |  |  | znížená |  | 0 | 0.001 | 0.070866 | 0 | 0 | 8 | M | 2 | ROZPOCET | 0 | 0 | 0 | 0 | 0 | 2 | 0 | 4 | -1018933515
159 | M | 245610003500 | Páska tesniaca špeciálna ASO-DICHTBAND 2000-S, pre náročné aplikácie s vysokým zaťažením, 120 mm/50 m, SCHOMBURG, alebo ekvivalentná náhrada | m | 14 |  | 0 |  |  | znížená |  | 0 | 0.0001 | 0.0014 | 0 | 0 | 8 | M | 2 | ROZPOCET | 0 | 0 | 0 | 0 | 0 | 2 | 0 | 4 | 422201543
160 | K | 998711102.S | Presun hmôt pre izoláciu proti vode v objektoch výšky nad 6 do 12 m | t | 0.615 |  | 0 |  |  | znížená |  | 0 | 0 | 0 | 0 | 0 | 4 | K | 2 | ROZPOCET | 0 | 0 | 0 | 0 | 0 | 2 | 0 | 4 | 1430335831
| D | 713 | Izolácie tepelné |  |  |  | 0 |  |  |  |  | 0 |  | 15.2428 |  | 0 | 1 | D | 1 | ROZPOCET | [6 empty] | 0
161 | K | 713111121.S | Montáž tepelnej izolácie stropov rovných minerálnou vlnou, spodkom s úpravou viazacím drôtom | m2 | 319.57 |  | 0 |  |  | znížená |  | 0 | 0.0003 | 0.09587 | 0 | 0 | 4 | K | 2 | ROZPOCET | 0 | 0 | 0 | 0 | 0 | 2 | 0 | 4 | -1226702368
162 | M | 631440002900 | Doska NOBASIL MPE 100x600x1000 mm, čadičová, minerálna izolácia pre šikmé strechy, nezaťažené stropy, priečky, KNAUF, alebo ekvivalentná náhrada | m2 | 325.961 |  | 0 |  |  | znížená |  | 0 | 0.0112 | 3.6508 | 0 | 0 | 8 | M | 2 | ROZPOCET | 0 | 0 | 0 | 0 | 0 | 2 | 0 | 4 | -1396874843
163 | K | 713111123.S | Montáž tepelnej izolácie stropov rovných minerálnou vlnou, spodkom na tŕne s kruhovej tyčovej ocele | m2 | 639.14 |  | 0 |  |  | znížená |  | 0 | 0.00015 | 0.09587 | 0 | 0 | 4 | K | 2 | ROZPOCET | 0 | 0 | 0 | 0 | 0 | 2 | 0 | 4 | 24300245
164 | M | 631440002900 | Doska NOBASIL MPE 100x600x1000 mm, čadičová, minerálna izolácia pre šikmé strechy, nezaťažené stropy, priečky, KNAUF, alebo ekvivalentná náhrada | m2 | 651.923 |  | 0 |  |  | znížená |  | 0 | 0.0112 | 7.3015 | 0 | 0 | 8 | M | 2 | ROZPOCET | 0 | 0 | 0 | 0 | 0 | 2 | 0 | 4 | 285345214
165 | K | 713121111.S | Montáž tepelnej izolácie podláh minerálnou vlnou, kladená voľne v jednej vrstve | m2 | 213.8 |  | 0 |  |  | znížená |  | 0 | 0 | 0 | 0 | 0 | 4 | K | 2 | ROZPOCET | 0 | 0 | 0 | 0 | 0 | 2 | 0 | 4 | -741580112
166 | M | 631440021800 | Doska NOBASIL PTE 30x600x1000 mm, čadičová minerálna izolácia pre ťažké plávajúce podlahy, KNAUF, alebo ekvivalentná náhrada | m2 | 218.076 |  | 0 |  |  | znížená |  | 0 | 0.0036 | 0.78507 | 0 | 0 | 8 | M | 2 | ROZPOCET | 0 | 0 | 0 | 0 | 0 | 2 | 0 | 4 | 1108838589
167 | K | 713121121.S | Montáž tepelnej izolácie podláh minerálnou vlnou, kladená voľne v dvoch vrstvách | m2 | 215.605 |  | 0 |  |  | znížená |  | 0 | 0 | 0 | 0 | 0 | 4 | K | 2 | ROZPOCET | 0 | 0 | 0 | 0 | 0 | 2 | 0 | 4 | 1197376496
168 | M | 631440022000 | Doska NOBASIL PTE 50x600x1000 mm, čadičová minerálna izolácia pre ťažké plávajúce podlahy, KNAUF, alebo ekvivalentná náhrada | m2 | 439.834 |  | 0 |  |  | znížená |  | 0 | 0.006 | 2.639 | 0 | 0 | 8 | M | 2 | ROZPOCET | 0 | 0 | 0 | 0 | 0 | 2 | 0 | 4 | -1405079672
169 | K | 713161670.S | Napojenie fólie utesňovacím pásom na ohraničujúce konštrukcie | m | 228.9 |  | 0 |  |  | znížená |  | 0 | 1.0004e-05 | 0.00229 | 0 | 0 | 4 | K | 2 | ROZPOCET | 0 | 0 | 0 | 0 | 0 | 2 | 0 | 4 | -756627758
170 | K | 713170060.S | Montáž tepelnej izolácie z XPS na balkóny a terasy lepením | m2 | 23.1 |  | 0 |  |  | znížená |  | 0 | 0.004 | 0.0924 | 0 | 0 | 4 | K | 2 | ROZPOCET | 0 | 0 | 0 | 0 | 0 | 2 | 0 | 4 | -520055693
171 | M | 283750002000 | Doska XPS STYRODUR 3000 CS hr. 80 mm, zakladanie stavieb, podlahy, obrátené ploché strechy, ISOVER, alebo ekvivalentná náhrada | m2 | 23.562 |  | 0 |  |  | znížená |  | 0 | 0.0026398 | 0.0622 | 0 | 0 | 8 | M | 2 | ROZPOCET | 0 | 0 | 0 | 0 | 0 | 2 | 0 | 4 | -787917646
172 | K | 713191125.S | Izolácie tepelné, doplnky, podláh, stropov zvrchu,striech prekrytím pásom do výšky 100mm A330/SH | m2 | 429.405 |  | 0 |  |  | znížená |  | 0 | 0.001175 | 0.50455 | 0 | 0 | 4 | K | 2 | ROZPOCET | 0 | 0 | 0 | 0 | 0 | 2 | 0 | 4 | 135758066
173 | K | 713191221.S | Izolácie tepelné obloženie stien páskami do výšky 100 mm | m | 440.77 |  | 0 |  |  | znížená |  | 0 | 2.9993e-05 | 0.01322 | 0 | 0 | 4 | K | 2 | ROZPOCET | 0 | 0 | 0 | 0 | 0 | 2 | 0 | 4 | -615504663
174 | K | 998713102.S | Presun hmôt pre izolácie tepelné v objektoch výšky nad 6 m do 12 m | t | 15.243 |  | 0 |  |  | znížená |  | 0 | 0 | 0 | 0 | 0 | 4 | K | 2 | ROZPOCET | 0 | 0 | 0 | 0 | 0 | 2 | 0 | 4 | -1937620271
| D | 721 | Zdravotechnika |  |  |  | 0 |  |  |  |  | 0 |  | 0.1012 |  | 0 | 1 | D | 1 | ROZPOCET | [6 empty] | 0
175 | K | 721242116.S | Lapač strešných splavenín zo šedej liatiny DN 125 | ks | 4 |  | 0 |  |  | znížená |  | 0 | 0.0253 | 0.1012 | 0 | 0 | 4 | K | 2 | ROZPOCET | 0 | 0 | 0 | 0 | 0 | 2 | 0 | 4 | 254741302
176 | K | 998721101.S | Presun hmôt pre vnútornú kanalizáciu v objektoch výšky do 6 m | t | 0.101 |  | 0 |  |  | znížená |  | 0 | 0 | 0 | 0 | 0 | 4 | K | 2 | ROZPOCET | 0 | 0 | 0 | 0 | 0 | 2 | 0 | 4 | 444364295
| D | 762 | Konštrukcie tesárske |  |  |  | 0 |  |  |  |  | 0 |  | 4.098 |  | 0 | 1 | D | 1 | ROZPOCET | [6 empty] | 0
177 | K | 762341201.S | Montáž latovania jednoduchých striech pre sklon do 60° | m | 953.914 |  | 0 |  |  | znížená |  | 0 | 0 | 0 | 0 | 0 | 4 | K | 2 | ROZPOCET | 0 | 0 | 0 | 0 | 0 | 2 | 0 | 4 | -562856045
178 | M | 605110010000.S | Dosky a fošne zo smreku neopracované omietané akosť I hr. 38-50 mm, š. 100-160 mm | m3 | 3.472 |  | 0 |  |  | znížená |  | 0 | 0.55 | 1.9096 | 0 | 0 | 8 | M | 2 | ROZPOCET | 0 | 0 | 0 | 0 | 0 | 2 | 0 | 4 | -1932396892
179 | K | 762341251.S | Montáž kontralát pre sklon do 22° | m | 360.002 |  | 0 |  |  | znížená |  | 0 | 0 | 0 | 0 | 0 | 4 | K | 2 | ROZPOCET | 0 | 0 | 0 | 0 | 0 | 2 | 0 | 4 | -233093271
180 | M | 605330001400.S | Laty zo smreku akosť I prierez do 25 cm2, dĺ. 2010-3000 mm | m3 | 0.655 |  | 0 |  |  | znížená |  | 0 | 0.55 | 0.36025 | 0 | 0 | 8 | M | 2 | ROZPOCET | 0 | 0 | 0 | 0 | 0 | 2 | 0 | 4 | 1964763762
181 | K | 762395000.S | Spojovacie prostriedky pre viazané konštrukcie krovov, debnenie a laťovanie, nadstrešné konštr., spádové kliny - svorky, dosky, klince, pásová oceľ, vruty | m3 | 4.127 |  | 0 |  |  | znížená |  | 0 | 0.023099 | 0.09533 | 0 | 0 | 4 | K | 2 | ROZPOCET | 0 | 0 | 0 | 0 | 0 | 2 | 0 | 4 | -791066941
182 | K | 762512245.S | Položenie podláh pod PVC na drevený podklad z drevotrieskových dosiek priskrutkovaním | m2 | 75 |  | 0 |  |  | znížená |  | 0 | 0 | 0 | 0 | 0 | 4 | K | 2 | ROZPOCET | 0 | 0 | 0 | 0 | 0 | 2 | 0 | 4 | 1945004827
183 | M | 607260000300.S | Doska OSB nebrúsená hr. 18 mm | m2 | 81 |  | 0 |  |  | znížená |  | 0 | 0.00792 | 0.64152 | 0 | 0 | 8 | M | 2 | ROZPOCET | 0 | 0 | 0 | 0 | 0 | 2 | 0 | 4 | 267806052
184 | K | 762526110.S | Položenie vankúšov pod podlahy osovej vzdialenosti do 650 mm | m2 | 75 |  | 0 |  |  | znížená |  | 0 | 0 | 0 | 0 | 0 | 4 | K | 2 | ROZPOCET | 0 | 0 | 0 | 0 | 0 | 2 | 0 | 4 | -872608900
185 | M | 605110010100.S | Dosky a fošne zo smreku neopracované omietané akosť I hr. 60-100 mm, š. 125-190 mm | m3 | 1.968 |  | 0 |  |  | znížená |  | 0 | 0.55 | 1.0824 | 0 | 0 | 8 | M | 2 | ROZPOCET | 0 | 0 | 0 | 0 | 0 | 2 | 0 | 4 | 2123005849
186 | K | 762595000.S | Zakrytie kanálov - spojovacie a ochranné prostriedky - klince, skrutky | m3 | 3.426 |  | 0 |  |  | znížená |  | 0 | 0.002589 | 0.00887 | 0 | 0 | 4 | K | 2 | ROZPOCET | 0 | 0 | 0 | 0 | 0 | 2 | 0 | 4 | -1457973156
187 | K | 998762102.S | Presun hmôt pre konštrukcie tesárske v objektoch výšky do 12 m | t | 4.098 |  | 0 |  |  | znížená |  | 0 | 0 | 0 | 0 | 0 | 4 | K | 2 | ROZPOCET | 0 | 0 | 0 | 0 | 0 | 2 | 0 | 4 | 1306708095
| D | 763 | Konštrukcie |  |  |  | 0 |  |  |  |  | 0 |  | 10.9065 |  | 0 | 1 | D | 1 | ROZPOCET | [6 empty] | 0
188 | K | 763138316 | Podhľad RIGIPS RFI 1x15-OK,strop železobetónový,upevnenie na závesoch, alebo ekvivalentná náhrada | m2 | 2.92 |  | 0 |  |  | znížená |  | 0 | 0.017538 | 0.05121 | 0 | 0 | 4 | K | 2 | ROZPOCET | 0 | 0 | 0 | 0 | 0 | 2 | 0 | 4 | 1678481646
189 | K | 763138611 | Podhľad RIGIPS RF 1x15-OK, podkrovie,upevnenie priame, alebo ekvivalentná náhrada | m2 | 209.48 |  | 0 |  |  | znížená |  | 0 | 0.02118 | 4.4368 | 0 | 0 | 4 | K | 2 | ROZPOCET | 0 | 0 | 0 | 0 | 0 | 2 | 0 | 4 | 878605699
190 | K | 763138616 | Podhľad RIGIPS RFI 1x15-OK, podkrovie,upevnenie priame, alebo ekvivalentná náhrada | m2 | 12.72 |  | 0 |  |  | znížená |  | 0 | 0.023616 | 0.3004 | 0 | 0 | 4 | K | 2 | ROZPOCET | 0 | 0 | 0 | 0 | 0 | 2 | 0 | 4 | 1789941202
191 | K | 763138621 | Podhľad RIGIPS 1x15-OK, podkrovie,príplatok za montáž s upevnením do obvodových konštrukcií, alebo ekvivalentná náhrada | m2 | 20.62 |  | 0 |  |  | znížená |  | 0 | 0.0020223 | 0.0417 | 0 | 0 | 4 | K | 2 | ROZPOCET | 0 | 0 | 0 | 0 | 0 | 2 | 0 | 4 | 2098710347
192 | K | 763732112 | Montáž strešnej konštrukcie z väzníkov priehradových, konštrukčnej dĺžky do 18 m | m | 347.828 |  | 0 |  |  | znížená |  | 0 | 0 | 0 | 0 | 0 | 4 | K | 2 | ROZPOCET | 0 | 0 | 0 | 0 | 0 | 2 | 0 | 4 | -1066740147
193 | M | 612220000400 | Väzník strešný drevený priehradový pre stanové strechy rozpätia do 12 m, zavetrovanie, kotvenie, impregnácia | m2 | 333.87 |  | 0 |  |  | znížená |  | 0 | 0.0182 | 6.0764 | 0 | 0 | 8 | M | 2 | ROZPOCET | 0 | 0 | 0 | 0 | 0 | 2 | 0 | 4 | -327564477
194 | K | 998763101 | Presun hmôt pre drevostavby v objektoch výšky do 12 m | t | 10.907 |  | 0 |  |  | znížená |  | 0 | 0 | 0 | 0 | 0 | 4 | K | 2 | ROZPOCET | 0 | 0 | 0 | 0 | 0 | 2 | 0 | 4 | -1984205341
| D | 764 | Konštrukcie klampiarske |  |  |  | 0 |  |  |  |  | 0 |  | 2.4614 |  | 0 | 1 | D | 1 | ROZPOCET | [6 empty] | 0
195 | K | 764171101.S | Krytina škridloplech pozink farebný veľkoformátová, sklon strechy do 30° | m2 | 333.87 |  | 0 |  |  | znížená |  | 0 | 0.00533 | 1.7795 | 0 | 0 | 4 | K | 2 | ROZPOCET | 0 | 0 | 0 | 0 | 0 | 2 | 0 | 4 | 959441496
196 | K | 764171906.S | Strešný výlez pre profilované krytiny, sklon strechy do 30° | ks | 1 |  | 0 |  |  | znížená |  | 0 | 0.03048 | 0.03048 | 0 | 0 | 4 | K | 2 | ROZPOCET | 0 | 0 | 0 | 0 | 0 | 2 | 0 | 4 | 23469017
197 | K | 764171913.S | Strešný prestup - prechodka pre profilované krytiny, rúry s priemerom 75-160 mm, sklon strechy do 30° | ks | 6 |  | 0 |  |  | znížená |  | 0 | 0.00111 | 0.00666 | 0 | 0 | 4 | K | 2 | ROZPOCET | 0 | 0 | 0 | 0 | 0 | 2 | 0 | 4 | -266025476
198 | K | 764711114.S | Oplechovanie parapetov zo zvitkov pozink farebný, r.š. 250 mm | m | 32.7 |  | 0 |  |  | znížená |  | 0 | 0.0027101 | 0.08862 | 0 | 0 | 4 | K | 2 | ROZPOCET | 0 | 0 | 0 | 0 | 0 | 2 | 0 | 4 | -1001396671
199 | K | 764171244.S | Lemovanie múru bočné pozink farebný, r.š. do 310 mm, sklon strechy do 30° | m | 2 |  | 0 |  |  | znížená |  | 0 | 0.00109 | 0.00218 | 0 | 0 | 4 | K | 2 | ROZPOCET | 0 | 0 | 0 | 0 | 0 | 2 | 0 | 4 | -1688268509
200 | K | 764171257.S | Nárožie oblé s prevetrávacím pásom pozink farebný, r.š. do 410 mm, sklon strechy do 30° | m | 51.68 |  | 0 |  |  | znížená |  | 0 | 0.00095008 | 0.0491 | 0 | 0 | 4 | K | 2 | ROZPOCET | 0 | 0 | 0 | 0 | 0 | 2 | 0 | 4 | 189239755
201 | K | 764171263.S | Odkvapové lemovanie pozink farebný, r.š. do 250 mm, sklon strechy do 30° | m | 71.8 |  | 0 |  |  | znížená |  | 0 | 0.00032006 | 0.02298 | 0 | 0 | 4 | K | 2 | ROZPOCET | 0 | 0 | 0 | 0 | 0 | 2 | 0 | 4 | 1771573796
202 | K | 764171263.S | Odkvapové lemovanie pozink farebný, r.š. do 250 mm, sklon strechy do 30° | m | 15.05 |  | 0 |  |  | znížená |  | 0 | 0.00032006 | 0.0048168 | 0 | 0 | 4 | K | 2 | ROZPOCET | 0 | 0 | 0 | 0 | 0 | 2 | 0 | 4 | 1460431404
203 | K | 764171271.S | Lemovanie komína na ploche z PZf plechu | m2 | 2.14 |  | 0 |  |  | znížená |  | 0 | 0.010271 | 0.02198 | 0 | 0 | 4 | K | 2 | ROZPOCET | 0 | 0 | 0 | 0 | 0 | 2 | 0 | 4 | -1256336834
204 | K | 764171910.S | Odvetrávací set univerzálny pre profilované krytiny, sklon strechy do 30° | ks | 20 |  | 0 |  |  | znížená |  | 0 | 0.00108 | 0.0216 | 0 | 0 | 4 | K | 2 | ROZPOCET | 0 | 0 | 0 | 0 | 0 | 2 | 0 | 4 | -170509800
205 | K | 764172128.S | Lapač snehu rúrkový s konzolami, sklon strechy do 30° | m | 67.8 |  | 0 |  |  | znížená |  | 0 | 0.0013299 | 0.09017 | 0 | 0 | 4 | K | 2 | ROZPOCET | 0 | 0 | 0 | 0 | 0 | 2 | 0 | 4 | -903629097
206 | K | 764173261.S | Ukončenie hrebenáča - nárožie pozink farebný, sklon strechy do 30° | ks | 4 |  | 0 |  |  | znížená |  | 0 | 0.00058 | 0.00232 | 0 | 0 | 4 | K | 2 | ROZPOCET | 0 | 0 | 0 | 0 | 0 | 2 | 0 | 4 | -830287174
207 | K | 764173701.S | Manžeta tesniaca gumová nedelená na prestup rúr a káblov, priemer do 100 mm | ks | 2 |  | 0 |  |  | znížená |  | 0 | 0.00053 | 0.00106 | 0 | 0 | 4 | K | 2 | ROZPOCET | 0 | 0 | 0 | 0 | 0 | 2 | 0 | 4 | -1770030441
208 | K | 764173702.S | Manžeta tesniaca gumová nedelená na prestup rúr a káblov, priemer 100-250 mm | ks | 4 |  | 0 |  |  | znížená |  | 0 | 0.00053 | 0.00212 | 0 | 0 | 4 | K | 2 | ROZPOCET | 0 | 0 | 0 | 0 | 0 | 2 | 0 | 4 | -311764862
209 | K | 764731112.S | Oplechovanie múrov, atík, nadmuroviek zo zvitkov pozink farebný, r.š. 200 mm | m | 39.2 |  | 0 |  |  | znížená |  | 0 | 0.0026199 | 0.1027 | 0 | 0 | 4 | K | 2 | ROZPOCET | 0 | 0 | 0 | 0 | 0 | 2 | 0 | 4 | -783966159
210 | K | 764751113.S | Zvodová rúra kruhová pozink farebný vrátane príslušenstva, priemer 120 mm | m | 26 |  | 0 |  |  | znížená |  | 0 | 0.00273 | 0.07098 | 0 | 0 | 4 | K | 2 | ROZPOCET | 0 | 0 | 0 | 0 | 0 | 2 | 0 | 4 | -415385043
211 | K | 764761122.S | Žľab pododkvapový polkruhový pozink farebný vrátane čela, hákov, rohov, kútov, r.š. 330 mm | m | 72.8 |  | 0 |  |  | znížená |  | 0 | 0.0016701 | 0.12158 | 0 | 0 | 4 | K | 2 | ROZPOCET | 0 | 0 | 0 | 0 | 0 | 2 | 0 | 4 | 1974912967
212 | K | 764761234.S | Kotlík žľabový oválny pozink farebný, rozmer (r.š./D) 330/120 mm | ks | 4 |  | 0 |  |  | znížená |  | 0 | 0.000605 | 0.00242 | 0 | 0 | 4 | K | 2 | ROZPOCET | 0 | 0 | 0 | 0 | 0 | 2 | 0 | 4 | -864243898
213 | K | 764900002.S | Kontaktná paropriepustná fólia pod strešnú krytinu, plošná hmotnosť 140 g/m2 | m2 | 333.87 |  | 0 |  |  | znížená |  | 0 | 0.00011999 | 0.04006 | 0 | 0 | 4 | K | 2 | ROZPOCET | 0 | 0 | 0 | 0 | 0 | 2 | 0 | 4 | -427970551
214 | K | 998764102.S | Presun hmôt pre konštrukcie klampiarske v objektoch výšky nad 6 do 12 m | t | 2.461 |  | 0 |  |  | znížená |  | 0 | 0 | 0 | 0 | 0 | 4 | K | 2 | ROZPOCET | 0 | 0 | 0 | 0 | 0 | 2 | 0 | 4 | -35313301
| D | 765 | Konštrukcie |  |  |  | 0 |  |  |  |  | 0 |  | 0.08327 |  | 0 | 1 | D | 1 | ROZPOCET | [6 empty] | 0
215 | K | 765901091 | Montáž strešnej fólie, stropov spodkom | m2 | 319.57 |  | 0 |  |  | znížená |  | 0 | 6.5056e-05 | 0.02079 | 0 | 0 | 4 | K | 2 | ROZPOCET | 0 | 0 | 0 | 0 | 0 | 2 | 0 | 4 | 1922340232
216 | M | 283290004400 | Parozábrana PO JUTAFOL N AL 170 SPECIAL, šxl 1,5x50 m, plošná hmotnosť 170 g/m2, s reflexnou hliníkovou vrstvou, alebo ekvivalentná náhrada | m2 | 367.506 |  | 0 |  |  | znížená |  | 0 | 0.00017001 | 0.06248 | 0 | 0 | 8 | M | 2 | ROZPOCET | 0 | 0 | 0 | 0 | 0 | 2 | 0 | 4 | -1382416584
217 | K | 998765102 | Presun hmôt pre tvrdé krytiny v objektoch výšky nad 6 do 12 m | t | 0.083 |  | 0 |  |  | znížená |  | 0 | 0 | 0 | 0 | 0 | 4 | K | 2 | ROZPOCET | 0 | 0 | 0 | 0 | 0 | 2 | 0 | 4 | 527730480
| D | 766 | Konštrukcie stolárske |  |  |  | 0 |  |  |  |  | 0 |  | 6.6192 |  | 0 | 1 | D | 1 | ROZPOCET | [6 empty] | 0
218 | K | 766423343.S | Montáž obloženia podhľadov členitých panelmi obkl. z aglomerovaných dosiek, veľkosti nad 1,5 m2 | m2 | 70.722 |  | 0 |  |  | znížená |  | 0 | 2.9977e-05 | 0.00212 | 0 | 0 | 4 | K | 2 | ROZPOCET | 0 | 0 | 0 | 0 | 0 | 2 | 0 | 4 | -1228776303
219 | M | 607260000450.S | Doska OSB nebrúsená hr. 25 mm | m2 | 73.55 |  | 0 |  |  | znížená |  | 0 | 0.011 | 0.80905 | 0 | 0 | 8 | M | 2 | ROZPOCET | 0 | 0 | 0 | 0 | 0 | 2 | 0 | 4 | -353769608
220 | K | 766427112.S | Montáž obloženia podhľadov, podkladový rošt | m | 210.6 |  | 0 |  |  | znížená |  | 0 | 6.0019e-05 | 0.01264 | 0 | 0 | 4 | K | 2 | ROZPOCET | 0 | 0 | 0 | 0 | 0 | 2 | 0 | 4 | 759184737
221 | M | 605430000100.S | Rezivo stavebné zo smreku - strešné laty impregnované hr. 30 mm, š. 50 mm, dĺ. 4000-5000 mm | m3 | 0.329 |  | 0 |  |  | znížená |  | 0 | 0.5 | 0.1645 | 0 | 0 | 8 | M | 2 | ROZPOCET | 0 | 0 | 0 | 0 | 0 | 2 | 0 | 4 | 742350271
222 | K | 766621400.S | Montáž okien plastových s hydroizolačnými ISO páskami (exteriérová a interiérová) | m | 6.8 |  | 0 |  |  | znížená |  | 0 | 0.00021029 | 0.00143 | 0 | 0 | 4 | K | 2 | ROZPOCET | 0 | 0 | 0 | 0 | 0 | 2 | 0 | 4 | -1853954985
223 | M | 283290005900.S | Tesniaca paropriepustná fólia polymér-flísová, š. 90 mm, dĺ. 30 m, pre tesnenie pripájacej škáry okenného rámu a muriva z exteriéru | m | 7.14 |  | 0 |  |  | znížená |  | 0 | 9.944e-05 | 0.00071 | 0 | 0 | 8 | M | 2 | ROZPOCET | 0 | 0 | 0 | 0 | 0 | 2 | 0 | 4 | 487507129
224 | M | 283290006300.S | Tesniaca paronepriepustná fólia polymér-flísová, š. 90 mm, dĺ. 30 m, pre tesnenie pripájacej škáry okenného rámu a muriva z interiéru | m | 7.14 |  | 0 |  |  | znížená |  | 0 | 9.944e-05 | 0.00071 | 0 | 0 | 8 | M | 2 | ROZPOCET | 0 | 0 | 0 | 0 | 0 | 2 | 0 | 4 | 591927042
225 | M | 611410007730.S | Plastové okno jednokrídlové O, vxš 1200x500 mm, izolačné trojsklo, 6 komorový profil | ks | 2 |  | 0 |  |  | znížená |  | 0 | 0.038 | 0.076 | 0 | 0 | 8 | M | 2 | ROZPOCET | 0 | 0 | 0 | 0 | 0 | 2 | 0 | 4 | 30293294
226 | K | 766621400.S | Montáž okien plastových s hydroizolačnými ISO páskami (exteriérová a interiérová) | m | 15.6 |  | 0 |  |  | znížená |  | 0 | 0.00021029 | 0.0032806 | 0 | 0 | 4 | K | 2 | ROZPOCET | 0 | 0 | 0 | 0 | 0 | 2 | 0 | 4 | -1293970349
227 | M | 283290005900.S | Tesniaca paropriepustná fólia polymér-flísová, š. 90 mm, dĺ. 30 m, pre tesnenie pripájacej škáry okenného rámu a muriva z exteriéru | m | 16.38 |  | 0 |  |  | znížená |  | 0 | 9.944e-05 | 0.0016288 | 0 | 0 | 8 | M | 2 | ROZPOCET | 0 | 0 | 0 | 0 | 0 | 2 | 0 | 4 | 88426837
228 | M | 283290006300.S | Tesniaca paronepriepustná fólia polymér-flísová, š. 90 mm, dĺ. 30 m, pre tesnenie pripájacej škáry okenného rámu a muriva z interiéru | m | 16.38 |  | 0 |  |  | znížená |  | 0 | 9.944e-05 | 0.0016288 | 0 | 0 | 8 | M | 2 | ROZPOCET | 0 | 0 | 0 | 0 | 0 | 2 | 0 | 4 | -1541639061
229 | M | 611410007760.S | Plastové okno jednokrídlové OS, vxš 1200x750 mm, izolačné trojsklo, 6 komorový profil | ks | 4 |  | 0 |  |  | znížená |  | 0 | 0.053 | 0.212 | 0 | 0 | 8 | M | 2 | ROZPOCET | 0 | 0 | 0 | 0 | 0 | 2 | 0 | 4 | -108936165
230 | K | 766621400.S | Montáž okien plastových s hydroizolačnými ISO páskami (exteriérová a interiérová) | m | 16 |  | 0 |  |  | znížená |  | 0 | 0.00021029 | 0.0033647 | 0 | 0 | 4 | K | 2 | ROZPOCET | 0 | 0 | 0 | 0 | 0 | 2 | 0 | 4 | -824658475
231 | M | 283290005900.S | Tesniaca paropriepustná fólia polymér-flísová, š. 90 mm, dĺ. 30 m, pre tesnenie pripájacej škáry okenného rámu a muriva z exteriéru | m | 16.8 |  | 0 |  |  | znížená |  | 0 | 9.944e-05 | 0.0016706 | 0 | 0 | 8 | M | 2 | ROZPOCET | 0 | 0 | 0 | 0 | 0 | 2 | 0 | 4 | 913242628
232 | M | 283290006300.S | Tesniaca paronepriepustná fólia polymér-flísová, š. 90 mm, dĺ. 30 m, pre tesnenie pripájacej škáry okenného rámu a muriva z interiéru | m | 16.8 |  | 0 |  |  | znížená |  | 0 | 9.944e-05 | 0.0016706 | 0 | 0 | 8 | M | 2 | ROZPOCET | 0 | 0 | 0 | 0 | 0 | 2 | 0 | 4 | -1713217064
233 | M | 611410007770.S | Plastové okno jednokrídlové OS, vxš 1250x750 mm, izolačné trojsklo, 6 komorový profil | ks | 4 |  | 0 |  |  | znížená |  | 0 | 0.055 | 0.22 | 0 | 0 | 8 | M | 2 | ROZPOCET | 0 | 0 | 0 | 0 | 0 | 2 | 0 | 4 | -1119683190
234 | K | 766621400.S | Montáž okien plastových s hydroizolačnými ISO páskami (exteriérová a interiérová) | m | 52.8 |  | 0 |  |  | znížená |  | 0 | 0.00021029 | 0.011104 | 0 | 0 | 4 | K | 2 | ROZPOCET | 0 | 0 | 0 | 0 | 0 | 2 | 0 | 4 | -889865341
235 | M | 283290005900.S | Tesniaca paropriepustná fólia polymér-flísová, š. 90 mm, dĺ. 30 m, pre tesnenie pripájacej škáry okenného rámu a muriva z exteriéru | m | 55.44 |  | 0 |  |  | znížená |  | 0 | 9.944e-05 | 0.0055129 | 0 | 0 | 8 | M | 2 | ROZPOCET | 0 | 0 | 0 | 0 | 0 | 2 | 0 | 4 | -37683356
236 | M | 283290006300.S | Tesniaca paronepriepustná fólia polymér-flísová, š. 90 mm, dĺ. 30 m, pre tesnenie pripájacej škáry okenného rámu a muriva z interiéru | m | 55.44 |  | 0 |  |  | znížená |  | 0 | 9.944e-05 | 0.0055129 | 0 | 0 | 8 | M | 2 | ROZPOCET | 0 | 0 | 0 | 0 | 0 | 2 | 0 | 4 | 1222647832
237 | M | 611410007700.S | Plastové okno jednokrídlové OS, vxš 1200x1000 mm, izolačné trojsklo, 6 komorový profil | ks | 12 |  | 0 |  |  | znížená |  | 0 | 0.061 | 0.732 | 0 | 0 | 8 | M | 2 | ROZPOCET | 0 | 0 | 0 | 0 | 0 | 2 | 0 | 4 | -673710252
238 | K | 766621400.S | Montáž okien plastových s hydroizolačnými ISO páskami (exteriérová a interiérová) | m | 54 |  | 0 |  |  | znížená |  | 0 | 0.00021029 | 0.011356 | 0 | 0 | 4 | K | 2 | ROZPOCET | 0 | 0 | 0 | 0 | 0 | 2 | 0 | 4 | -1973697267
239 | M | 283290005900.S | Tesniaca paropriepustná fólia polymér-flísová, š. 90 mm, dĺ. 30 m, pre tesnenie pripájacej škáry okenného rámu a muriva z exteriéru | m | 56.7 |  | 0 |  |  | znížená |  | 0 | 9.944e-05 | 0.0056382 | 0 | 0 | 8 | M | 2 | ROZPOCET | 0 | 0 | 0 | 0 | 0 | 2 | 0 | 4 | -1506073111
240 | M | 283290006300.S | Tesniaca paronepriepustná fólia polymér-flísová, š. 90 mm, dĺ. 30 m, pre tesnenie pripájacej škáry okenného rámu a muriva z interiéru | m | 56.7 |  | 0 |  |  | znížená |  | 0 | 9.944e-05 | 0.0056382 | 0 | 0 | 8 | M | 2 | ROZPOCET | 0 | 0 | 0 | 0 | 0 | 2 | 0 | 4 | 1192142830
241 | M | 611410007710.S | Plastové okno jednokrídlové OS, vxš 1250x1000 mm, izolačné trojsklo, 6 komorový profil | ks | 12 |  | 0 |  |  | znížená |  | 0 | 0.064 | 0.768 | 0 | 0 | 8 | M | 2 | ROZPOCET | 0 | 0 | 0 | 0 | 0 | 2 | 0 | 4 | 1295897037
242 | K | 766641071.S | Montáž dverí balkónových plastových s hydroizolačnými ISO páskami (exteriérová a interiérová) | m | 48 |  | 0 |  |  | znížená |  | 0 | 0.00021 | 0.01008 | 0 | 0 | 4 | K | 2 | ROZPOCET | 0 | 0 | 0 | 0 | 0 | 2 | 0 | 4 | -1676103851
243 | M | 283290005900.S | Tesniaca paropriepustná fólia polymér-flísová, š. 90 mm, dĺ. 30 m, pre tesnenie pripájacej škáry okenného rámu a muriva z exteriéru | m | 50.4 |  | 0 |  |  | znížená |  | 0 | 9.944e-05 | 0.0050118 | 0 | 0 | 8 | M | 2 | ROZPOCET | 0 | 0 | 0 | 0 | 0 | 2 | 0 | 4 | -1304730796
244 | M | 283290006300.S | Tesniaca paronepriepustná fólia polymér-flísová, š. 90 mm, dĺ. 30 m, pre tesnenie pripájacej škáry okenného rámu a muriva z interiéru | m | 50.4 |  | 0 |  |  | znížená |  | 0 | 9.944e-05 | 0.0050118 | 0 | 0 | 8 | M | 2 | ROZPOCET | 0 | 0 | 0 | 0 | 0 | 2 | 0 | 4 | -1790316079
245 | M | 611420000400.S | Balkónové dvere plastové otváravé, vxš 2000x1000 mm, izolačné trojsklo, 6 komorový profil | ks | 8 |  | 0 |  |  | znížená |  | 0 | 0.05948 | 0.47584 | 0 | 0 | 8 | M | 2 | ROZPOCET | 0 | 0 | 0 | 0 | 0 | 2 | 0 | 4 | 1355400124
246 | K | 766641071.S | Montáž dverí balkónových plastových s hydroizolačnými ISO páskami (exteriérová a interiérová) | m | 36.6 |  | 0 |  |  | znížená |  | 0 | 0.00021 | 0.007686 | 0 | 0 | 4 | K | 2 | ROZPOCET | 0 | 0 | 0 | 0 | 0 | 2 | 0 | 4 | -1506171951
247 | M | 283290005900.S | Tesniaca paropriepustná fólia polymér-flísová, š. 90 mm, dĺ. 30 m, pre tesnenie pripájacej škáry okenného rámu a muriva z exteriéru | m | 38.43 |  | 0 |  |  | znížená |  | 0 | 9.944e-05 | 0.0038215 | 0 | 0 | 8 | M | 2 | ROZPOCET | 0 | 0 | 0 | 0 | 0 | 2 | 0 | 4 | -734791095
248 | M | 283290006300.S | Tesniaca paronepriepustná fólia polymér-flísová, š. 90 mm, dĺ. 30 m, pre tesnenie pripájacej škáry okenného rámu a muriva z interiéru | m | 38.43 |  | 0 |  |  | znížená |  | 0 | 9.944e-05 | 0.0038215 | 0 | 0 | 8 | M | 2 | ROZPOCET | 0 | 0 | 0 | 0 | 0 | 2 | 0 | 4 | 915263828
249 | M | 611420000450.S | Balkónové dvere plastové otváravé, vxš 2050x1000 mm, izolačné trojsklo, 6 komorový profil | ks | 6 |  | 0 |  |  | znížená |  | 0 | 0.06097 | 0.36582 | 0 | 0 | 8 | M | 2 | ROZPOCET | 0 | 0 | 0 | 0 | 0 | 2 | 0 | 4 | 2128375326
250 | K | 766662112.S | Montáž dverového krídla otočného jednokrídlového poldrážkového, do existujúcej zárubne, vrátane kovania | ks | 23 |  | 0 |  |  | znížená |  | 0 | 0 | 0 | 0 | 0 | 4 | K | 2 | ROZPOCET | 0 | 0 | 0 | 0 | 0 | 2 | 0 | 4 | 1509467328
251 | M | 611610003600.S | Dvere vnútorné jednokrídlové, šírka 600-900 mm, výplň DTD doska, povrch dýha, plné | ks | 23 |  | 0 |  |  | znížená |  | 0 | 0.025 | 0.575 | 0 | 0 | 8 | M | 2 | ROZPOCET | 0 | 0 | 0 | 0 | 0 | 2 | 0 | 4 | -1080204708
252 | K | 766661422.S | Montáž dverí drevených vchodových bezpečnostných do kovovej bezpečnostnej zárubne | ks | 8 |  | 0 |  |  | znížená |  | 0 | 0.0012 | 0.0096 | 0 | 0 | 4 | K | 2 | ROZPOCET | 0 | 0 | 0 | 0 | 0 | 2 | 0 | 4 | 1738429949
253 | M | 611720000100.S | Dvere do bytu vstupné bezpečnostné plné, šírka 600-900 mm, El/EW30+K3 | ks | 8 |  | 0 |  |  | znížená |  | 0 | 0.03 | 0.24 | 0 | 0 | 8 | M | 2 | ROZPOCET | 0 | 0 | 0 | 0 | 0 | 2 | 0 | 4 | 1565287645
254 | K | 766695212.S | Montáž prahu dverí, jednokrídlových | ks | 8 |  | 0 |  |  | znížená |  | 0 | 3e-05 | 0.00024 | 0 | 0 | 4 | K | 2 | ROZPOCET | 0 | 0 | 0 | 0 | 0 | 2 | 0 | 4 | 157337607
255 | M | 611890004000.S | Prah dubový, dĺžka 810 mm, šírka 150 mm | ks | 8 |  | 0 |  |  | znížená |  | 0 | 0.00185 | 0.0148 | 0 | 0 | 8 | M | 2 | ROZPOCET | 0 | 0 | 0 | 0 | 0 | 2 | 0 | 4 | 1414055983
256 | K | 766702111.S | Montáž zárubní obložkových pre dvere jednokrídlové | ks | 8 |  | 0 |  |  | znížená |  | 0 | 0.00045 | 0.0036 | 0 | 0 | 4 | K | 2 | ROZPOCET | 0 | 0 | 0 | 0 | 0 | 2 | 0 | 4 | 1729367334
257 | M | 611810003200.S | Zárubňa vnútorná obložková, šírka 600-900 mm, výška 1970 mm, DTD doska, povrch dýha, pre stenu hrúbky 60-170 mm, pre jednokrídlové dvere | ks | 8 |  | 0 |  |  | znížená |  | 0 | 0.015 | 0.12 | 0 | 0 | 8 | M | 2 | ROZPOCET | 0 | 0 | 0 | 0 | 0 | 2 | 0 | 4 | 183714275
258 | K | 766702111.S | Montáž zárubní obložkových pre dvere jednokrídlové | ks | 15 |  | 0 |  |  | znížená |  | 0 | 0.00045 | 0.00675 | 0 | 0 | 4 | K | 2 | ROZPOCET | 0 | 0 | 0 | 0 | 0 | 2 | 0 | 4 | 1197007839
259 | M | 611810003400.S | Zárubňa vnútorná obložková, šírka 600-900 mm, výška 1970 mm, DTD doska, povrch dýha, pre stenu hrúbky 260-350 mm, pre jednokrídlové dvere | ks | 15 |  | 0 |  |  | znížená |  | 0 | 0.021 | 0.315 | 0 | 0 | 8 | M | 2 | ROZPOCET | 0 | 0 | 0 | 0 | 0 | 2 | 0 | 4 | -128031333
260 | K | 766810001.S | Montáž kuchynskej linky drevenej, na nožičkách, dĺžky do 3500 mm, šírky do 800 mm | ks | 8 |  | 0 |  |  | znížená |  | 0 | 0 | 0 | 0 | 0 | 4 | K | 2 | ROZPOCET | 0 | 0 | 0 | 0 | 0 | 2 | 0 | 4 | -1925553890
261 | M | 615650000110.S | Kuchynská linka 3300x800 mm, drevená, spodné a horné skrinky, prac. doska, lišty a prísl. | ks | 8 |  | 0 |  |  | znížená |  | 0 | 0.175 | 1.4 | 0 | 0 | 8 | M | 2 | ROZPOCET | 0 | 0 | 0 | 0 | 0 | 2 | 0 | 4 | 846095280
262 | K | 998766102.S | Presun hmot pre konštrukcie stolárske v objektoch výšky nad 6 do 12 m | t | 6.619 |  | 0 |  |  | znížená |  | 0 | 0 | 0 | 0 | 0 | 4 | K | 2 | ROZPOCET | 0 | 0 | 0 | 0 | 0 | 2 | 0 | 4 | 600011956
| D | 767 | Konštrukcie doplnkové kovové |  |  |  | 0 |  |  |  |  | 0 |  | 1.1026 |  | 0 | 1 | D | 1 | ROZPOCET | [6 empty] | 0
263 | K | 767161110.S | Montáž zábradlia rovného z rúrok do muriva, s hmotnosťou 1 metra zábradlia do 20 kg | m | 16.45 |  | 0 |  |  | znížená |  | 0 | 4.9848e-05 | 0.00082 | 0 | 0 | 4 | K | 2 | ROZPOCET | 0 | 0 | 0 | 0 | 0 | 2 | 0 | 4 | -1920114267
264 | M | 553520002150.S | Zábradlie na balkóny a lodžie, vertikálna výplň, oceľové, výška do 1200 mm, kotvenie zboku, exteriérové | m | 16.45 |  | 0 |  |  | znížená |  | 0 | 0.0145 | 0.23853 | 0 | 0 | 8 | M | 2 | ROZPOCET | 0 | 0 | 0 | 0 | 0 | 2 | 0 | 4 | 1809647096
265 | K | 767212201.S | Montáž oceľových stropných sklápacích schodov do vopred pripraveného otvoru | ks | 1 |  | 0 |  |  | znížená |  | 0 | 0.00038 | 0.00038 | 0 | 0 | 4 | K | 2 | ROZPOCET | 0 | 0 | 0 | 0 | 0 | 2 | 0 | 4 | 1254478704
266 | M | 553430000700.S | Schody oceľové sklápacie 700x1200 mm | ks | 1 |  | 0 |  |  | znížená |  | 0 | 0.062 | 0.062 | 0 | 0 | 8 | M | 2 | ROZPOCET | 0 | 0 | 0 | 0 | 0 | 2 | 0 | 4 | 261396672
267 | K | 767221120.S | Montáž zábradlí schodísk z rúrok do muriva, s hmotnosťou 1 bm zábradlia nad 15 do 25 kg | m | 6.903 |  | 0 |  |  | znížená |  | 0 | 0 | 0 | 0 | 0 | 4 | K | 2 | ROZPOCET | 0 | 0 | 0 | 0 | 0 | 2 | 0 | 4 | -687526813
268 | M | 553520001350.S | Zábradlie oceľové, vertikálna výplň oceľ, madlo kruhové, výška 1100 mm, kotvenie do podlahy | m | 6.903 |  | 0 |  |  | znížená |  | 0 | 0.0167 | 0.11528 | 0 | 0 | 8 | M | 2 | ROZPOCET | 0 | 0 | 0 | 0 | 0 | 2 | 0 | 4 | 2075406997
269 | K | 767221191.S | Montáž zábradlí schodísk z rúrok Príplatok k cene za vytvorenie ohybu alebo ohybníka | ks | 7 |  | 0 |  |  | znížená |  | 0 | 9e-05 | 0.00063 | 0 | 0 | 4 | K | 2 | ROZPOCET | 0 | 0 | 0 | 0 | 0 | 2 | 0 | 4 | -711262284
270 | K | 767230070.S | Montáž schodiskového madla na stenu | m | 12.6 |  | 0 |  |  | znížená |  | 0 | 0.0017198 | 0.02167 | 0 | 0 | 4 | K | 2 | ROZPOCET | 0 | 0 | 0 | 0 | 0 | 2 | 0 | 4 | -849613151
271 | M | 553520003550.S | Madlo schodiskové pre kotvenie na stenu, oceľové | m | 12.6 |  | 0 |  |  | znížená |  | 0 | 0.0012 | 0.01512 | 0 | 0 | 8 | M | 2 | ROZPOCET | 0 | 0 | 0 | 0 | 0 | 2 | 0 | 4 | -28138999
272 | K | 767640015.S | Montáž vchodových hliníkových dverí s hydroizolačnými ISO páskami (exteriérová a interiérová) | m | 6.1 |  | 0 |  |  | znížená |  | 0 | 0.00021475 | 0.00131 | 0 | 0 | 4 | K | 2 | ROZPOCET | 0 | 0 | 0 | 0 | 0 | 2 | 0 | 4 | -54452302
273 | M | 283290005900.S | Tesniaca paropriepustná fólia polymér-flísová, š. 90 mm, dĺ. 30 m, pre tesnenie pripájacej škáry okenného rámu a muriva z exteriéru | m | 6.405 |  | 0 |  |  | znížená |  | 0 | 9.944e-05 | 0.00063691 | 0 | 0 | 8 | M | 2 | ROZPOCET | 0 | 0 | 0 | 0 | 0 | 2 | 0 | 4 | 1583471669
274 | M | 283290006300.S | Tesniaca paronepriepustná fólia polymér-flísová, š. 90 mm, dĺ. 30 m, pre tesnenie pripájacej škáry okenného rámu a muriva z interiéru | m | 6.405 |  | 0 |  |  | znížená |  | 0 | 9.944e-05 | 0.00063691 | 0 | 0 | 8 | M | 2 | ROZPOCET | 0 | 0 | 0 | 0 | 0 | 2 | 0 | 4 | 1987247202
275 | M | 553410032950 | Dvere hliníkové vstupné požiarne plné so zárubňou EW30 a samozatv. | m2 | 2.05 |  | 0 |  |  | znížená |  | 0 | 0.024 | 0.0492 | 0 | 0 | 8 | M | 2 | ROZPOCET | 0 | 0 | 0 | 0 | 0 | 2 | 0 | 4 | -2024312783
276 | K | 767640015.S | Montáž vchodových hliníkových dverí s hydroizolačnými ISO páskami (exteriérová a interiérová) | m | 15.2 |  | 0 |  |  | znížená |  | 0 | 0.00021475 | 0.0032643 | 0 | 0 | 4 | K | 2 | ROZPOCET | 0 | 0 | 0 | 0 | 0 | 2 | 0 | 4 | -158508377
277 | M | 283290005900.S | Tesniaca paropriepustná fólia polymér-flísová, š. 90 mm, dĺ. 30 m, pre tesnenie pripájacej škáry okenného rámu a muriva z exteriéru | m | 15.96 |  | 0 |  |  | znížená |  | 0 | 9.944e-05 | 0.0015871 | 0 | 0 | 8 | M | 2 | ROZPOCET | 0 | 0 | 0 | 0 | 0 | 2 | 0 | 4 | 336288670
278 | M | 283290006300.S | Tesniaca paronepriepustná fólia polymér-flísová, š. 90 mm, dĺ. 30 m, pre tesnenie pripájacej škáry okenného rámu a muriva z interiéru | m | 15.96 |  | 0 |  |  | znížená |  | 0 | 9.944e-05 | 0.0015871 | 0 | 0 | 8 | M | 2 | ROZPOCET | 0 | 0 | 0 | 0 | 0 | 2 | 0 | 4 | 405126489
279 | M | 553410032750.S | Dvere hliníkové vstupné presklené so zárubňou, pevný bočný diel, nadsvetlík, izolačné trojsklo | m2 | 6.9 |  | 0 |  |  | znížená |  | 0 | 0.0256 | 0.17664 | 0 | 0 | 8 | M | 2 | ROZPOCET | 0 | 0 | 0 | 0 | 0 | 2 | 0 | 4 | 1225503951
280 | K | 767646250.S | Montáž bezpečnostnej dvojdielnej kovovej zárubne, ukotvenie | ks | 8 |  | 0 |  |  | znížená |  | 0 | 0.03044 | 0.24352 | 0 | 0 | 4 | K | 2 | ROZPOCET | 0 | 0 | 0 | 0 | 0 | 2 | 0 | 4 | -1241564063
281 | M | 553310002100.S | Zárubňa kovová šxv 300-1195x500-1970 a 2100 mm, dvojdielna na dodatočnú montáž | ks | 8 |  | 0 |  |  | znížená |  | 0 | 0.01 | 0.08 | 0 | 0 | 8 | M | 2 | ROZPOCET | 0 | 0 | 0 | 0 | 0 | 2 | 0 | 4 | -1669464083
282 | M | 611610006300.S | Montážny materiál pre dvere, okná | eur | 888 |  | 0 |  |  | znížená |  | 0 | 0 | 0 | 0 | 0 | 8 | M | 2 | ROZPOCET | 0 | 0 | 0 | 0 | 0 | 2 | 0 | 4 | 1858659215
283 | K | 767995105.S | Montáž ostatných atypických kovových stavebných doplnkových konštrukcií nad 50 do 100 kg | kg | 85.5 |  | 0 |  |  | znížená |  | 0 | 5.0058e-05 | 0.00428 | 0 | 0 | 4 | K | 2 | ROZPOCET | 0 | 0 | 0 | 0 | 0 | 2 | 0 | 4 | -1212014188
284 | M | 553580018550.S | Strieška rovná oceľová s akrylátom hr. 4 mm, šxhĺ 1900x1200 mm, farba transparentná | ks | 1 |  | 0 |  |  | znížená |  | 0 | 0.0855 | 0.0855 | 0 | 0 | 8 | M | 2 | ROZPOCET | 0 | 0 | 0 | 0 | 0 | 2 | 0 | 4 | -1798777357
285 | K | 767995215.S | Výroba atypického zábradlia rovného z rúrok | kg | 238.525 |  | 0 |  |  | znížená |  | 0 | 0 | 0 | 0 | 0 | 4 | K | 2 | ROZPOCET | 0 | 0 | 0 | 0 | 0 | 2 | 0 | 4 | 688113215
286 | K | 767995220.S | Výroba atypického zábradlia šikmého z rúrok | kg | 115.28 |  | 0 |  |  | znížená |  | 0 | 0 | 0 | 0 | 0 | 4 | K | 2 | ROZPOCET | 0 | 0 | 0 | 0 | 0 | 2 | 0 | 4 | 1309418375
287 | K | 767995283.S | Výroba doplnku stavebného atypického o hmotnosti od 2,51 do 4,0 kg stupňa zložitosti 1 | kg | 15.12 |  | 0 |  |  | znížená |  | 0 | 0 | 0 | 0 | 0 | 4 | K | 2 | ROZPOCET | 0 | 0 | 0 | 0 | 0 | 2 | 0 | 4 | 2050750838
288 | K | 767995395.S | Výroba doplnku stavebného atypického o hmotnosti od 20,01 do 300 kg stupňa zložitosti 4 | kg | 85.5 |  | 0 |  |  | znížená |  | 0 | 0 | 0 | 0 | 0 | 4 | K | 2 | ROZPOCET | 0 | 0 | 0 | 0 | 0 | 2 | 0 | 4 | 462608753
289 | K | 998767102.S | Presun hmôt pre kovové stavebné doplnkové konštrukcie v objektoch výšky nad 6 do 12 m | t | 1.04 |  | 0 |  |  | znížená |  | 0 | 0 | 0 | 0 | 0 | 4 | K | 2 | ROZPOCET | 0 | 0 | 0 | 0 | 0 | 2 | 0 | 4 | 630621018
| D | 771 | Podlahy z dlaždíc |  |  |  | 0 |  |  |  |  | 0 |  | 2.3694 |  | 0 | 1 | D | 1 | ROZPOCET | [6 empty] | 0
290 | K | 771275107.S | Montáž obkladov schodiskových stupňov dlaždicami do tmelu veľ. 300 x 300 mm | m2 | 8.162 |  | 0 |  |  | znížená |  | 0 | 0.0037503 | 0.03061 | 0 | 0 | 4 | K | 2 | ROZPOCET | 0 | 0 | 0 | 0 | 0 | 2 | 0 | 4 | 126078624
291 | M | 597740001000.S | Dlaždice keramické s protišmykovým povrchom, lxv 300x300 mm, jednofarebné | m2 | 8.325 |  | 0 |  |  | znížená |  | 0 | 0.012 | 0.0999 | 0 | 0 | 8 | M | 2 | ROZPOCET | 0 | 0 | 0 | 0 | 0 | 2 | 0 | 4 | 1405124133
292 | K | 771415016.S | Montáž soklíkov z obkladačiek do tmelu veľ. 150 x 300 mm | m | 72.97 |  | 0 |  |  | znížená |  | 0 | 0.00089996 | 0.06567 | 0 | 0 | 4 | K | 2 | ROZPOCET | 0 | 0 | 0 | 0 | 0 | 2 | 0 | 4 | 955702586
293 | M | 597740001000.S | Dlaždice keramické s protišmykovým povrchom, lxv 300x300 mm, jednofarebné | m2 | 11.164 |  | 0 |  |  | znížená |  | 0 | 0.012 | 0.13397 | 0 | 0 | 8 | M | 2 | ROZPOCET | 0 | 0 | 0 | 0 | 0 | 2 | 0 | 4 | 1815910074
294 | K | 771415036.S | Montáž soklíkov z obkladačiek do tmelu schodiskových stupňovitých do tmelu veľ. 300 x 150 mm | m | 7.42 |  | 0 |  |  | znížená |  | 0 | 0.0009097 | 0.00675 | 0 | 0 | 4 | K | 2 | ROZPOCET | 0 | 0 | 0 | 0 | 0 | 2 | 0 | 4 | -88756548
295 | M | 597740001000.S | Dlaždice keramické s protišmykovým povrchom, lxv 300x300 mm, jednofarebné | m2 | 1.135 |  | 0 |  |  | znížená |  | 0 | 0.012 | 0.01362 | 0 | 0 | 8 | M | 2 | ROZPOCET | 0 | 0 | 0 | 0 | 0 | 2 | 0 | 4 | 608794016
296 | K | 771415016.S.1 | Montáž soklíkov z obkladačiek do tmelu flexibilného mrazuvzdorného veľ. 150 x 300 mm | m | 62.85 |  | 0 |  |  | znížená |  | 0 | 0.00080923 | 0.05086 | 0 | 0 | 4 | K | 2 | ROZPOCET | 0 | 0 | 0 | 0 | 0 | 2 | 0 | 4 | -1755854658
297 | M | 597740000950.S | Dlaždice keramické mrazuvzdorné s protišmykovým povrchom, lxv 300x300 mm, viacfarebné | m2 | 9.616 |  | 0 |  |  | znížená |  | 0 | 0.012 | 0.11539 | 0 | 0 | 8 | M | 2 | ROZPOCET | 0 | 0 | 0 | 0 | 0 | 2 | 0 | 4 | -1778385441
298 | K | 771575109.S | Montáž podláh z dlaždíc keramických do tmelu veľ. 300 x 300 mm | m2 | 46.338 |  | 0 |  |  | znížená |  | 0 | 0.00385 | 0.1784 | 0 | 0 | 4 | K | 2 | ROZPOCET | 0 | 0 | 0 | 0 | 0 | 2 | 0 | 4 | -1449313203
299 | M | 597740001000.S | Dlaždice keramické s protišmykovým povrchom, lxv 300x300 mm, jednofarebné | m2 | 47.265 |  | 0 |  |  | znížená |  | 0 | 0.012 | 0.56718 | 0 | 0 | 8 | M | 2 | ROZPOCET | 0 | 0 | 0 | 0 | 0 | 2 | 0 | 4 | 23634031
300 | K | 771575129.S | Montáž podláh z dlaždíc keramických do tmelu v obmedzenom priestore veľ. 300 x 300 mm | m2 | 40.6 |  | 0 |  |  | znížená |  | 0 | 0.00385 | 0.15631 | 0 | 0 | 4 | K | 2 | ROZPOCET | 0 | 0 | 0 | 0 | 0 | 2 | 0 | 4 | 1202260230
301 | M | 597740001000.S | Dlaždice keramické s protišmykovým povrchom, lxv 300x300 mm, jednofarebné | m2 | 41.412 |  | 0 |  |  | znížená |  | 0 | 0.012 | 0.49694 | 0 | 0 | 8 | M | 2 | ROZPOCET | 0 | 0 | 0 | 0 | 0 | 2 | 0 | 4 | 478827350
302 | K | 771576109.S | Montáž podláh z dlaždíc keramických do tmelu flexibilného mrazuvzdorného veľ. 300 x 300 mm | m2 | 5.88 |  | 0 |  |  | znížená |  | 0 | 0.0032704 | 0.01923 | 0 | 0 | 4 | K | 2 | ROZPOCET | 0 | 0 | 0 | 0 | 0 | 2 | 0 | 4 | 225071879
303 | M | 597740000950.S | Dlaždice keramické mrazuvzdorné s protišmykovým povrchom, lxv 300x300 mm, viacfarebné | m2 | 5.998 |  | 0 |  |  | znížená |  | 0 | 0.012 | 0.071975 | 0 | 0 | 8 | M | 2 | ROZPOCET | 0 | 0 | 0 | 0 | 0 | 2 | 0 | 4 | 184910441
304 | K | 771576119.S | Montáž podláh z dlaždíc keramických do tmelu flexibilného mrazuvzdorného v obmedzenom priestore veľ. 300 x 300 mm | m2 | 23.1 |  | 0 |  |  | znížená |  | 0 | 0.0032701 | 0.07554 | 0 | 0 | 4 | K | 2 | ROZPOCET | 0 | 0 | 0 | 0 | 0 | 2 | 0 | 4 | 249245658
305 | M | 597740000950.S | Dlaždice keramické mrazuvzdorné s protišmykovým povrchom, lxv 300x300 mm, viacfarebné | m2 | 23.562 |  | 0 |  |  | znížená |  | 0 | 0.012 | 0.28274 | 0 | 0 | 8 | M | 2 | ROZPOCET | 0 | 0 | 0 | 0 | 0 | 2 | 0 | 4 | -435952602
306 | K | 771579811.S | Montáž prechodového profilu | m | 12 |  | 0 |  |  | znížená |  | 0 | 0 | 0 | 0 | 0 | 4 | K | 2 | ROZPOCET | 0 | 0 | 0 | 0 | 0 | 2 | 0 | 4 | -338184739
307 | M | 611990001800.S | Lišta prechodová narážacia, šírka 35 mm | m | 12.6 |  | 0 |  |  | znížená |  | 0 | 0.00033968 | 0.00428 | 0 | 0 | 8 | M | 2 | ROZPOCET | 0 | 0 | 0 | 0 | 0 | 2 | 0 | 4 | -491058109
308 | K | 998771102.S | Presun hmôt pre podlahy z dlaždíc v objektoch výšky nad 6 do 12 m | t | 2.369 |  | 0 |  |  | znížená |  | 0 | 0 | 0 | 0 | 0 | 4 | K | 2 | ROZPOCET | 0 | 0 | 0 | 0 | 0 | 2 | 0 | 4 | 893220189
| D | 776 | Podlahy povlakové |  |  |  | 0 |  |  |  |  | 0 |  | 1.7046 |  | 0 | 1 | D | 1 | ROZPOCET | [6 empty] | 0
309 | K | 776411000.S | Lepenie podlahových líšt soklových | m | 288.92 |  | 0 |  |  | znížená |  | 0 | 4.0011e-05 | 0.01156 | 0 | 0 | 4 | K | 2 | ROZPOCET | 0 | 0 | 0 | 0 | 0 | 2 | 0 | 4 | 1155114629
310 | M | 283410017900.S | Soklová PVC lišta pre vloženie pásikov z PVC podlahoviny hrúbky do 5 mm | m | 297.588 |  | 0 |  |  | znížená |  | 0 | 0.00163 | 0.48507 | 0 | 0 | 8 | M | 2 | ROZPOCET | 0 | 0 | 0 | 0 | 0 | 2 | 0 | 4 | -1536512560
311 | K | 776420012.S | Lepenie podlahových soklov z PVC samolepiacich | m | 288.92 |  | 0 |  |  | znížená |  | 0 | 0 | 0 | 0 | 0 | 4 | K | 2 | ROZPOCET | 0 | 0 | 0 | 0 | 0 | 2 | 0 | 4 | -707157649
312 | M | 284110000110.S | Podlaha PVC heterogénna, hrúbka do 2,5 mm | m2 | 14.879 |  | 0 |  |  | znížená |  | 0 | 0.0029001 | 0.04315 | 0 | 0 | 8 | M | 2 | ROZPOCET | 0 | 0 | 0 | 0 | 0 | 2 | 0 | 4 | -572514036
313 | K | 776541100.S | Lepenie povlakových podláh z PVC homogénnych pásov | m2 | 345.94 |  | 0 |  |  | znížená |  | 0 | 0.00029999 | 0.10378 | 0 | 0 | 4 | K | 2 | ROZPOCET | 0 | 0 | 0 | 0 | 0 | 2 | 0 | 4 | -1372855308
314 | M | 284110000110.S | Podlaha PVC heterogénna, hrúbka do 2,5 mm | m2 | 356.318 |  | 0 |  |  | znížená |  | 0 | 0.0029001 | 1.0333 | 0 | 0 | 8 | M | 2 | ROZPOCET | 0 | 0 | 0 | 0 | 0 | 2 | 0 | 4 | 987336251
315 | M | 283550016300.S | Zvarovacia šnúra pre PVC podlahoviny, jednofarebná, hr. 4 mm | m | 183.348 |  | 0 |  |  | znížená |  | 0 | 0 | 0 | 0 | 0 | 8 | M | 2 | ROZPOCET | 0 | 0 | 0 | 0 | 0 | 2 | 0 | 4 | -2135098273
316 | K | 776990110.S | Penetrovanie podkladu pred kladením povlakových podláh | m2 | 345.94 |  | 0 |  |  | znížená |  | 0 | 8.0014e-05 | 0.02768 | 0 | 0 | 4 | K | 2 | ROZPOCET | 0 | 0 | 0 | 0 | 0 | 2 | 0 | 4 | -401384525
317 | K | 998776102.S | Presun hmôt pre podlahy povlakové v objektoch výšky nad 6 do 12 m | t | 1.601 |  | 0 |  |  | znížená |  | 0 | 0 | 0 | 0 | 0 | 4 | K | 2 | ROZPOCET | 0 | 0 | 0 | 0 | 0 | 2 | 0 | 4 | -747122229
| D | 781 | Obklady |  |  |  | 0 |  |  |  |  | 0 |  | 2.0599 |  | 0 | 1 | D | 1 | ROZPOCET | [6 empty] | 0
318 | K | 781445017.S | Montáž obkladov vnútor. stien z obkladačiek kladených do tmelu veľ. 300x200 mm | m2 | 46.44 |  | 0 |  |  | znížená |  | 0 | 0.0033499 | 0.15557 | 0 | 0 | 4 | K | 2 | ROZPOCET | 0 | 0 | 0 | 0 | 0 | 2 | 0 | 4 | -1822792287
319 | M | 597640000750.S | Obkladačky keramické glazované jednofarebné hladké lxv 300x200x6 mm | m2 | 47.369 |  | 0 |  |  | znížená |  | 0 | 0.01 | 0.47369 | 0 | 0 | 8 | M | 2 | ROZPOCET | 0 | 0 | 0 | 0 | 0 | 2 | 0 | 4 | -1570326074
320 | K | 781445067.S | Montáž obkladov vnútor. stien z obkladačiek kladených do tmelu v obmedzenom priestore veľ. 300x200 mm | m2 | 96.236 |  | 0 |  |  | znížená |  | 0 | 0.00335 | 0.32239 | 0 | 0 | 4 | K | 2 | ROZPOCET | 0 | 0 | 0 | 0 | 0 | 2 | 0 | 4 | 1790888360
321 | M | 597640000750.S | Obkladačky keramické glazované jednofarebné hladké lxv 300x200x6 mm | m2 | 98.161 |  | 0 |  |  | znížená |  | 0 | 0.01 | 0.98161 | 0 | 0 | 8 | M | 2 | ROZPOCET | 0 | 0 | 0 | 0 | 0 | 2 | 0 | 4 | -1648092730
322 | K | 781491111.S | Montáž plastových profilov pre obklad do tmelu - roh steny | m | 110.4 |  | 0 |  |  | znížená |  | 0 | 0.0005 | 0.0552 | 0 | 0 | 4 | K | 2 | ROZPOCET | 0 | 0 | 0 | 0 | 0 | 2 | 0 | 4 | 634988719
323 | M | 5628471100 | Profil rohový vnútorný PVC biely pre obklady 6 mm dl. 2,7 m | m | 95.88 |  | 0 |  |  | znížená |  | 0 | 0 | 0 | 0 | 0 | 8 | M | 2 | ROZPOCET | 0 | 0 | 0 | 0 | 0 | 2 | 0 | 4 | -487940076
324 | M | 5628471200 | Profil rohový vonkajší PVC biely pre obklady 6 mm dl. 2,7 m | m | 16.728 |  | 0 |  |  | znížená |  | 0 | 0 | 0 | 0 | 0 | 8 | M | 2 | ROZPOCET | 0 | 0 | 0 | 0 | 0 | 2 | 0 | 4 | -1569074365
325 | K | 781491115.S | Montáž plastových profilov pre obklad do tmelu - ukončenie | m | 102.88 |  | 0 |  |  | znížená |  | 0 | 0.0005 | 0.05144 | 0 | 0 | 4 | K | 2 | ROZPOCET | 0 | 0 | 0 | 0 | 0 | 2 | 0 | 4 | 606725644
326 | M | 5628471500 | Profil rohový ukončovací PVC biely pre obklady 6 mm dl. 2,7 m | m | 104.938 |  | 0 |  |  | znížená |  | 0 | 0 | 0 | 0 | 0 | 8 | M | 2 | ROZPOCET | 0 | 0 | 0 | 0 | 0 | 2 | 0 | 4 | -20284399
327 | K | 781493113.S | Motáž plastových dvierok 500x500 pri obklade do tmelu | ks | 8 |  | 0 |  |  | znížená |  | 0 | 0.0015 | 0.012 | 0 | 0 | 4 | K | 2 | ROZPOCET | 0 | 0 | 0 | 0 | 0 | 2 | 0 | 4 | -1695646645
328 | M | 551790002500 | Plastové dvierka inštalačné 500x500 s rámom | ks | 8 |  | 0 |  |  | znížená |  | 0 | 0.001 | 0.008 | 0 | 0 | 8 | M | 2 | ROZPOCET | 0 | 0 | 0 | 0 | 0 | 2 | 0 | 4 | 30627970
329 | K | 998781102.S | Presun hmôt pre obklady keramické v objektoch výšky nad 6 do 12 m | t | 2.04 |  | 0 |  |  | znížená |  | 0 | 0 | 0 | 0 | 0 | 4 | K | 2 | ROZPOCET | 0 | 0 | 0 | 0 | 0 | 2 | 0 | 4 | 495137043
| D | 783 | Nátery |  |  |  | 0 |  |  |  |  | 0 |  | 0.11109 |  | 0 | 1 | D | 1 | ROZPOCET | [6 empty] | 0
330 | K | 783225100 | Nátery kov.stav.doplnk.konštr. syntetické na vzduchu schnúce dvojnás. 1x s emailov. - 105µm | m2 | 83.905 |  | 0 |  |  | znížená |  | 0 | 0.00024003 | 0.02014 | 0 | 0 | 4 | K | 2 | ROZPOCET | 0 | 0 | 0 | 0 | 0 | 2 | 0 | 4 | 139415613
331 | K | 783226100 | Nátery kov.stav.doplnk.konštr. syntetické na vzduchu schnúce základný - 35µm | m2 | 83.905 |  | 0 |  |  | znížená |  | 0 | 7.9971e-05 | 0.00671 | 0 | 0 | 4 | K | 2 | ROZPOCET | 0 | 0 | 0 | 0 | 0 | 2 | 0 | 4 | 1619941474
332 | K | 783424340 | Nátery kov.potr.a armatúr syntet. potrubie do DN 50 mm dvojnás. 1x email a základný náter - 140µm | m | 12.6 |  | 0 |  |  | znížená |  | 0 | 8.9683e-05 | 0.00113 | 0 | 0 | 4 | K | 2 | ROZPOCET | 0 | 0 | 0 | 0 | 0 | 2 | 0 | 4 | -1093618784
333 | K | 783782404 | Nátery tesárskych konštrukcií, povrchová impregnácia proti drevokaznému hmyzu, hubám a plesniam, jednonásobná | m2 | 440.909 |  | 0 |  |  | znížená |  | 0 | 2.0004e-05 | 0.00882 | 0 | 0 | 4 | K | 2 | ROZPOCET | 0 | 0 | 0 | 0 | 0 | 2 | 0 | 4 | 677968236
334 | K | 783894612 | Náter farbami ekologickými riediteľnými vodou SADAKRINOM bielym pre náter sadrokartón. stropov 2x, alebo ekvivalentná náhrada | m2 | 225.12 |  | 0 |  |  | znížená |  | 0 | 0.00033 | 0.07429 | 0 | 0 | 4 | K | 2 | ROZPOCET | 0 | 0 | 0 | 0 | 0 | 2 | 0 | 4 | -78182635
| D | 784 | Maľby |  |  |  | 0 |  |  |  |  | 0 |  | 0.41778 |  | 0 | 1 | D | 1 | ROZPOCET | [6 empty] | 0
335 | K | 784410010 | Oblepenie vypínačov, zásuviek páskou výšky do 3,80 m | ks | 126 |  | 0 |  |  | znížená |  | 0 | 0 | 0 | 0 | 0 | 4 | K | 2 | ROZPOCET | 0 | 0 | 0 | 0 | 0 | 2 | 0 | 4 | 2027786143
336 | K | 784410030 | Oblepenie soklov, stykov, okrajov a iných zariadení, výšky miestnosti do 3,80 m | m | 582.44 |  | 0 |  |  | znížená |  | 0 | 0 | 0 | 0 | 0 | 4 | K | 2 | ROZPOCET | 0 | 0 | 0 | 0 | 0 | 2 | 0 | 4 | -1161611010
337 | K | 784410100 | Penetrovanie jednonásobné jemnozrnných podkladov výšky do 3,80 m | m2 | 908.766 |  | 0 |  |  | znížená |  | 0 | 0.0001 | 0.09088 | 0 | 0 | 4 | K | 2 | ROZPOCET | 0 | 0 | 0 | 0 | 0 | 2 | 0 | 4 | 1584874617
338 | K | 784410112 | Penetrovanie jednonásobné jemnozrnných podkladov na schodisku výšky nad 3,80 m | m2 | 62.828 |  | 0 |  |  | znížená |  | 0 | 9.9955e-05 | 0.00628 | 0 | 0 | 4 | K | 2 | ROZPOCET | 0 | 0 | 0 | 0 | 0 | 2 | 0 | 4 | 1806177732
339 | K | 784452471 | Maľby z maliarskych zmesí Primalex, Farmal, ručne nanášané tónované s bielym stropom dvojnásobné na jemnozrnný podklad výšky do 3,80 m, alebo ekvivalentná náhrada | m2 | 908.766 |  | 0 |  |  | znížená |  | 0 | 0.00033 | 0.29989 | 0 | 0 | 4 | K | 2 | ROZPOCET | 0 | 0 | 0 | 0 | 0 | 2 | 0 | 4 | -1939999578
340 | K | 784453472 | Maľby z maliarskych zmesí Primalex, Farmal, ručne nanášané tónované s bielym stropom dvojnásobné na jemnozrnný podklad na schodisku výšky nad 3,80 m, alebo ekvivalentná náhrada | m2 | 62.828 |  | 0 |  |  | znížená |  | 0 | 0.00032995 | 0.02073 | 0 | 0 | 4 | K | 2 | ROZPOCET | 0 | 0 | 0 | 0 | 0 | 2 | 0 | 4 | -1525991621
| D | HZS | Hodinové zúčtovacie sadzby |  |  |  | 0 |  |  |  |  | 0 |  | 0 |  | 0 | 1 | D | 0 | ROZPOCET | [6 empty] | 0
341 | K | HZS000111.S | Stavebno montážne práce menej náročne, pomocné alebo manupulačné (Tr. 1) v rozsahu viac ako 8 hodín | hod | 64 |  | 0 |  |  | znížená |  | 0 | 0 | 0 | 0 | 0 | 4 | K | 1 | ROZPOCET | 0 | 0 | 0 | 0 | 0 | 2 | 0 | 4 | 138032028
342 | K | HZS000112.S | Stavebno montážne práce náročnejšie, ucelené, obtiažne, rutinné (Tr. 2) v rozsahu viac ako 8 hodín náročnejšie | hod | 40 |  | 0 |  |  | znížená |  | 0 | 0 | 0 | 0 | 0 | 4 | K | 1 | ROZPOCET | 0 | 0 | 0 | 0 | 0 | 2 | 0 | 4 | 1775101366
343 | K | HZS000113.S | Stavebno montážne práce náročné ucelené - odborné, tvorivé remeselné (Tr. 3) v rozsahu viac ako 8 hodín | hod | 24 |  | 0 |  |  | znížená |  | 0 | 0 | 0 | 0 | 0 | 4 | K | 1 | ROZPOCET | 0 | 0 | 0 | 0 | 0 | 2 | 0 | 4 | -341053048
344 | K | HZS000114.S | Stavebno montážne práce najnáročnejšie na odbornosť - prehliadky pracoviska a revízie (Tr. 4) v rozsahu viac ako 8 hodín | hod | 16 |  | 0 |  |  | znížená |  | 0 | 0 | 0 | 0 | 0 | 4 | K | 1 | ROZPOCET | 0 | 0 | 0 | 0 | 0 | 2 | 0 | 4 | -1281305500

## 2020017.I.B.1.N - Elektri...
{ebfe355a-7507-405c-bf8d-d70383a06153}
0
| KRYCÍ LIST ROZPOČTU | [7 empty] | v --- nižšie sa nachádzajú doplnkové a pomocné údaje k zostavám --- v | [8 empty] | False
Stavba:
Zlepšené formy bývania s prvkami prestupného bývania, Nájomné bytové domy, Nitra nad Ipľom
Objekt:
2020017.I - Vyšší štandard
Časť:
2020017.I.B - Elektroinštalácie
Úroveň 3:
2020017.I.B.1.N - Elektrická prípojka - neoprávnené výdavky
| JKSO: |  |  |  |  | KS:
| Miesto: |  | Nitra nad Ipľom |  |  | Dátum: | 9. 12. 2021
| Objednávateľ: |  |  |  |  | IČO:
|  | Obec Nitra nad Ipľom, Nitra nad Ipľom 96, 985 57 |  |  |  | IČ DPH:
| Zhotoviteľ: |  |  |  |  | IČO: | Vyplň údaj
|  | Vyplň údaj |  |  |  | IČ DPH: | Vyplň údaj
| Projektant: |  |  |  |  | IČO:
|  | Ing. Michal Slobodník |  |  |  | IČ DPH:
| Spracovateľ: |  |  |  |  | IČO:
IČ DPH:
Poznámka:
| Cena bez DPH | [5 empty] | 0
|  |  | Základ dane |  |  | Sadzba dane | Výška dane
| DPH | základná | 0 |  |  | 20% | 0
|  | znížená | 0 |  |  | 20% | 0
|  | zákl. prenesená | 0 |  |  | 20% | 0
|  | zníž. prenesená | 0 |  |  | 20% | 0
|  | nulová | 0 |  |  | 0% | 0
| Cena s DPH |  |  | v | EUR |  | 0
| Projektant |  |  | Spracovateľ
| Dátum a podpis: |  | Pečiatka | Dátum a podpis: |  |  | Pečiatka
| Objednávateľ |  |  | Zhotoviteľ
| Dátum a podpis: |  | Pečiatka | Dátum a podpis: |  |  | Pečiatka
REKAPITULÁCIA ROZPOČTU
Stavba:
Zlepšené formy bývania s prvkami prestupného bývania, Nájomné bytové domy, Nitra nad Ipľom
Objekt:
2020017.I - Vyšší štandard
Časť:
2020017.I.B - Elektroinštalácie
Úroveň 3:
2020017.I.B.1.N - Elektrická prípojka - neoprávnené výdavky
Miesto: |  |  | Nitra nad Ipľom |  |  | Dátum: | 9. 12. 2021
Objednávateľ: |  |  | Obec Nitra nad Ipľom, Nitra nad Ipľom 96, 985 57 |  |  | Projektant: | Ing. Michal Slobodník
Zhotoviteľ: |  |  | Vyplň údaj |  |  | Spracovateľ:
Kód dielu - Popis | [6 empty] | Cena celkom [EUR]
Náklady z rozpočtu | [6 empty] | 0 | [11 empty] | -1
| VRN - Vedľajšie rozpočtové náklady | [5 empty] | 0
ROZPOČET
Stavba:
Zlepšené formy bývania s prvkami prestupného bývania, Nájomné bytové domy, Nitra nad Ipľom
Objekt:
2020017.I - Vyšší štandard
Časť:
2020017.I.B - Elektroinštalácie
Úroveň 3:
2020017.I.B.1.N - Elektrická prípojka - neoprávnené výdavky
Miesto: |  |  | Nitra nad Ipľom |  |  | Dátum: | 9. 12. 2021
Objednávateľ: |  |  | Obec Nitra nad Ipľom, Nitra nad Ipľom 96, 985 57 |  |  | Projektant: | Ing. Michal Slobodník
Zhotoviteľ: |  |  | Vyplň údaj |  |  | Spracovateľ:
PČ | Typ | Kód | Popis | MJ | Množstvo | J.cena [EUR] | Cena celkom [EUR] | Cenová sústava |  | DPH | J. Nh [h] | Nh celkom [h] | J. hmotnosť [t] | Hmotnosť celkom [t] | J. suť [t] | Suť Celkom [t]
Náklady z rozpočtu | [6 empty] | 0 |  |  |  |  | 0 |  | 0 |  | 0 |  | D | -1 | [7 empty] | 0
| D | VRN | Vedľajšie rozpočtové náklady |  |  |  | 0 |  |  |  |  | 0 |  | 0 |  | 0 | 1 | D | 0 | ROZPOCET | [6 empty] | 0
1 | K | M21-DOP | Mimostavenisková doprava 3,6% | % |  |  | 0 |  |  | znížená |  | 0 | 0 | 0 | 0 | 0 | 4 | K | 1 | ROZPOCET | 0 | 0 | 0 | 0 | 0 | 2 | 0 | 4 | -1774054778
2 | K | M21-PM | Podružný materiál 3% | % |  |  | 0 |  |  | znížená |  | 0 | 0 | 0 | 0 | 0 | 4 | K | 1 | ROZPOCET | 0 | 0 | 0 | 0 | 0 | 2 | 0 | 4 | 14362910
3 | K | M21-PPV | Podiel pridružených výkonov 6% | % |  |  | 0 |  |  | znížená |  | 0 | 0 | 0 | 0 | 0 | 4 | K | 1 | ROZPOCET | 0 | 0 | 0 | 0 | 0 | 2 | 0 | 4 | -491053613
4 | K | M21-DOP.1 | Vodorovný presun 1% | % |  |  | 0 |  |  | znížená |  | 0 | 0 | 0 | 0 | 0 | 4 | K | 1 | ROZPOCET | 0 | 0 | 0 | 0 | 0 | 2 | 0 | 4 | -545792321
5 | K | M21-DOP.2 | Stratné 6% | % |  |  | 0 |  |  | znížená |  | 0 | 0 | 0 | 0 | 0 | 4 | K | 1 | ROZPOCET | 0 | 0 | 0 | 0 | 0 | 2 | 0 | 4 | 885875686

## 2020017.I.B.1.O - Elektri...
{73bb9716-ce94-4752-8ec1-f081ab52d23e}
0
| KRYCÍ LIST ROZPOČTU | [7 empty] | v --- nižšie sa nachádzajú doplnkové a pomocné údaje k zostavám --- v | [8 empty] | False
Stavba:
Zlepšené formy bývania s prvkami prestupného bývania, Nájomné bytové domy, Nitra nad Ipľom
Objekt:
2020017.I - Vyšší štandard
Časť:
2020017.I.B - Elektroinštalácie
Úroveň 3:
2020017.I.B.1.O - Elektrická prípojka - oprávnené výdavky
| JKSO: |  |  |  |  | KS:
| Miesto: |  | Nitra nad Ipľom |  |  | Dátum: | 9. 12. 2021
| Objednávateľ: |  |  |  |  | IČO:
|  | Obec Nitra nad Ipľom, Nitra nad Ipľom 96, 985 57 |  |  |  | IČ DPH:
| Zhotoviteľ: |  |  |  |  | IČO: | Vyplň údaj
|  | Vyplň údaj |  |  |  | IČ DPH: | Vyplň údaj
| Projektant: |  |  |  |  | IČO:
|  | Ing. Michal Slobodník |  |  |  | IČ DPH:
| Spracovateľ: |  |  |  |  | IČO:
IČ DPH:
Poznámka:
| Cena bez DPH | [5 empty] | 0
|  |  | Základ dane |  |  | Sadzba dane | Výška dane
| DPH | základná | 0 |  |  | 20% | 0
|  | znížená | 0 |  |  | 20% | 0
|  | zákl. prenesená | 0 |  |  | 20% | 0
|  | zníž. prenesená | 0 |  |  | 20% | 0
|  | nulová | 0 |  |  | 0% | 0
| Cena s DPH |  |  | v | EUR |  | 0
| Projektant |  |  | Spracovateľ
| Dátum a podpis: |  | Pečiatka | Dátum a podpis: |  |  | Pečiatka
| Objednávateľ |  |  | Zhotoviteľ
| Dátum a podpis: |  | Pečiatka | Dátum a podpis: |  |  | Pečiatka
REKAPITULÁCIA ROZPOČTU
Stavba:
Zlepšené formy bývania s prvkami prestupného bývania, Nájomné bytové domy, Nitra nad Ipľom
Objekt:
2020017.I - Vyšší štandard
Časť:
2020017.I.B - Elektroinštalácie
Úroveň 3:
2020017.I.B.1.O - Elektrická prípojka - oprávnené výdavky
Miesto: |  |  | Nitra nad Ipľom |  |  | Dátum: | 9. 12. 2021
Objednávateľ: |  |  | Obec Nitra nad Ipľom, Nitra nad Ipľom 96, 985 57 |  |  | Projektant: | Ing. Michal Slobodník
Zhotoviteľ: |  |  | Vyplň údaj |  |  | Spracovateľ:
Kód dielu - Popis | [6 empty] | Cena celkom [EUR]
Náklady z rozpočtu | [6 empty] | 0 | [11 empty] | -1
| M - Práce a dodávky M | [5 empty] | 0
| 21-M - Elektromontáže | [5 empty] | 0
| 46-M - Zemné práce pri extr.mont.prácach | [5 empty] | 0
| 95-M - Revízie | [5 empty] | 0
ROZPOČET
Stavba:
Zlepšené formy bývania s prvkami prestupného bývania, Nájomné bytové domy, Nitra nad Ipľom
Objekt:
2020017.I - Vyšší štandard
Časť:
2020017.I.B - Elektroinštalácie
Úroveň 3:
2020017.I.B.1.O - Elektrická prípojka - oprávnené výdavky
Miesto: |  |  | Nitra nad Ipľom |  |  | Dátum: | 9. 12. 2021
Objednávateľ: |  |  | Obec Nitra nad Ipľom, Nitra nad Ipľom 96, 985 57 |  |  | Projektant: | Ing. Michal Slobodník
Zhotoviteľ: |  |  | Vyplň údaj |  |  | Spracovateľ:
PČ | Typ | Kód | Popis | MJ | Množstvo | J.cena [EUR] | Cena celkom [EUR] | Cenová sústava |  | DPH | J. Nh [h] | Nh celkom [h] | J. hmotnosť [t] | Hmotnosť celkom [t] | J. suť [t] | Suť Celkom [t]
Náklady z rozpočtu | [6 empty] | 0 |  |  |  |  | 0 |  | 3.4156 |  | 0 |  | D | -1 | [7 empty] | 0
| D | M | Práce a dodávky M |  |  |  | 0 |  |  |  |  | 0 |  | 3.4156 |  | 0 | 1 | D | 0 | ROZPOCET | [6 empty] | 0
| D | 21-M | Elektromontáže |  |  |  | 0 |  |  |  |  | 0 |  | 0.11565 |  | 0 | 1 | D | 1 | ROZPOCET | [6 empty] | 0
1 | K | 210010093.S | Rúrka ohybná elektroinštalačná z HDPE, D 90 uložená voľne | m | 28 |  | 0 |  |  | znížená |  | 0 | 0 | 0 | 0 | 0 | 4 | K | 2 | ROZPOCET | 0 | 0 | 0 | 0 | 0 | 2 | 0 | 4 | 1065346277
2 | M | 345710005900 | Rúrka ohybná dvojplášťová HDPE, KOPOFLEX BA KF 09090 BA, D 90, KOPOS, alebo ekvivalentná náhrada | m | 28 |  | 0 |  |  | znížená |  | 0 | 0.00038 | 0.01064 | 0 | 0 | 8 | M | 2 | ROZPOCET | 0 | 0 | 0 | 0 | 0 | 2 | 0 | 4 | -548114033
3 | K | 210010707.S | Rúrka elektroinštalačná hliníková, D 63 uložená pevne | m | 3 |  | 0 |  |  | znížená |  | 0 | 0 | 0 | 0 | 0 | 4 | K | 2 | ROZPOCET | 0 | 0 | 0 | 0 | 0 | 2 | 0 | 4 | -458693699
4 | M | 345710011535.S | Rúrka bezšvová 6216E s vysokou mechanickou odolnosťou z AL, D 63 mm | m | 3 |  | 0 |  |  | znížená |  | 0 | 0.00071 | 0.00213 | 0 | 0 | 8 | M | 2 | ROZPOCET | 0 | 0 | 0 | 0 | 0 | 2 | 0 | 4 | -620183170
5 | K | 210100006.S | Ukončenie vodičov v rozvádzač. vrátane zapojenia a vodičovej koncovky do 50 mm2 | ks | 8 |  | 0 |  |  | znížená |  | 0 | 0 | 0 | 0 | 0 | 4 | K | 2 | ROZPOCET | 0 | 0 | 0 | 0 | 0 | 2 | 0 | 4 | -6753946
6 | M | 354310013700.S | Káblové oko hliníkové lisovacie 50 Al 617094 | ks | 8 |  | 0 |  |  | znížená |  | 0 | 4e-05 | 0.00032 | 0 | 0 | 8 | M | 2 | ROZPOCET | 0 | 0 | 0 | 0 | 0 | 2 | 0 | 4 | 62247737
7 | K | 210100253.S | Ukončenie celoplastových káblov zmrašť. záklopkou alebo páskou do 4 x 50 mm2 | ks | 2 |  | 0 |  |  | znížená |  | 0 | 0 | 0 | 0 | 0 | 4 | K | 2 | ROZPOCET | 0 | 0 | 0 | 0 | 0 | 2 | 0 | 4 | 1262268904
8 | M | 345810007200.S | Koncovka pre štvorhranný kábel s plastovou izoláciou 502 K033-53/239 | ks | 2 |  | 0 |  |  | znížená |  | 0 | 0.0003 | 0.0006 | 0 | 0 | 8 | M | 2 | ROZPOCET | 0 | 0 | 0 | 0 | 0 | 2 | 0 | 4 | 307305127
9 | K | 210193094.S | Skriňa RE plastová, trojfázová, jednotarifná, skupinové meranie 9 odberateľov | ks | 1 |  | 0 |  |  | znížená |  | 0 | 0 | 0 | 0 | 0 | 4 | K | 2 | ROZPOCET | 0 | 0 | 0 | 0 | 0 | 2 | 0 | 4 | -730107068
10 | M | 357120021250.S | Skriňa elektromerová RE 2.0 pilierová s 3 modulmi, jednotarif, hlavné ističe 16, 20, resp.25A, nulový mostík 9x elmer | ks | 1 |  | 0 |  |  | znížená |  | 0 | 0.032 | 0.032 | 0 | 0 | 8 | M | 2 | ROZPOCET | 0 | 0 | 0 | 0 | 0 | 2 | 0 | 4 | 489940783
11 | K | 210220021.S | Uzemňovacie vedenie v zemi FeZn vrátane izolácie spojov O 10 mm | m | 10 |  | 0 |  |  | znížená |  | 0 | 0 | 0 | 0 | 0 | 4 | K | 2 | ROZPOCET | 0 | 0 | 0 | 0 | 0 | 2 | 0 | 4 | 1735254822
12 | M | 354410054800.S | Drôt bleskozvodový FeZn, d 10 mm | kg | 6.25 |  | 0 |  |  | znížená |  | 0 | 0.001 | 0.00625 | 0 | 0 | 8 | M | 2 | ROZPOCET | 0 | 0 | 0 | 0 | 0 | 2 | 0 | 4 | -765006160
13 | K | 210220095 | Náter zemniaceho vodiča | m | 2 |  | 0 |  |  | znížená |  | 0 | 0 | 0 | 0 | 0 | 4 | K | 2 | ROZPOCET | 0 | 0 | 0 | 0 | 0 | 2 | 0 | 4 | 1434587789
14 | M | 1301 | Asfaltový náter SA 12 Gumoasfalt 5 kg, BITUMAT, alebo ekvivalentná náhrada | ks | 0.2 |  | 0 |  |  | znížená |  | 0 | 0 | 0 | 0 | 0 | 8 | M | 2 | ROZPOCET | 0 | 0 | 0 | 0 | 0 | 2 | 0 | 4 | 188389729
15 | K | 210220240.S | Svorka FeZn k uzemňovacej tyči SJ | ks | 2 |  | 0 |  |  | znížená |  | 0 | 0 | 0 | 0 | 0 | 4 | K | 2 | ROZPOCET | 0 | 0 | 0 | 0 | 0 | 2 | 0 | 4 | 93862368
16 | M | 354410001900.S | Svorka FeZn k uzemňovacej tyči označenie SJ 02 s podložkou | ks | 2 |  | 0 |  |  | znížená |  | 0 | 0.00039 | 0.00078 | 0 | 0 | 8 | M | 2 | ROZPOCET | 0 | 0 | 0 | 0 | 0 | 2 | 0 | 4 | 1634721296
17 | K | 210220245.S | Svorka FeZn pripojovacia SP | ks | 1 |  | 0 |  |  | znížená |  | 0 | 0 | 0 | 0 | 0 | 4 | K | 2 | ROZPOCET | 0 | 0 | 0 | 0 | 0 | 2 | 0 | 4 | 1058626642
18 | M | 354410004000.S | Svorka FeZn pripájaca označenie SP 1 | ks | 1 |  | 0 |  |  | znížená |  | 0 | 0.00015 | 0.00015 | 0 | 0 | 8 | M | 2 | ROZPOCET | 0 | 0 | 0 | 0 | 0 | 2 | 0 | 4 | 1807466243
19 | K | 210220280.S | Uzemňovacia tyč FeZn ZT | m | 2 |  | 0 |  |  | znížená |  | 0 | 0 | 0 | 0 | 0 | 4 | K | 2 | ROZPOCET | 0 | 0 | 0 | 0 | 0 | 2 | 0 | 4 | -1101855117
20 | M | 354410055700.S | Tyč uzemňovacia FeZn označenie ZT 2 m | ks | 2 |  | 0 |  |  | znížená |  | 0 | 0.00793 | 0.01586 | 0 | 0 | 8 | M | 2 | ROZPOCET | 0 | 0 | 0 | 0 | 0 | 2 | 0 | 4 | -1056266632
21 | K | 210290891.S | Doplnenie označovacích štítkov na jednotlivé káble | ks | 12 |  | 0 |  |  | znížená |  | 0 | 0 | 0 | 0 | 0 | 4 | K | 2 | ROZPOCET | 0 | 0 | 0 | 0 | 0 | 2 | 0 | 4 | 1019274529
22 | M | 345840003100.S | Označovač káblov | ks | 12 |  | 0 |  |  | znížená |  | 0 | 1e-05 | 0.00012 | 0 | 0 | 8 | M | 2 | ROZPOCET | 0 | 0 | 0 | 0 | 0 | 2 | 0 | 4 | -850145325
23 | K | 210902143.S | Kábel hliníkový silový uložený v rúrke 1-AYKY 0,6/1 kV 4x50 | m | 30 |  | 0 |  |  | znížená |  | 0 | 0 | 0 | 0 | 0 | 4 | K | 2 | ROZPOCET | 0 | 0 | 0 | 0 | 0 | 2 | 0 | 4 | -1046829114
24 | M | 341110030700.S | Kábel hliníkový 1-AYKY 4x50 mm2 | m | 30 |  | 0 |  |  | znížená |  | 0 | 0.00156 | 0.0468 | 0 | 0 | 8 | M | 2 | ROZPOCET | 0 | 0 | 0 | 0 | 0 | 2 | 0 | 4 | 1531303024
| D | 46-M | Zemné práce pri extr.mont.prácach |  |  |  | 0 |  |  |  |  | 0 |  | 3.3 |  | 0 | 1 | D | 1 | ROZPOCET | [6 empty] | 0
25 | K | 460200164.S | Hĺbenie káblovej ryhy ručne 35 cm širokej a 80 cm hlbokej, v zemine triedy 4 | m | 28 |  | 0 |  |  | znížená |  | 0 | 0 | 0 | 0 | 0 | 4 | K | 2 | ROZPOCET | 0 | 0 | 0 | 0 | 0 | 2 | 0 | 4 | 84355461
26 | K | 460420022.S | Zriadenie, rekonšt. káblového lôžka z piesku bez zakrytia, v ryhe šír. do 65 cm, hrúbky vrstvy 10 cm | m | 28 |  | 0 |  |  | znížená |  | 0 | 0 | 0 | 0 | 0 | 4 | K | 2 | ROZPOCET | 0 | 0 | 0 | 0 | 0 | 2 | 0 | 4 | 1022181827
27 | M | 583110000300.S | Drvina vápencová frakcia 0-4 mm | t | 3.3 |  | 0 |  |  | znížená |  | 0 | 1 | 3.3 | 0 | 0 | 8 | M | 2 | ROZPOCET | 0 | 0 | 0 | 0 | 0 | 2 | 0 | 4 | 1044485850
28 | K | 460560164.S | Ručný zásyp nezap. káblovej ryhy bez zhutn. zeminy, 35 cm širokej, 80 cm hlbokej v zemine tr. 4 | m | 28 |  | 0 |  |  | znížená |  | 0 | 0 | 0 | 0 | 0 | 4 | K | 2 | ROZPOCET | 0 | 0 | 0 | 0 | 0 | 2 | 0 | 4 | -1833260312
29 | K | 460620001.S | Položenie mačiny, založenie,upevnenie,ubitie drevenou ubíjačkou,postrek hadicou,sklon terénu do 1:5 | m2 | 28 |  | 0 |  |  | znížená |  | 0 | 0 | 0 | 0 | 0 | 4 | K | 2 | ROZPOCET | 0 | 0 | 0 | 0 | 0 | 2 | 0 | 4 | -589750081
30 | K | 460620014.S | Proviz. úprava terénu v zemine tr. 4, aby nerovnosti terénu neboli väčšie ako 2 cm od vodor.hladiny | m2 | 28 |  | 0 |  |  | znížená |  | 0 | 0 | 0 | 0 | 0 | 4 | K | 2 | ROZPOCET | 0 | 0 | 0 | 0 | 0 | 2 | 0 | 4 | 1327154875
| D | 95-M | Revízie |  |  |  | 0 |  |  |  |  | 0 |  | 0 |  | 0 | 1 | D | 1 | ROZPOCET | [6 empty] | 0
31 | K | 950103001 | Revízia a vypracovanie správy | ks | 1 |  | 0 |  |  | znížená |  | 0 | 0 | 0 | 0 | 0 | 4 | K | 2 | ROZPOCET | 0 | 0 | 0 | 0 | 0 | 2 | 0 | 4 | -1382083723
32 | K | 950107001 | Projekčné práce | ks | 1 |  | 0 |  |  | znížená |  | 0 | 0 | 0 | 0 | 0 | 4 | K | 2 | ROZPOCET | 0 | 0 | 0 | 0 | 0 | 2 | 0 | 4 | 674357072

## 2020017.I.B.2.N - Elektro...
{977652d7-1d97-45a5-a3b3-338c3e694ac5}
0
| KRYCÍ LIST ROZPOČTU | [7 empty] | v --- nižšie sa nachádzajú doplnkové a pomocné údaje k zostavám --- v | [8 empty] | False
Stavba:
Zlepšené formy bývania s prvkami prestupného bývania, Nájomné bytové domy, Nitra nad Ipľom
Objekt:
2020017.I - Vyšší štandard
Časť:
2020017.I.B - Elektroinštalácie
Úroveň 3:
2020017.I.B.2.N - Elektroinštalácia - neoprávnené výdavky
| JKSO: |  |  |  |  | KS:
| Miesto: |  | Nitra nad Ipľom |  |  | Dátum: | 9. 12. 2021
| Objednávateľ: |  |  |  |  | IČO:
|  | Obec Nitra nad Ipľom, Nitra nad Ipľom 96, 985 57 |  |  |  | IČ DPH:
| Zhotoviteľ: |  |  |  |  | IČO: | Vyplň údaj
|  | Vyplň údaj |  |  |  | IČ DPH: | Vyplň údaj
| Projektant: |  |  |  |  | IČO:
|  | Ing. Michal Slobodník |  |  |  | IČ DPH:
| Spracovateľ: |  |  |  |  | IČO:
IČ DPH:
Poznámka:
| Cena bez DPH | [5 empty] | 0
|  |  | Základ dane |  |  | Sadzba dane | Výška dane
| DPH | základná | 0 |  |  | 20% | 0
|  | znížená | 0 |  |  | 20% | 0
|  | zákl. prenesená | 0 |  |  | 20% | 0
|  | zníž. prenesená | 0 |  |  | 20% | 0
|  | nulová | 0 |  |  | 0% | 0
| Cena s DPH |  |  | v | EUR |  | 0
| Projektant |  |  | Spracovateľ
| Dátum a podpis: |  | Pečiatka | Dátum a podpis: |  |  | Pečiatka
| Objednávateľ |  |  | Zhotoviteľ
| Dátum a podpis: |  | Pečiatka | Dátum a podpis: |  |  | Pečiatka
REKAPITULÁCIA ROZPOČTU
Stavba:
Zlepšené formy bývania s prvkami prestupného bývania, Nájomné bytové domy, Nitra nad Ipľom
Objekt:
2020017.I - Vyšší štandard
Časť:
2020017.I.B - Elektroinštalácie
Úroveň 3:
2020017.I.B.2.N - Elektroinštalácia - neoprávnené výdavky
Miesto: |  |  | Nitra nad Ipľom |  |  | Dátum: | 9. 12. 2021
Objednávateľ: |  |  | Obec Nitra nad Ipľom, Nitra nad Ipľom 96, 985 57 |  |  | Projektant: | Ing. Michal Slobodník
Zhotoviteľ: |  |  | Vyplň údaj |  |  | Spracovateľ:
Kód dielu - Popis | [6 empty] | Cena celkom [EUR]
Náklady z rozpočtu | [6 empty] | 0 | [11 empty] | -1
| VRN - Vedľajšie rozpočtové náklady | [5 empty] | 0
ROZPOČET
Stavba:
Zlepšené formy bývania s prvkami prestupného bývania, Nájomné bytové domy, Nitra nad Ipľom
Objekt:
2020017.I - Vyšší štandard
Časť:
2020017.I.B - Elektroinštalácie
Úroveň 3:
2020017.I.B.2.N - Elektroinštalácia - neoprávnené výdavky
Miesto: |  |  | Nitra nad Ipľom |  |  | Dátum: | 9. 12. 2021
Objednávateľ: |  |  | Obec Nitra nad Ipľom, Nitra nad Ipľom 96, 985 57 |  |  | Projektant: | Ing. Michal Slobodník
Zhotoviteľ: |  |  | Vyplň údaj |  |  | Spracovateľ:
PČ | Typ | Kód | Popis | MJ | Množstvo | J.cena [EUR] | Cena celkom [EUR] | Cenová sústava |  | DPH | J. Nh [h] | Nh celkom [h] | J. hmotnosť [t] | Hmotnosť celkom [t] | J. suť [t] | Suť Celkom [t]
Náklady z rozpočtu | [6 empty] | 0 |  |  |  |  | 0 |  | 0 |  | 0 |  | D | -1 | [7 empty] | 0
| D | VRN | Vedľajšie rozpočtové náklady |  |  |  | 0 |  |  |  |  | 0 |  | 0 |  | 0 | 1 | D | 0 | ROZPOCET | [6 empty] | 0
1 | K | M21-DOP | Mimostavenisková doprava 3,6% | % |  |  | 0 |  |  | znížená |  | 0 | 0 | 0 | 0 | 0 | 4 | K | 1 | ROZPOCET | 0 | 0 | 0 | 0 | 0 | 2 | 0 | 4 | -1145348128
2 | K | M21-PM | Podružný materiál 3% | % |  |  | 0 |  |  | znížená |  | 0 | 0 | 0 | 0 | 0 | 4 | K | 1 | ROZPOCET | 0 | 0 | 0 | 0 | 0 | 2 | 0 | 4 | 1778507840
3 | K | M21-PPV | Podiel pridružených výkonov 6% | % |  |  | 0 |  |  | znížená |  | 0 | 0 | 0 | 0 | 0 | 4 | K | 1 | ROZPOCET | 0 | 0 | 0 | 0 | 0 | 2 | 0 | 4 | 966893185
4 | K | M21-DOP.1 | Vodorovný presun 1% | % |  |  | 0 |  |  | znížená |  | 0 | 0 | 0 | 0 | 0 | 4 | K | 1 | ROZPOCET | 0 | 0 | 0 | 0 | 0 | 2 | 0 | 4 | -57548576
5 | K | M21-DOP.2 | Stratné 6% | % |  |  | 0 |  |  | znížená |  | 0 | 0 | 0 | 0 | 0 | 4 | K | 1 | ROZPOCET | 0 | 0 | 0 | 0 | 0 | 2 | 0 | 4 | -1349396302

## 2020017.I.B.2.O - Elektro...
{64b61d5f-4bfe-4192-85ea-f3aff5127535}
0
| KRYCÍ LIST ROZPOČTU | [7 empty] | v --- nižšie sa nachádzajú doplnkové a pomocné údaje k zostavám --- v | [8 empty] | False
Stavba:
Zlepšené formy bývania s prvkami prestupného bývania, Nájomné bytové domy, Nitra nad Ipľom
Objekt:
2020017.I - Vyšší štandard
Časť:
2020017.I.B - Elektroinštalácie
Úroveň 3:
2020017.I.B.2.O - Elektroinštalácia - oprávnené výdavky
| JKSO: |  |  |  |  | KS:
| Miesto: |  | Nitra nad Ipľom |  |  | Dátum: | 9. 12. 2021
| Objednávateľ: |  |  |  |  | IČO:
|  | Obec Nitra nad Ipľom, Nitra nad Ipľom 96, 985 57 |  |  |  | IČ DPH:
| Zhotoviteľ: |  |  |  |  | IČO: | Vyplň údaj
|  | Vyplň údaj |  |  |  | IČ DPH: | Vyplň údaj
| Projektant: |  |  |  |  | IČO:
|  | Ing. Michal Slobodník |  |  |  | IČ DPH:
| Spracovateľ: |  |  |  |  | IČO:
IČ DPH:
Poznámka:
| Cena bez DPH | [5 empty] | 0
|  |  | Základ dane |  |  | Sadzba dane | Výška dane
| DPH | základná | 0 |  |  | 20% | 0
|  | znížená | 0 |  |  | 20% | 0
|  | zákl. prenesená | 0 |  |  | 20% | 0
|  | zníž. prenesená | 0 |  |  | 20% | 0
|  | nulová | 0 |  |  | 0% | 0
| Cena s DPH |  |  | v | EUR |  | 0
| Projektant |  |  | Spracovateľ
| Dátum a podpis: |  | Pečiatka | Dátum a podpis: |  |  | Pečiatka
| Objednávateľ |  |  | Zhotoviteľ
| Dátum a podpis: |  | Pečiatka | Dátum a podpis: |  |  | Pečiatka
REKAPITULÁCIA ROZPOČTU
Stavba:
Zlepšené formy bývania s prvkami prestupného bývania, Nájomné bytové domy, Nitra nad Ipľom
Objekt:
2020017.I - Vyšší štandard
Časť:
2020017.I.B - Elektroinštalácie
Úroveň 3:
2020017.I.B.2.O - Elektroinštalácia - oprávnené výdavky
Miesto: |  |  | Nitra nad Ipľom |  |  | Dátum: | 9. 12. 2021
Objednávateľ: |  |  | Obec Nitra nad Ipľom, Nitra nad Ipľom 96, 985 57 |  |  | Projektant: | Ing. Michal Slobodník
Zhotoviteľ: |  |  | Vyplň údaj |  |  | Spracovateľ:
Kód dielu - Popis | [6 empty] | Cena celkom [EUR]
Náklady z rozpočtu | [6 empty] | 0 | [11 empty] | -1
| 91 - Montáž silnoprúdových rozvodov a zariadení | [5 empty] | 0
| 91080107 - Káble Cu | [5 empty] | 0
| 91111003 - Spínacie, spúšťacie a regulačné ústrojenstvá | [5 empty] | 0
| HSV - Práce a dodávky HSV | [5 empty] | 0
| 9 - Ostatné konštrukcie a práce-búranie | [5 empty] | 0
| PSV - Práce a dodávky PSV | [5 empty] | 0
| 740 - Silnoprúd | [5 empty] | 0
| M - M | [5 empty] | 0
| 21-M - Elektromontáže | [5 empty] | 0
| 22-M - Montáže oznam. a zabezp. zariadení | [5 empty] | 0
| 95-M - Revízie | [5 empty] | 0
ROZPOČET
Stavba:
Zlepšené formy bývania s prvkami prestupného bývania, Nájomné bytové domy, Nitra nad Ipľom
Objekt:
2020017.I - Vyšší štandard
Časť:
2020017.I.B - Elektroinštalácie
Úroveň 3:
2020017.I.B.2.O - Elektroinštalácia - oprávnené výdavky
Miesto: |  |  | Nitra nad Ipľom |  |  | Dátum: | 9. 12. 2021
Objednávateľ: |  |  | Obec Nitra nad Ipľom, Nitra nad Ipľom 96, 985 57 |  |  | Projektant: | Ing. Michal Slobodník
Zhotoviteľ: |  |  | Vyplň údaj |  |  | Spracovateľ:
PČ | Typ | Kód | Popis | MJ | Množstvo | J.cena [EUR] | Cena celkom [EUR] | Cenová sústava |  | DPH | J. Nh [h] | Nh celkom [h] | J. hmotnosť [t] | Hmotnosť celkom [t] | J. suť [t] | Suť Celkom [t]
Náklady z rozpočtu | [6 empty] | 0 |  |  |  |  | 0 |  | 2.0536 |  | 0 |  | D | -1 | [7 empty] | 0
| D | 91 | Montáž silnoprúdových rozvodov a zariadení |  |  |  | 0 |  |  |  |  | 0 |  | 0.00176 |  | 0 | 1 | D | 0 | ROZPOCET | [6 empty] | 0
| D | 91080107 | Káble Cu |  |  |  | 0 |  |  |  |  | 0 |  | 0 |  | 0 | 1 | D | 1 | ROZPOCET | [6 empty] | 0
1 | K | 91080107020240 | Signálny a oznamovací kábel medený /v mm/ pevne uložený | m | 370 |  | 0 |  |  | znížená |  | 0 | 0 | 0 | 0 | 0 | 4 | K | 2 | ROZPOCET | 0 | 0 | 0 | 0 | 0 | 2 | 0 | 4 | 943458214
2 | M | 3412150160 | Signálny kábel JXKE-R 4x2x0,5 | m | 120 |  | 0 |  |  | znížená |  | 0 | 0 | 0 | 0 | 0 | 8 | M | 2 | ROZPOCET | 0 | 0 | 0 | 0 | 0 | 2 | 0 | 4 | -2018411836
3 | M | 3412160460 | Kábel koaxiálny 75 Ohm VCCKY 75-7,25 | m | 250 |  | 0 |  |  | znížená |  | 0 | 0 | 0 | 0 | 0 | 8 | M | 2 | ROZPOCET | 0 | 0 | 0 | 0 | 0 | 2 | 0 | 4 | -712157548
| D | 91111003 | Spínacie, spúšťacie a regulačné ústrojenstvá |  |  |  | 0 |  |  |  |  | 0 |  | 0.00176 |  | 0 | 1 | D | 1 | ROZPOCET | [6 empty] | 0
4 | K | 91111003010010 | Zásuvka domová vstavaná dátová, TV | ks | 8 |  | 0 |  |  | znížená |  | 0 | 0 | 0 | 0 | 0 | 4 | K | 2 | ROZPOCET | 0 | 0 | 0 | 0 | 0 | 2 | 0 | 4 | -1335844615
5 | M | 3450315900 | Zásuvka TV koncová biela | ks | 8 |  | 0 |  |  | znížená |  | 0 | 0.00022 | 0.00176 | 0 | 0 | 8 | M | 2 | ROZPOCET | 0 | 0 | 0 | 0 | 0 | 2 | 0 | 4 | 1746639779
| D | HSV | Práce a dodávky HSV |  |  |  | 0 |  |  |  |  | 0 |  | 0 |  | 0 | 1 | D | 0 | ROZPOCET | [6 empty] | 0
| D | 9 | Ostatné konštrukcie a práce-búranie |  |  |  | 0 |  |  |  |  | 0 |  | 0 |  | 0 | 1 | D | 1 | ROZPOCET | [6 empty] | 0
6 | K | 962031132.S | Búranie priečok alebo vybúranie otvorov plochy nad 4 m2 z tehál pálených, plných alebo dutých hr. do 150 mm, -0,19600t | m2 | 9 |  | 0 |  |  | znížená |  | 0 | 0 | 0 | 0 | 0 | 4 | K | 2 | ROZPOCET | 0 | 0 | 0 | 0 | 0 | 2 | 0 | 4 | -1855941
7 | K | 973031616.S | Vysekanie kapsy pre klátiky a krabice, veľkosti do 100x100x50 mm, -0,00100t | ks | 219 |  | 0 |  |  | znížená |  | 0 | 0 | 0 | 0 | 0 | 4 | K | 2 | ROZPOCET | 0 | 0 | 0 | 0 | 0 | 2 | 0 | 4 | -1602530417
8 | K | 973048121.S | Vysekanie kapsy pre zaviazanie v murive betónovom hr. do 100 mm, -0,00800t | m | 2 |  | 0 |  |  | znížená |  | 0 | 0 | 0 | 0 | 0 | 4 | K | 2 | ROZPOCET | 0 | 0 | 0 | 0 | 0 | 2 | 0 | 4 | 1554475478
9 | K | 974031721.S | Vysekávanie rýh v tehl. murive v pod hĺbky klenieb do hĺ. 30 mm a š. do 70 mm, -0,00300t | m | 550 |  | 0 |  |  | znížená |  | 0 | 0 | 0 | 0 | 0 | 4 | K | 2 | ROZPOCET | 0 | 0 | 0 | 0 | 0 | 2 | 0 | 4 | -1344634611
10 | K | 974031723.S | Vysekávanie rýh v tehl. murive v pod hĺbky klenieb do hĺ. 30 mm a š. do 150 mm, -0,00700t | m | 250 |  | 0 |  |  | znížená |  | 0 | 0 | 0 | 0 | 0 | 4 | K | 2 | ROZPOCET | 0 | 0 | 0 | 0 | 0 | 2 | 0 | 4 | 2114326188
| D | PSV | Práce a dodávky PSV |  |  |  | 0 |  |  |  |  | 0 |  | 0.011 |  | 0 | 1 | D | 0 | ROZPOCET | [6 empty] | 0
| D | 740 | Silnoprúd |  |  |  | 0 |  |  |  |  | 0 |  | 0.011 |  | 0 | 1 | D | 1 | ROZPOCET | [6 empty] | 0
11 | K | 744121021 | Montáž ventilátora - bytový nástenný 100, IP44 | ks | 8 |  | 0 |  |  | znížená |  | 0 | 0 | 0 | 0 | 0 | 4 | K | 2 | ROZPOCET | 0 | 0 | 0 | 0 | 0 | 2 | 0 | 4 | 400198876
12 | M | 3480254600 | Ventilátor bytový 100, IP44 | ks | 8 |  | 0 |  |  | znížená |  | 0 | 0 | 0 | 0 | 0 | 8 | M | 2 | ROZPOCET | 0 | 0 | 0 | 0 | 0 | 2 | 0 | 4 | -270463048
13 | M | 343820000200.S | Páska izolačná čierna 19 mm, dĺ. 20 m, typ FEK20 | ks | 35 |  | 0 |  |  | znížená |  | 0 | 0.0002 | 0.007 | 0 | 0 | 8 | M | 2 | ROZPOCET | 0 | 0 | 0 | 0 | 0 | 2 | 0 | 4 | -1496999825
14 | M | 343820000600.S | Páska izolačná modrá 19 mm, dĺ. 20 m, typ K20 | ks | 10 |  | 0 |  |  | znížená |  | 0 | 0.0002 | 0.002 | 0 | 0 | 8 | M | 2 | ROZPOCET | 0 | 0 | 0 | 0 | 0 | 2 | 0 | 4 | 756616021
15 | M | 343820000800.S | Páska izolačná zeleno-žltá 19 mm, dĺ. 20 m, typ ZS20 | ks | 10 |  | 0 |  |  | znížená |  | 0 | 0.0002 | 0.002 | 0 | 0 | 8 | M | 2 | ROZPOCET | 0 | 0 | 0 | 0 | 0 | 2 | 0 | 4 | 1462675698
| D | M | M |  |  |  | 0 |  |  |  |  | 0 |  | 2.0408 |  | 0 | 1 | D | 0 | ROZPOCET | [6 empty] | 0
| D | 21-M | Elektromontáže |  |  |  | 0 |  |  |  |  | 0 |  | 2.0293 |  | 0 | 1 | D | 1 | ROZPOCET | [6 empty] | 0
16 | M | 3450632800 | Svorka WAGO 1,5-2,5 | ks | 350 |  | 0 |  |  | znížená |  | 0 | 1e-05 | 0.0035 | 0 | 0 | 8 | M | 2 | ROZPOCET | 0 | 0 | 0 | 0 | 0 | 2 | 0 | 4 | 1432432402
17 | M | 345350002600 | Rámček 1-násobný vodorovný | ks | 95 |  | 0 |  |  | znížená |  | 0 | 2e-05 | 0.0019 | 0 | 0 | 8 | M | 2 | ROZPOCET | 0 | 0 | 0 | 0 | 0 | 2 | 0 | 4 | -1328150992
18 | M | 345350002600.1 | Rámček 2-násobný vodorovný | ks | 10 |  | 0 |  |  | znížená |  | 0 | 2e-05 | 0.0002 | 0 | 0 | 8 | M | 2 | ROZPOCET | 0 | 0 | 0 | 0 | 0 | 2 | 0 | 4 | 1329970348
19 | M | 345350002600.2 | Rámček 4-násobný vodorovný | ks | 8 |  | 0 |  |  | znížená |  | 0 | 2e-05 | 0.00016 | 0 | 0 | 8 | M | 2 | ROZPOCET | 0 | 0 | 0 | 0 | 0 | 2 | 0 | 4 | -1178092261
20 | K | 210010301.S | Krabica prístrojová bez zapojenia (1901, KP 68, KZ 3) | ks | 203 |  | 0 |  |  | znížená |  | 0 | 0 | 0 | 0 | 0 | 4 | K | 2 | ROZPOCET | 0 | 0 | 0 | 0 | 0 | 2 | 0 | 4 | 380417157
21 | M | 345410002400.S | Krabica inštalačná KU 68-1901 KA pod omietku | ks | 203 |  | 0 |  |  | znížená |  | 0 | 3e-05 | 0.00609 | 0 | 0 | 8 | M | 2 | ROZPOCET | 0 | 0 | 0 | 0 | 0 | 2 | 0 | 4 | 262895254
22 | K | 210010311.S | Krabica (1902, KO 68) odbočná s viečkom kruhová , bez zapojenia | ks | 16 |  | 0 |  |  | znížená |  | 0 | 0 | 0 | 0 | 0 | 4 | K | 2 | ROZPOCET | 0 | 0 | 0 | 0 | 0 | 2 | 0 | 4 | -1811512328
23 | M | 345410002500.S | Krabica inštalačná KU 68-1902 KA pod omietku s viečkom | ks | 16 |  | 0 |  |  | znížená |  | 0 | 6e-05 | 0.00096 | 0 | 0 | 8 | M | 2 | ROZPOCET | 0 | 0 | 0 | 0 | 0 | 2 | 0 | 4 | 765371768
24 | K | 210010313 | Krabica (KO 250) na meraciu svorku uzemnenia | ks | 1 |  | 0 |  |  | znížená |  | 0 | 0 | 0 | 0 | 0 | 4 | K | 2 | ROZPOCET | 0 | 0 | 0 | 0 | 0 | 2 | 0 | 4 | -1701159588
25 | M | 3450913000 | Krabica KO-218x168x80-150 na meraciu svorku | ks | 1 |  | 0 |  |  | znížená |  | 0 | 0.00032 | 0.00032 | 0 | 0 | 8 | M | 2 | ROZPOCET | 0 | 0 | 0 | 0 | 0 | 2 | 0 | 4 | -451736034
26 | M | 585410000130.S | Sadra šedá, balenie 30 kg | ks | 20 |  | 0 |  |  | znížená |  | 0 | 0.03 | 0.6 | 0 | 0 | 8 | M | 2 | ROZPOCET | 0 | 0 | 0 | 0 | 0 | 2 | 0 | 4 | 1352251626
27 | K | 210010582.S | Rúrka tuhá elektroinštalačná z PVC, D 20 uložená pevne | m | 250 |  | 0 |  |  | znížená |  | 0 | 0 | 0 | 0 | 0 | 4 | K | 2 | ROZPOCET | 0 | 0 | 0 | 0 | 0 | 2 | 0 | 4 | -1878735003
28 | M | 345710000200.S | Rúrka tuhá hrdlová 1520 s nízkou mechanickou odolnosťou z PVC, samozhášavá, D 20 mm | m | 250 |  | 0 |  |  | znížená |  | 0 | 0.0001 | 0.025 | 0 | 0 | 8 | M | 2 | ROZPOCET | 0 | 0 | 0 | 0 | 0 | 2 | 0 | 4 | 720779456
29 | K | 210011310.S | Osadenie polyamidovej príchytky HM 8 do tvrdého kameňa, jednoduchého betónu a železobetónu | ks | 300 |  | 0 |  |  | znížená |  | 0 | 0 | 0 | 0 | 0 | 4 | K | 2 | ROZPOCET | 0 | 0 | 0 | 0 | 0 | 2 | 0 | 4 | 1908718581
30 | M | 311310008410.S | Hmoždinka pre tvrdé podklady na elektroinštaláciu 8x40 mm, PE | ks | 300 |  | 0 |  |  | znížená |  | 0 | 7e-05 | 0.021 | 0 | 0 | 8 | M | 2 | ROZPOCET | 0 | 0 | 0 | 0 | 0 | 2 | 0 | 4 | -385313329
31 | K | 210100001.S | Ukončenie vodičov v rozvádzač. vrátane zapojenia a vodičovej koncovky do 2,5 mm2 | ks | 150 |  | 0 |  |  | znížená |  | 0 | 0 | 0 | 0 | 0 | 4 | K | 2 | ROZPOCET | 0 | 0 | 0 | 0 | 0 | 2 | 0 | 4 | 1432358011
32 | K | 210100003.S | Ukončenie vodičov v rozvádzač. vrátane zapojenia a vodičovej koncovky do 16 mm2 | ks | 50 |  | 0 |  |  | znížená |  | 0 | 0 | 0 | 0 | 0 | 4 | K | 2 | ROZPOCET | 0 | 0 | 0 | 0 | 0 | 2 | 0 | 4 | -2078315677
33 | K | 210110001.S | Jednopólový spínač - radenie 1, nástenný IP 44, vrátane zapojenia | ks | 38 |  | 0 |  |  | znížená |  | 0 | 0 | 0 | 0 | 0 | 4 | K | 2 | ROZPOCET | 0 | 0 | 0 | 0 | 0 | 2 | 0 | 4 | 1813867809
34 | M | 345340007860.S | Spínač jednopólový komplet pre zapustenú montáž, radenie 1, IP20 | ks | 29 |  | 0 |  |  | znížená |  | 0 | 8e-05 | 0.00232 | 0 | 0 | 8 | M | 2 | ROZPOCET | 0 | 0 | 0 | 0 | 0 | 2 | 0 | 4 | 473718554
35 | M | 345340007860.S.1 | Spínač jednopólový komplet pre zapustenú montáž, radenie 1, IP44 | ks | 9 |  | 0 |  |  | znížená |  | 0 | 8e-05 | 0.00072 | 0 | 0 | 8 | M | 2 | ROZPOCET | 0 | 0 | 0 | 0 | 0 | 2 | 0 | 4 | 1789447542
36 | K | 210110003.S | Sériový spínač - radenie 5, nástenný IP 44 vrátane zapojenia | ks | 8 |  | 0 |  |  | znížená |  | 0 | 0 | 0 | 0 | 0 | 4 | K | 2 | ROZPOCET | 0 | 0 | 0 | 0 | 0 | 2 | 0 | 4 | -587599874
37 | M | 345340007910 | Spínač sériový nástenný, radenie č.5, biely, IP44 | ks | 8 |  | 0 |  |  | znížená |  | 0 | 0.0001 | 0.0008 | 0 | 0 | 8 | M | 2 | ROZPOCET | 0 | 0 | 0 | 0 | 0 | 2 | 0 | 4 | -1064171927
38 | K | 210110004.S | Striedavý prepínač - radenie 6, nástenný, IP 44, vrátane zapojenia | ks | 8 |  | 0 |  |  | znížená |  | 0 | 0 | 0 | 0 | 0 | 4 | K | 2 | ROZPOCET | 0 | 0 | 0 | 0 | 0 | 2 | 0 | 4 | 1765383629
39 | M | 345330002920.S | Spínač striedavý nástenný, radenie č.6, IP 20 | ks | 8 |  | 0 |  |  | znížená |  | 0 | 0.0001 | 0.0008 | 0 | 0 | 8 | M | 2 | ROZPOCET | 0 | 0 | 0 | 0 | 0 | 2 | 0 | 4 | 1739093779
40 | K | 210110008.S | Dvojitý striedavý prepínač - radenie 6+6, nástenný IP 44, vrátane zapojenia | ks | 16 |  | 0 |  |  | znížená |  | 0 | 0 | 0 | 0 | 0 | 4 | K | 2 | ROZPOCET | 0 | 0 | 0 | 0 | 0 | 2 | 0 | 4 | 2074194376
41 | M | 345330002910.S | Prepínač dvojitý striedavý nástenný, radenie 6+6, IP20 | ks | 16 |  | 0 |  |  | znížená |  | 0 | 0.00012 | 0.00192 | 0 | 0 | 8 | M | 2 | ROZPOCET | 0 | 0 | 0 | 0 | 0 | 2 | 0 | 4 | 1324613917
42 | K | 210110032.S | Jednopólové tlačítko - radenie 1/0, zapustená montáž IP 44, vrátane zapojenia | ks | 8 |  | 0 |  |  | znížená |  | 0 | 0 | 0 | 0 | 0 | 4 | K | 2 | ROZPOCET | 0 | 0 | 0 | 0 | 0 | 2 | 0 | 4 | -1835535622
43 | M | 345310000720.S | Ovládač komplet pre zapustenú montáž, radenie 1/0, IP20 zvončekové | ks | 8 |  | 0 |  |  | znížená |  | 0 | 0.00012 | 0.00096 | 0 | 0 | 8 | M | 2 | ROZPOCET | 0 | 0 | 0 | 0 | 0 | 2 | 0 | 4 | -294745481
44 | K | 210110082.S | Sporáková prípojka pre zapustenú montáž vrátane tlejivky | ks | 8 |  | 0 |  |  | znížená |  | 0 | 0 | 0 | 0 | 0 | 4 | K | 2 | ROZPOCET | 0 | 0 | 0 | 0 | 0 | 2 | 0 | 4 | 1176957936
45 | M | 345320003610.S | Sporáková prípojka 400V/20A nástenná, biela | ks | 8 |  | 0 |  |  | znížená |  | 0 | 0.00037 | 0.00296 | 0 | 0 | 8 | M | 2 | ROZPOCET | 0 | 0 | 0 | 0 | 0 | 2 | 0 | 4 | -1370040883
46 | K | 210111011.S | Domová zásuvka polozapustená alebo zapustená 250 V / 16A, vrátane zapojenia 2P + PE | ks | 24 |  | 0 |  |  | znížená |  | 0 | 0 | 0 | 0 | 0 | 4 | K | 2 | ROZPOCET | 0 | 0 | 0 | 0 | 0 | 2 | 0 | 4 | 350666026
47 | M | 345520000430.S | Zásuvka jednonásobná polozapustená, radenie 2P+PE, komplet IP20 | ks | 24 |  | 0 |  |  | znížená |  | 0 | 8e-05 | 0.00192 | 0 | 0 | 8 | M | 2 | ROZPOCET | 0 | 0 | 0 | 0 | 0 | 2 | 0 | 4 | -2046535283
48 | K | 210111011.S | Domová zásuvka polozapustená alebo zapustená 250 V / 16A, vrátane zapojenia 2P + PE | ks | 35 |  | 0 |  |  | znížená |  | 0 | 0 | 0 | 0 | 0 | 4 | K | 2 | ROZPOCET | 0 | 0 | 0 | 0 | 0 | 2 | 0 | 4 | 1914040547
49 | M | 345520000480 | Zásuvka jednonásobná polozapustená, radenie 2P+PE, komplet IP44 | ks | 35 |  | 0 |  |  | znížená |  | 0 | 8e-05 | 0.0028 | 0 | 0 | 8 | M | 2 | ROZPOCET | 0 | 0 | 0 | 0 | 0 | 2 | 0 | 4 | 1352467040
50 | K | 210111012.S | Domová zásuvka polozapustená alebo zapustená, 10/16 A 250 V 2P + Z 2 x zapojenie | ks | 76 |  | 0 |  |  | znížená |  | 0 | 0 | 0 | 0 | 0 | 4 | K | 2 | ROZPOCET | 0 | 0 | 0 | 0 | 0 | 2 | 0 | 4 | 403437465
51 | M | 345520000450.S | Zásuvka dvojnásobná polozapustená, radenie 2x(2P+PE), komplet | ks | 76 |  | 0 |  |  | znížená |  | 0 | 0.0001 | 0.0076 | 0 | 0 | 8 | M | 2 | ROZPOCET | 0 | 0 | 0 | 0 | 0 | 2 | 0 | 4 | -450442673
52 | K | 210193079.S | Domova rozvodnica R-SP pre zapustenú montáž bez sekacích prác | ks | 1 |  | 0 |  |  | znížená |  | 0 | 0 | 0 | 0 | 0 | 4 | K | 2 | ROZPOCET | 0 | 0 | 0 | 0 | 0 | 2 | 0 | 4 | 1954338476
53 | M | 357150000530 | Rozvodnicová skriňa oceľoplechová R-SP | ks | 1 |  | 0 |  |  | znížená |  | 0 | 0.0273 | 0.0273 | 0 | 0 | 8 | M | 2 | ROZPOCET | 0 | 0 | 0 | 0 | 0 | 2 | 0 | 4 | -318843230
54 | K | 210193079.S.1 | Domova rozvodnica RB pre zapustenú montáž bez sekacích prác | ks | 8 |  | 0 |  |  | znížená |  | 0 | 0 | 0 | 0 | 0 | 4 | K | 2 | ROZPOCET | 0 | 0 | 0 | 0 | 0 | 2 | 0 | 4 | 892092025
55 | M | 357150000530.1 | Rozvodnicová skriňa oceľoplechová RB | ks | 8 |  | 0 |  |  | znížená |  | 0 | 0.0273 | 0.2184 | 0 | 0 | 8 | M | 2 | ROZPOCET | 0 | 0 | 0 | 0 | 0 | 2 | 0 | 4 | 1735932725
56 | K | 210201001.S | Zapojenie svietidla IP20, 1 x svetelný zdroj, stropného - nástenného interierového | ks | 43 |  | 0 |  |  | znížená |  | 0 | 0 | 0 | 0 | 0 | 4 | K | 2 | ROZPOCET | 0 | 0 | 0 | 0 | 0 | 2 | 0 | 4 | 1480851214
57 | M | 348140000100.S | Svietidlo interiérové lineárne stropné 1x70W, IP20, LED | ks | 43 |  | 0 |  |  | znížená |  | 0 | 0.00104 | 0.04472 | 0 | 0 | 8 | M | 2 | ROZPOCET | 0 | 0 | 0 | 0 | 0 | 2 | 0 | 4 | 1930592097
58 | K | 210201002.S | Zapojenie svietidla IP20, 1 x svetelný zdroj, stropného - nástenného interierového priemyselné+závesný systém | ks | 1 |  | 0 |  |  | znížená |  | 0 | 0 | 0 | 0 | 0 | 4 | K | 2 | ROZPOCET | 0 | 0 | 0 | 0 | 0 | 2 | 0 | 4 | -836490629
59 | M | 348140000400.S | Svietidlo interiérové stropné 72W, IP44, LED | ks | 1 |  | 0 |  |  | znížená |  | 0 | 0.00229 | 0.00229 | 0 | 0 | 8 | M | 2 | ROZPOCET | 0 | 0 | 0 | 0 | 0 | 2 | 0 | 4 | 159704070
60 | K | 210201011.S | Zapojenie svietidla IP44, 1 x svetelný zdroj, stropného - nástenného | ks | 40 |  | 0 |  |  | znížená |  | 0 | 0 | 0 | 0 | 0 | 4 | K | 2 | ROZPOCET | 0 | 0 | 0 | 0 | 0 | 2 | 0 | 4 | 477582342
61 | M | 348140000900.S | Svietidlo interiérové exterierové 25W, IP44, LED | ks | 40 |  | 0 |  |  | znížená |  | 0 | 0.00192 | 0.0768 | 0 | 0 | 8 | M | 2 | ROZPOCET | 0 | 0 | 0 | 0 | 0 | 2 | 0 | 4 | 222712223
62 | K | 210201520.S | Zapojenie svietidla 1x svetelný zdroj, núdzového, podhľadového, LED - núdzový režim | ks | 4 |  | 0 |  |  | znížená |  | 0 | 0 | 0 | 0 | 0 | 4 | K | 2 | ROZPOCET | 0 | 0 | 0 | 0 | 0 | 2 | 0 | 4 | 102414052
63 | M | 348150000900.S | Svietidlo núdzové podhľadové LED 1x1W, 1 hod., IP65, len núdzový režim | ks | 4 |  | 0 |  |  | znížená |  | 0 | 0.0012 | 0.0048 | 0 | 0 | 8 | M | 2 | ROZPOCET | 0 | 0 | 0 | 0 | 0 | 2 | 0 | 4 | 1981934244
64 | K | 210201610.S | Zapojenie senzora pre LED svietidlo | ks | 8 |  | 0 |  |  | znížená |  | 0 | 0 | 0 | 0 | 0 | 4 | K | 2 | ROZPOCET | 0 | 0 | 0 | 0 | 0 | 2 | 0 | 4 | -1598111099
65 | M | 348140001000.S | Senzor pre led svietidlo | ks | 8 |  | 0 |  |  | znížená |  | 0 | 0.00173 | 0.01384 | 0 | 0 | 8 | M | 2 | ROZPOCET | 0 | 0 | 0 | 0 | 0 | 2 | 0 | 4 | 1603498573
66 | K | 210220030.S | Ekvipotenciálna svorkovnica EPS 3 v krabici KO 100 E | ks | 8 |  | 0 |  |  | znížená |  | 0 | 0 | 0 | 0 | 0 | 4 | K | 2 | ROZPOCET | 0 | 0 | 0 | 0 | 0 | 2 | 0 | 4 | -1503311794
67 | M | 345410000200.S | Krabica odbočná z PVC s viečkom pod omietku KO 100 E | ks | 8 |  | 0 |  |  | znížená |  | 0 | 0.0002 | 0.0016 | 0 | 0 | 8 | M | 2 | ROZPOCET | 0 | 0 | 0 | 0 | 0 | 2 | 0 | 4 | -1203025840
68 | M | 345610005000.S | Svorkovnica ekvipotencionálna EPS 3, z PP | ks | 8 |  | 0 |  |  | znížená |  | 0 | 0.00014 | 0.00112 | 0 | 0 | 8 | M | 2 | ROZPOCET | 0 | 0 | 0 | 0 | 0 | 2 | 0 | 4 | 1460454696
69 | K | 210220031.S | Ekvipotenciálna svorkovnica EPS 2 v krabici KO 125 E | ks | 1 |  | 0 |  |  | znížená |  | 0 | 0 | 0 | 0 | 0 | 4 | K | 2 | ROZPOCET | 0 | 0 | 0 | 0 | 0 | 2 | 0 | 4 | 621401163
70 | M | 345410000400.S | Krabica odbočná z PVC s viečkom pod omietku KO 125 E | ks | 1 |  | 0 |  |  | znížená |  | 0 | 0.00028 | 0.00028 | 0 | 0 | 8 | M | 2 | ROZPOCET | 0 | 0 | 0 | 0 | 0 | 2 | 0 | 4 | 1429792531
71 | M | 345610005100.S | Svorkovnica ekvipotencionálna EPS 2, z PP | ks | 1 |  | 0 |  |  | znížená |  | 0 | 0.00024 | 0.00024 | 0 | 0 | 8 | M | 2 | ROZPOCET | 0 | 0 | 0 | 0 | 0 | 2 | 0 | 4 | -1437105301
72 | K | 210220040.S | Svorka na potrubie Bernard vrátane pásika Cu | ks | 60 |  | 0 |  |  | znížená |  | 0 | 0 | 0 | 0 | 0 | 4 | K | 2 | ROZPOCET | 0 | 0 | 0 | 0 | 0 | 2 | 0 | 4 | 684233323
73 | M | 354410006200.S | Svorka uzemňovacia Bernard ZSA 16 | ks | 60 |  | 0 |  |  | znížená |  | 0 | 0.0001 | 0.006 | 0 | 0 | 8 | M | 2 | ROZPOCET | 0 | 0 | 0 | 0 | 0 | 2 | 0 | 4 | -443374948
74 | M | 354410066900.S | Páska CU, bleskozvodný a uzemňovací materiál, dĺžka 0,5 m | ks | 60 |  | 0 |  |  | znížená |  | 0 | 3e-05 | 0.0018 | 0 | 0 | 8 | M | 2 | ROZPOCET | 0 | 0 | 0 | 0 | 0 | 2 | 0 | 4 | -198514854
75 | K | 210220050.S | Označenie zvodov číselnými štítkami | ks | 1 |  | 0 |  |  | znížená |  | 0 | 0 | 0 | 0 | 0 | 4 | K | 2 | ROZPOCET | 0 | 0 | 0 | 0 | 0 | 2 | 0 | 4 | 214860314
76 | M | 354410064600.S | Štítok orientačný nerezový zemniaci na zvody | ks | 1 |  | 0 |  |  | znížená |  | 0 | 3e-05 | 3e-05 | 0 | 0 | 8 | M | 2 | ROZPOCET | 0 | 0 | 0 | 0 | 0 | 2 | 0 | 4 | 1187408503
77 | K | 210220095 | Náter zemniaceho vodiča | m | 2 |  | 0 |  |  | znížená |  | 0 | 0 | 0 | 0 | 0 | 4 | K | 2 | ROZPOCET | 0 | 0 | 0 | 0 | 0 | 2 | 0 | 4 | 1468443154
78 | M | 1301 | Asfaltový náter SA 12 Gumoasfalt 5 kg, BITUMAT, alebo ekvivalentná náhrada | ks | 0.2 |  | 0 |  |  | znížená |  | 0 | 0 | 0 | 0 | 0 | 8 | M | 2 | ROZPOCET | 0 | 0 | 0 | 0 | 0 | 2 | 0 | 4 | 1281630387
79 | K | 210220247.S | Svorka FeZn skúšobná SZ | ks | 1 |  | 0 |  |  | znížená |  | 0 | 0 | 0 | 0 | 0 | 4 | K | 2 | ROZPOCET | 0 | 0 | 0 | 0 | 0 | 2 | 0 | 4 | -1504448544
80 | M | 354410004300.S | Svorka FeZn skúšobná označenie SZ | ks | 1 |  | 0 |  |  | znížená |  | 0 | 0.00017 | 0.00017 | 0 | 0 | 8 | M | 2 | ROZPOCET | 0 | 0 | 0 | 0 | 0 | 2 | 0 | 4 | 1504590393
81 | K | 210220301.S | Ochranné pospájanie v práčovniach, kúpeľniach, pevne uložené Cu 4-16mm2 | m | 240 |  | 0 |  |  | znížená |  | 0 | 0 | 0 | 0 | 0 | 4 | K | 2 | ROZPOCET | 0 | 0 | 0 | 0 | 0 | 2 | 0 | 4 | -1316742312
82 | M | 341110012300.S | Vodič medený H07V-U 6 mm2 | m | 240 |  | 0 |  |  | znížená |  | 0 | 8e-05 | 0.0192 | 0 | 0 | 8 | M | 2 | ROZPOCET | 0 | 0 | 0 | 0 | 0 | 2 | 0 | 4 | 1769027492
83 | K | 210220301.S | Ochranné pospájanie v práčovniach, kúpeľniach, pevne uložené Cu 4-16mm2 | m | 5 |  | 0 |  |  | znížená |  | 0 | 0 | 0 | 0 | 0 | 4 | K | 2 | ROZPOCET | 0 | 0 | 0 | 0 | 0 | 2 | 0 | 4 | -631245819
84 | M | 341110012400.S | Vodič medený H07V-U 25 mm2 | m | 5 |  | 0 |  |  | znížená |  | 0 | 0.00012 | 0.0006 | 0 | 0 | 8 | M | 2 | ROZPOCET | 0 | 0 | 0 | 0 | 0 | 2 | 0 | 4 | -550137896
85 | K | 210220301.S | Ochranné pospájanie v práčovniach, kúpeľniach, pevne uložené Cu 4-16mm2 | m | 130 |  | 0 |  |  | znížená |  | 0 | 0 | 0 | 0 | 0 | 4 | K | 2 | ROZPOCET | 0 | 0 | 0 | 0 | 0 | 2 | 0 | 4 | 1740879179
86 | M | 341110012500.S | Vodič medený H07V-U 16 mm2 | m | 130 |  | 0 |  |  | znížená |  | 0 | 0.0002 | 0.026 | 0 | 0 | 8 | M | 2 | ROZPOCET | 0 | 0 | 0 | 0 | 0 | 2 | 0 | 4 | 1254555645
87 | K | 210220803.S | Skrytý zvod pri zatepľovacom systéme AlMgSi drôt zvodový O 8 | m | 5 |  | 0 |  |  | znížená |  | 0 | 0 | 0 | 0 | 0 | 4 | K | 2 | ROZPOCET | 0 | 0 | 0 | 0 | 0 | 2 | 0 | 4 | -669803182
88 | M | 345710009300.S | Rúrka ohybná vlnitá pancierová so strednou mechanickou odolnosťou z PVC-U, D 32 | m | 5 |  | 0 |  |  | znížená |  | 0 | 0.00017 | 0.00085 | 0 | 0 | 8 | M | 2 | ROZPOCET | 0 | 0 | 0 | 0 | 0 | 2 | 0 | 4 | -273599770
89 | M | 345710038300.S | Príchytka z PVC pre elektroinštal. rúrky d 32 mm pre povrchovú montáž s 2 skrutkami | ks | 5 |  | 0 |  |  | znížená |  | 0 | 1e-05 | 5e-05 | 0 | 0 | 8 | M | 2 | ROZPOCET | 0 | 0 | 0 | 0 | 0 | 2 | 0 | 4 | -978363214
90 | M | 354410064200.S | Drôt bleskozvodový zliatina AlMgSi, d 8 mm, Al | kg | 1 |  | 0 |  |  | znížená |  | 0 | 0.001 | 0.001 | 0 | 0 | 8 | M | 2 | ROZPOCET | 0 | 0 | 0 | 0 | 0 | 2 | 0 | 4 | 1921945409
91 | K | 210881075.S | Kábel bezhalogénový, medený uložený pevne N2XH 0,6/1,0 kV 3x1,5 | m | 1250 |  | 0 |  |  | znížená |  | 0 | 0 | 0 | 0 | 0 | 4 | K | 2 | ROZPOCET | 0 | 0 | 0 | 0 | 0 | 2 | 0 | 4 | 700241161
92 | M | 341610014300.S | Kábel medený bezhalogenový N2XH-J 3x1,5 mm2 | m | 1250 |  | 0 |  |  | znížená |  | 0 | 0.0002 | 0.25 | 0 | 0 | 8 | M | 2 | ROZPOCET | 0 | 0 | 0 | 0 | 0 | 2 | 0 | 4 | 1176448008
93 | K | 210881075.S | Kábel bezhalogénový, medený uložený pevne N2XH 0,6/1,0 kV 3x1,5 | m | 750 |  | 0 |  |  | znížená |  | 0 | 0 | 0 | 0 | 0 | 4 | K | 2 | ROZPOCET | 0 | 0 | 0 | 0 | 0 | 2 | 0 | 4 | -553095471
94 | M | 341610014300.S.1 | Kábel medený bezhalogenový N2XH-O 3x1,5 mm2 | m | 750 |  | 0 |  |  | znížená |  | 0 | 0.0002 | 0.15 | 0 | 0 | 8 | M | 2 | ROZPOCET | 0 | 0 | 0 | 0 | 0 | 2 | 0 | 4 | -852435241
95 | K | 210881076.S | Kábel bezhalogénový, medený uložený pevne N2XH 0,6/1,0 kV 3x2,5 | m | 1150 |  | 0 |  |  | znížená |  | 0 | 0 | 0 | 0 | 0 | 4 | K | 2 | ROZPOCET | 0 | 0 | 0 | 0 | 0 | 2 | 0 | 4 | 1628442997
96 | M | 341610014400.S | Kábel medený bezhalogenový N2XH 3x2,5 mm2 | m | 1150 |  | 0 |  |  | znížená |  | 0 | 0.00024 | 0.276 | 0 | 0 | 8 | M | 2 | ROZPOCET | 0 | 0 | 0 | 0 | 0 | 2 | 0 | 4 | 173283929
97 | K | 210881101.S | Kábel bezhalogénový, medený uložený pevne N2XH 0,6/1,0 kV 5x2,5 | m | 160 |  | 0 |  |  | znížená |  | 0 | 0 | 0 | 0 | 0 | 4 | K | 2 | ROZPOCET | 0 | 0 | 0 | 0 | 0 | 2 | 0 | 4 | -1971933269
98 | M | 341610016900.S | Kábel medený bezhalogenový N2XH 5x2,5 mm2 | m | 160 |  | 0 |  |  | znížená |  | 0 | 0.00034 | 0.0544 | 0 | 0 | 8 | M | 2 | ROZPOCET | 0 | 0 | 0 | 0 | 0 | 2 | 0 | 4 | -920462792
99 | K | 210881104.S | Kábel bezhalogénový, medený uložený pevne N2XH 0,6/1,0 kV 5x10 | m | 215 |  | 0 |  |  | znížená |  | 0 | 0 | 0 | 0 | 0 | 4 | K | 2 | ROZPOCET | 0 | 0 | 0 | 0 | 0 | 2 | 0 | 4 | -1626228312
100 | M | 341610017200.S | Kábel medený bezhalogenový N2XH 5x10 mm2 | m | 215 |  | 0 |  |  | znížená |  | 0 | 0.00079 | 0.16985 | 0 | 0 | 8 | M | 2 | ROZPOCET | 0 | 0 | 0 | 0 | 0 | 2 | 0 | 4 | 1179227275
| D | 22-M | Montáže oznam. a zabezp. zariadení |  |  |  | 0 |  |  |  |  | 0 |  | 0.01153 |  | 0 | 1 | D | 1 | ROZPOCET | [6 empty] | 0
101 | K | 220490011 | Montáž nástenného telef.prístroja s tlačidlom a uvedenie prístroja do prevádzky | ks | 1 |  | 0 |  |  | znížená |  | 0 | 0 | 0 | 0 | 0 | 4 | K | 2 | ROZPOCET | 0 | 0 | 0 | 0 | 0 | 2 | 0 | 4 | 1364372653
102 | M | 3820402500 | Domáci dorozumievací systém | ks | 1 |  | 0 |  |  | znížená |  | 0 | 0.00253 | 0.00253 | 0 | 0 | 8 | M | 2 | ROZPOCET | 0 | 0 | 0 | 0 | 0 | 2 | 0 | 4 | -1783178693
103 | M | 3820901300 | Bytový telefón domáceho dorozumievacieho systému | ks | 8 |  | 0 |  |  | znížená |  | 0 | 0.0005 | 0.004 | 0 | 0 | 8 | M | 2 | ROZPOCET | 0 | 0 | 0 | 0 | 0 | 2 | 0 | 4 | 619130932
104 | K | 220512001 | Montáž závesného rozvadzača jednodielneho na stenu | ks | 1 |  | 0 |  |  | znížená |  | 0 | 0 | 0 | 0 | 0 | 4 | K | 2 | ROZPOCET | 0 | 0 | 0 | 0 | 0 | 2 | 0 | 4 | 300603121
105 | M | 383180000400 | Rozvádzač jednodielny 4 RACK vrátane pasívnych prvkov | ks | 1 |  | 0 |  |  | znížená |  | 0 | 0.005 | 0.005 | 0 | 0 | 8 | M | 2 | ROZPOCET | 0 | 0 | 0 | 0 | 0 | 2 | 0 | 4 | 7241647
| D | 95-M | Revízie |  |  |  | 0 |  |  |  |  | 0 |  | 0 |  | 0 | 1 | D | 1 | ROZPOCET | [6 empty] | 0
106 | K | 950103001 | Revízia a vypracovanie správy | ks | 1 |  | 0 |  |  | znížená |  | 0 | 0 | 0 | 0 | 0 | 4 | K | 2 | ROZPOCET | 0 | 0 | 0 | 0 | 0 | 2 | 0 | 4 | 1753916801
107 | K | 950107001 | Projekčné práce | ks | 1 |  | 0 |  |  | znížená |  | 0 | 0 | 0 | 0 | 0 | 4 | K | 2 | ROZPOCET | 0 | 0 | 0 | 0 | 0 | 2 | 0 | 4 | 931361050

## 2020017.I.B.3.N - Bleskoz...
{94611008-6eb0-4bcd-a303-9a421e0327f0}
0
| KRYCÍ LIST ROZPOČTU | [7 empty] | v --- nižšie sa nachádzajú doplnkové a pomocné údaje k zostavám --- v | [8 empty] | False
Stavba:
Zlepšené formy bývania s prvkami prestupného bývania, Nájomné bytové domy, Nitra nad Ipľom
Objekt:
2020017.I - Vyšší štandard
Časť:
2020017.I.B - Elektroinštalácie
Úroveň 3:
2020017.I.B.3.N - Bleskozvod - neoprávnené výdavky
| JKSO: |  |  |  |  | KS:
| Miesto: |  | Nitra nad Ipľom |  |  | Dátum: | 9. 12. 2021
| Objednávateľ: |  |  |  |  | IČO:
|  | Obec Nitra nad Ipľom, Nitra nad Ipľom 96, 985 57 |  |  |  | IČ DPH:
| Zhotoviteľ: |  |  |  |  | IČO: | Vyplň údaj
|  | Vyplň údaj |  |  |  | IČ DPH: | Vyplň údaj
| Projektant: |  |  |  |  | IČO:
|  | Ing. Michal Slobodník |  |  |  | IČ DPH:
| Spracovateľ: |  |  |  |  | IČO:
IČ DPH:
Poznámka:
| Cena bez DPH | [5 empty] | 0
|  |  | Základ dane |  |  | Sadzba dane | Výška dane
| DPH | základná | 0 |  |  | 20% | 0
|  | znížená | 0 |  |  | 20% | 0
|  | zákl. prenesená | 0 |  |  | 20% | 0
|  | zníž. prenesená | 0 |  |  | 20% | 0
|  | nulová | 0 |  |  | 0% | 0
| Cena s DPH |  |  | v | EUR |  | 0
| Projektant |  |  | Spracovateľ
| Dátum a podpis: |  | Pečiatka | Dátum a podpis: |  |  | Pečiatka
| Objednávateľ |  |  | Zhotoviteľ
| Dátum a podpis: |  | Pečiatka | Dátum a podpis: |  |  | Pečiatka
REKAPITULÁCIA ROZPOČTU
Stavba:
Zlepšené formy bývania s prvkami prestupného bývania, Nájomné bytové domy, Nitra nad Ipľom
Objekt:
2020017.I - Vyšší štandard
Časť:
2020017.I.B - Elektroinštalácie
Úroveň 3:
2020017.I.B.3.N - Bleskozvod - neoprávnené výdavky
Miesto: |  |  | Nitra nad Ipľom |  |  | Dátum: | 9. 12. 2021
Objednávateľ: |  |  | Obec Nitra nad Ipľom, Nitra nad Ipľom 96, 985 57 |  |  | Projektant: | Ing. Michal Slobodník
Zhotoviteľ: |  |  | Vyplň údaj |  |  | Spracovateľ:
Kód dielu - Popis | [6 empty] | Cena celkom [EUR]
Náklady z rozpočtu | [6 empty] | 0 | [11 empty] | -1
| VRN - Vedľajšie rozpočtové náklady | [5 empty] | 0
ROZPOČET
Stavba:
Zlepšené formy bývania s prvkami prestupného bývania, Nájomné bytové domy, Nitra nad Ipľom
Objekt:
2020017.I - Vyšší štandard
Časť:
2020017.I.B - Elektroinštalácie
Úroveň 3:
2020017.I.B.3.N - Bleskozvod - neoprávnené výdavky
Miesto: |  |  | Nitra nad Ipľom |  |  | Dátum: | 9. 12. 2021
Objednávateľ: |  |  | Obec Nitra nad Ipľom, Nitra nad Ipľom 96, 985 57 |  |  | Projektant: | Ing. Michal Slobodník
Zhotoviteľ: |  |  | Vyplň údaj |  |  | Spracovateľ:
PČ | Typ | Kód | Popis | MJ | Množstvo | J.cena [EUR] | Cena celkom [EUR] | Cenová sústava |  | DPH | J. Nh [h] | Nh celkom [h] | J. hmotnosť [t] | Hmotnosť celkom [t] | J. suť [t] | Suť Celkom [t]
Náklady z rozpočtu | [6 empty] | 0 |  |  |  |  | 0 |  | 0 |  | 0 |  | D | -1 | [7 empty] | 0
| D | VRN | Vedľajšie rozpočtové náklady |  |  |  | 0 |  |  |  |  | 0 |  | 0 |  | 0 | 1 | D | 0 | ROZPOCET | [6 empty] | 0
1 | K | M21-DOP | Mimostavenisková doprava 3,6% | % |  |  | 0 |  |  | znížená |  | 0 | 0 | 0 | 0 | 0 | 4 | K | 1 | ROZPOCET | 0 | 0 | 0 | 0 | 0 | 2 | 0 | 4 | -857837280
2 | K | M21-PM | Podružný materiál 3% | % |  |  | 0 |  |  | znížená |  | 0 | 0 | 0 | 0 | 0 | 4 | K | 1 | ROZPOCET | 0 | 0 | 0 | 0 | 0 | 2 | 0 | 4 | 1303697336
3 | K | M21-PPV | Podiel pridružených výkonov 6% | % |  |  | 0 |  |  | znížená |  | 0 | 0 | 0 | 0 | 0 | 4 | K | 1 | ROZPOCET | 0 | 0 | 0 | 0 | 0 | 2 | 0 | 4 | 247288265
4 | K | M21-DOP.1 | Vodorovný presun 1% | % |  |  | 0 |  |  | znížená |  | 0 | 0 | 0 | 0 | 0 | 4 | K | 1 | ROZPOCET | 0 | 0 | 0 | 0 | 0 | 2 | 0 | 4 | -1767425955
5 | K | M21-DOP.2 | Stratné 6% | % |  |  | 0 |  |  | znížená |  | 0 | 0 | 0 | 0 | 0 | 4 | K | 1 | ROZPOCET | 0 | 0 | 0 | 0 | 0 | 2 | 0 | 4 | -1426422388

## 2020017.I.B.3.O - Bleskoz...
{80c6f167-8d5d-4fb4-92fc-a620a18f281e}
0
| KRYCÍ LIST ROZPOČTU | [7 empty] | v --- nižšie sa nachádzajú doplnkové a pomocné údaje k zostavám --- v | [8 empty] | False
Stavba:
Zlepšené formy bývania s prvkami prestupného bývania, Nájomné bytové domy, Nitra nad Ipľom
Objekt:
2020017.I - Vyšší štandard
Časť:
2020017.I.B - Elektroinštalácie
Úroveň 3:
2020017.I.B.3.O - Bleskozvod - oprávnené výdavky
| JKSO: |  |  |  |  | KS:
| Miesto: |  | Nitra nad Ipľom |  |  | Dátum: | 9. 12. 2021
| Objednávateľ: |  |  |  |  | IČO:
|  | Obec Nitra nad Ipľom, Nitra nad Ipľom 96, 985 57 |  |  |  | IČ DPH:
| Zhotoviteľ: |  |  |  |  | IČO: | Vyplň údaj
|  | Vyplň údaj |  |  |  | IČ DPH: | Vyplň údaj
| Projektant: |  |  |  |  | IČO:
|  | Ing. Michal Slobodník |  |  |  | IČ DPH:
| Spracovateľ: |  |  |  |  | IČO:
IČ DPH:
Poznámka:
| Cena bez DPH | [5 empty] | 0
|  |  | Základ dane |  |  | Sadzba dane | Výška dane
| DPH | základná | 0 |  |  | 20% | 0
|  | znížená | 0 |  |  | 20% | 0
|  | zákl. prenesená | 0 |  |  | 20% | 0
|  | zníž. prenesená | 0 |  |  | 20% | 0
|  | nulová | 0 |  |  | 0% | 0
| Cena s DPH |  |  | v | EUR |  | 0
| Projektant |  |  | Spracovateľ
| Dátum a podpis: |  | Pečiatka | Dátum a podpis: |  |  | Pečiatka
| Objednávateľ |  |  | Zhotoviteľ
| Dátum a podpis: |  | Pečiatka | Dátum a podpis: |  |  | Pečiatka
REKAPITULÁCIA ROZPOČTU
Stavba:
Zlepšené formy bývania s prvkami prestupného bývania, Nájomné bytové domy, Nitra nad Ipľom
Objekt:
2020017.I - Vyšší štandard
Časť:
2020017.I.B - Elektroinštalácie
Úroveň 3:
2020017.I.B.3.O - Bleskozvod - oprávnené výdavky
Miesto: |  |  | Nitra nad Ipľom |  |  | Dátum: | 9. 12. 2021
Objednávateľ: |  |  | Obec Nitra nad Ipľom, Nitra nad Ipľom 96, 985 57 |  |  | Projektant: | Ing. Michal Slobodník
Zhotoviteľ: |  |  | Vyplň údaj |  |  | Spracovateľ:
Kód dielu - Popis | [6 empty] | Cena celkom [EUR]
Náklady z rozpočtu | [6 empty] | 0 | [11 empty] | -1
| HSV - Práce a dodávky HSV | [5 empty] | 0
| 6 - Úpravy povrchov, podlahy, osadenie | [5 empty] | 0
| 9 - Ostatné konštrukcie a práce-búranie | [5 empty] | 0
| M - Práce a dodávky M | [5 empty] | 0
| 21-M - Elektromontáže | [5 empty] | 0
| 95-M - Revízie | [5 empty] | 0
ROZPOČET
Stavba:
Zlepšené formy bývania s prvkami prestupného bývania, Nájomné bytové domy, Nitra nad Ipľom
Objekt:
2020017.I - Vyšší štandard
Časť:
2020017.I.B - Elektroinštalácie
Úroveň 3:
2020017.I.B.3.O - Bleskozvod - oprávnené výdavky
Miesto: |  |  | Nitra nad Ipľom |  |  | Dátum: | 9. 12. 2021
Objednávateľ: |  |  | Obec Nitra nad Ipľom, Nitra nad Ipľom 96, 985 57 |  |  | Projektant: | Ing. Michal Slobodník
Zhotoviteľ: |  |  | Vyplň údaj |  |  | Spracovateľ:
PČ | Typ | Kód | Popis | MJ | Množstvo | J.cena [EUR] | Cena celkom [EUR] | Cenová sústava |  | DPH | J. Nh [h] | Nh celkom [h] | J. hmotnosť [t] | Hmotnosť celkom [t] | J. suť [t] | Suť Celkom [t]
Náklady z rozpočtu | [6 empty] | 0 |  |  |  |  | 0 |  | 12.2667 |  | 0 |  | D | -1 | [7 empty] | 0
| D | HSV | Práce a dodávky HSV |  |  |  | 0 |  |  |  |  | 0 |  | 0.0382 |  | 0 | 1 | D | 0 | ROZPOCET | [6 empty] | 0
| D | 6 | Úpravy povrchov, podlahy, osadenie |  |  |  | 0 |  |  |  |  | 0 |  | 0.0382 |  | 0 | 1 | D | 1 | ROZPOCET | [6 empty] | 0
1 | K | 622421112.S | Oprava vonkajších omietok stien zo suchých zmesí, hladkých, členitosť I, opravovaná plocha do 10% | m2 | 10 |  | 0 |  |  | znížená |  | 0 | 0.00382 | 0.0382 | 0 | 0 | 4 | K | 2 | ROZPOCET | 0 | 0 | 0 | 0 | 0 | 2 | 0 | 4 | -1909524300
| D | 9 | Ostatné konštrukcie a práce-búranie |  |  |  | 0 |  |  |  |  | 0 |  | 0 |  | 0 | 1 | D | 1 | ROZPOCET | [6 empty] | 0
2 | K | 973031616.S | Vysekanie kapsy pre klátiky a krabice, veľkosti do 100x100x50 mm, -0,00100t | ks | 6 |  | 0 |  |  | znížená |  | 0 | 0 | 0 | 0 | 0 | 4 | K | 2 | ROZPOCET | 0 | 0 | 0 | 0 | 0 | 2 | 0 | 4 | -422653296
3 | K | 974031721.S | Vysekávanie rýh v tehl. murive v pod hĺbky klenieb do hĺ. 30 mm a š. do 70 mm, -0,00300t | m | 35 |  | 0 |  |  | znížená |  | 0 | 0 | 0 | 0 | 0 | 4 | K | 2 | ROZPOCET | 0 | 0 | 0 | 0 | 0 | 2 | 0 | 4 | 1890785229
| D | M | Práce a dodávky M |  |  |  | 0 |  |  |  |  | 0 |  | 12.2285 |  | 0 | 1 | D | 0 | ROZPOCET | [6 empty] | 0
| D | 21-M | Elektromontáže |  |  |  | 0 |  |  |  |  | 0 |  | 12.2285 |  | 0 | 1 | D | 1 | ROZPOCET | [6 empty] | 0
4 | K | 210010313 | Krabica (KO 250) na meraciu svorku uzemnenia | ks | 6 |  | 0 |  |  | znížená |  | 0 | 0 | 0 | 0 | 0 | 4 | K | 2 | ROZPOCET | 0 | 0 | 0 | 0 | 0 | 2 | 0 | 4 | 547828285
5 | M | 3450913000 | Krabica KO-218x168x80-150 na meraciu svorku | ks | 6 |  | 0 |  |  | znížená |  | 0 | 0.00032 | 0.00192 | 0 | 0 | 8 | M | 2 | ROZPOCET | 0 | 0 | 0 | 0 | 0 | 2 | 0 | 4 | -1112890288
6 | K | 210220020.S | Uzemňovacie vedenie v zemi FeZn vrátane izolácie spojov | m | 85 |  | 0 |  |  | znížená |  | 0 | 0 | 0 | 0 | 0 | 4 | K | 2 | ROZPOCET | 0 | 0 | 0 | 0 | 0 | 2 | 0 | 4 | -826304273
7 | M | 354410058800.S | Pásovina uzemňovacia FeZn 30 x 4 mm | kg | 80.07 |  | 0 |  |  | znížená |  | 0 | 0.001 | 0.08007 | 0 | 0 | 8 | M | 2 | ROZPOCET | 0 | 0 | 0 | 0 | 0 | 2 | 0 | 4 | 1528582480
8 | K | 210220021.S | Uzemňovacie vedenie v zemi FeZn vrátane izolácie spojov O 10 mm | m | 12 |  | 0 |  |  | znížená |  | 0 | 0 | 0 | 0 | 0 | 4 | K | 2 | ROZPOCET | 0 | 0 | 0 | 0 | 0 | 2 | 0 | 4 | 1198968357
9 | M | 354410054800.S | Drôt bleskozvodový FeZn, d 10 mm | kg | 8.4 |  | 0 |  |  | znížená |  | 0 | 0.001 | 0.0084 | 0 | 0 | 8 | M | 2 | ROZPOCET | 0 | 0 | 0 | 0 | 0 | 2 | 0 | 4 | -895789523
10 | K | 210220050.S | Označenie zvodov číselnými štítkami | ks | 6 |  | 0 |  |  | znížená |  | 0 | 0 | 0 | 0 | 0 | 4 | K | 2 | ROZPOCET | 0 | 0 | 0 | 0 | 0 | 2 | 0 | 4 | -1112568301
11 | M | 354410064600.S | Štítok orientačný nerezový zemniaci na zvody | ks | 6 |  | 0 |  |  | znížená |  | 0 | 3e-05 | 0.00018 | 0 | 0 | 8 | M | 2 | ROZPOCET | 0 | 0 | 0 | 0 | 0 | 2 | 0 | 4 | -1421379257
12 | K | 210220094.S | Bentonit pre zlepšenie uzemnenia | kg | 12 |  | 0 |  |  | znížená |  | 0 | 0 | 0 | 0 | 0 | 4 | K | 2 | ROZPOCET | 0 | 0 | 0 | 0 | 0 | 2 | 0 | 4 | -531522447
13 | M | 581280000200.S | Bentonit mletý Sabenil 450 | kg | 12 |  | 0 |  |  | znížená |  | 0 | 1 | 12 | 0 | 0 | 8 | M | 2 | ROZPOCET | 0 | 0 | 0 | 0 | 0 | 2 | 0 | 4 | -560205772
14 | K | 210220095 | Náter zemniaceho vodiča | m | 12 |  | 0 |  |  | znížená |  | 0 | 0 | 0 | 0 | 0 | 4 | K | 2 | ROZPOCET | 0 | 0 | 0 | 0 | 0 | 2 | 0 | 4 | 323097735
15 | M | 1301 | Asfaltový náter SA 12 Gumoasfalt 5 kg, BITUMAT, alebo ekvivalentná náhrada | ks | 1 |  | 0 |  |  | znížená |  | 0 | 0 | 0 | 0 | 0 | 8 | M | 2 | ROZPOCET | 0 | 0 | 0 | 0 | 0 | 2 | 0 | 4 | 506095436
16 | K | 210220102.S | Podpery vedenia FeZn na vrchol krovu PV15 A-F +UNI | ks | 90 |  | 0 |  |  | znížená |  | 0 | 0 | 0 | 0 | 0 | 4 | K | 2 | ROZPOCET | 0 | 0 | 0 | 0 | 0 | 2 | 0 | 4 | 1720036953
17 | M | 354410033600.S | Podpera vedenia FeZn univerzálna na vrchol krovu označenie PV 15 UNI veľká | ks | 90 |  | 0 |  |  | znížená |  | 0 | 0.0003 | 0.027 | 0 | 0 | 8 | M | 2 | ROZPOCET | 0 | 0 | 0 | 0 | 0 | 2 | 0 | 4 | -460491363
18 | K | 210220103.S | Podpery vedenia FeZn pre lepenkové a škridlové strechy PV22 a PV25 | ks | 32 |  | 0 |  |  | znížená |  | 0 | 0 | 0 | 0 | 0 | 4 | K | 2 | ROZPOCET | 0 | 0 | 0 | 0 | 0 | 2 | 0 | 4 | -371712624
19 | M | 354410035400.S | Podpera vedenia FeZn na lepenkové a šindľové strechy označenie PV 22 | ks | 32 |  | 0 |  |  | znížená |  | 0 | 0.00019 | 0.00608 | 0 | 0 | 8 | M | 2 | ROZPOCET | 0 | 0 | 0 | 0 | 0 | 2 | 0 | 4 | 1741601562
20 | K | 210220201.S | Zachytávacia tyč FeZn 1-2m s vrutom JD10-20 a podstavcom | ks | 2 |  | 0 |  |  | znížená |  | 0 | 0 | 0 | 0 | 0 | 4 | K | 2 | ROZPOCET | 0 | 0 | 0 | 0 | 0 | 2 | 0 | 4 | -382638595
21 | M | 354410022600.S | Tyč zachytávacia FeZn s vrutom do dreva označenie JD 20 | ks | 2 |  | 0 |  |  | znížená |  | 0 | 0.00428 | 0.00856 | 0 | 0 | 8 | M | 2 | ROZPOCET | 0 | 0 | 0 | 0 | 0 | 2 | 0 | 4 | 1528601667
22 | K | 210220220.S | Držiak zachytávacej tyče FeZn DJ1-8 | ks | 4 |  | 0 |  |  | znížená |  | 0 | 0 | 0 | 0 | 0 | 4 | K | 2 | ROZPOCET | 0 | 0 | 0 | 0 | 0 | 2 | 0 | 4 | 729809345
23 | M | 354410023800.S | Držiak FeZn zachytávacej tyče na upevnenie do muriva označenie DJ 1 | ks | 2 |  | 0 |  |  | znížená |  | 0 | 0.00032 | 0.00064 | 0 | 0 | 8 | M | 2 | ROZPOCET | 0 | 0 | 0 | 0 | 0 | 2 | 0 | 4 | 196118922
24 | M | 354410024000.S | Držiak FeZn dolný zachytávacej tyče na krov označenie DJ 4 d | ks | 1 |  | 0 |  |  | znížená |  | 0 | 0.00226 | 0.00226 | 0 | 0 | 8 | M | 2 | ROZPOCET | 0 | 0 | 0 | 0 | 0 | 2 | 0 | 4 | 1500920517
25 | M | 354410024100.S | Držiak FeZn horný zachytávacej tyče na krov označenie DJ 4 h | ks | 1 |  | 0 |  |  | znížená |  | 0 | 0.00123 | 0.00123 | 0 | 0 | 8 | M | 2 | ROZPOCET | 0 | 0 | 0 | 0 | 0 | 2 | 0 | 4 | 937683618
26 | K | 210220230.S | Ochranná strieška FeZn | ks | 3 |  | 0 |  |  | znížená |  | 0 | 0 | 0 | 0 | 0 | 4 | K | 2 | ROZPOCET | 0 | 0 | 0 | 0 | 0 | 2 | 0 | 4 | 2124142687
27 | M | 354410024900.S | Strieška FeZn ochranná horná označenie OS 01 | ks | 2 |  | 0 |  |  | znížená |  | 0 | 0.00017 | 0.00034 | 0 | 0 | 8 | M | 2 | ROZPOCET | 0 | 0 | 0 | 0 | 0 | 2 | 0 | 4 | 326541061
28 | M | 354410025100.S | Strieška FeZn ochranná spodná označenie OS 04 | ks | 1 |  | 0 |  |  | znížená |  | 0 | 0.00033 | 0.00033 | 0 | 0 | 8 | M | 2 | ROZPOCET | 0 | 0 | 0 | 0 | 0 | 2 | 0 | 4 | -340569143
29 | K | 210220240.S | Svorka FeZn k uzemňovacej tyči SJ | ks | 2 |  | 0 |  |  | znížená |  | 0 | 0 | 0 | 0 | 0 | 4 | K | 2 | ROZPOCET | 0 | 0 | 0 | 0 | 0 | 2 | 0 | 4 | -1076376001
30 | M | 354410001500.S | Svorka FeZn k uzemňovacej tyči označenie SJ 01 | ks | 2 |  | 0 |  |  | znížená |  | 0 | 0.0004 | 0.0008 | 0 | 0 | 8 | M | 2 | ROZPOCET | 0 | 0 | 0 | 0 | 0 | 2 | 0 | 4 | 1704754975
31 | K | 210220241.S | Svorka FeZn krížová SK a diagonálna krížová DKS | ks | 3 |  | 0 |  |  | znížená |  | 0 | 0 | 0 | 0 | 0 | 4 | K | 2 | ROZPOCET | 0 | 0 | 0 | 0 | 0 | 2 | 0 | 4 | 1664638529
32 | M | 354410002500.S | Svorka FeZn krížová označenie SK | ks | 3 |  | 0 |  |  | znížená |  | 0 | 0.00022 | 0.00066 | 0 | 0 | 8 | M | 2 | ROZPOCET | 0 | 0 | 0 | 0 | 0 | 2 | 0 | 4 | -1064615361
33 | K | 210220243.S | Svorka FeZn spojovacia SS | ks | 14 |  | 0 |  |  | znížená |  | 0 | 0 | 0 | 0 | 0 | 4 | K | 2 | ROZPOCET | 0 | 0 | 0 | 0 | 0 | 2 | 0 | 4 | -1982652690
34 | M | 354410003400.S | Svorka FeZn spojovacia označenie SS 2 skrutky s príložkou | ks | 14 |  | 0 |  |  | znížená |  | 0 | 0.00016 | 0.00224 | 0 | 0 | 8 | M | 2 | ROZPOCET | 0 | 0 | 0 | 0 | 0 | 2 | 0 | 4 | 674562648
35 | K | 210220246.S | Svorka FeZn na odkvapový žľab SO | ks | 5 |  | 0 |  |  | znížená |  | 0 | 0 | 0 | 0 | 0 | 4 | K | 2 | ROZPOCET | 0 | 0 | 0 | 0 | 0 | 2 | 0 | 4 | 838437297
36 | M | 354410004200.S | Svorka FeZn odkvapová označenie SO | ks | 5 |  | 0 |  |  | znížená |  | 0 | 0.00029 | 0.00145 | 0 | 0 | 8 | M | 2 | ROZPOCET | 0 | 0 | 0 | 0 | 0 | 2 | 0 | 4 | 1088628956
37 | K | 210220247.S | Svorka FeZn skúšobná SZ | ks | 5 |  | 0 |  |  | znížená |  | 0 | 0 | 0 | 0 | 0 | 4 | K | 2 | ROZPOCET | 0 | 0 | 0 | 0 | 0 | 2 | 0 | 4 | -794044466
38 | M | 354410004300.S | Svorka FeZn skúšobná označenie SZ | ks | 5 |  | 0 |  |  | znížená |  | 0 | 0.00017 | 0.00085 | 0 | 0 | 8 | M | 2 | ROZPOCET | 0 | 0 | 0 | 0 | 0 | 2 | 0 | 4 | 1590760493
39 | K | 210220293.S | Tvarovanie vedenia na povrchu, ochrannej rúrky, uholníka | ks | 5 |  | 0 |  |  | znížená |  | 0 | 0 | 0 | 0 | 0 | 4 | K | 2 | ROZPOCET | 0 | 0 | 0 | 0 | 0 | 2 | 0 | 4 | 813439763
40 | K | 210220800.S | Uzemňovacie vedenie na povrchu AlMgSi drôt zvodový O 8-10 | m | 70 |  | 0 |  |  | znížená |  | 0 | 0 | 0 | 0 | 0 | 4 | K | 2 | ROZPOCET | 0 | 0 | 0 | 0 | 0 | 2 | 0 | 4 | -1385017102
41 | M | 354410064200.S | Drôt bleskozvodový zliatina AlMgSi, d 8 mm, Al | kg | 10.5 |  | 0 |  |  | znížená |  | 0 | 0.001 | 0.0105 | 0 | 0 | 8 | M | 2 | ROZPOCET | 0 | 0 | 0 | 0 | 0 | 2 | 0 | 4 | 492075398
42 | K | 210220803.S | Skrytý zvod pri zatepľovacom systéme AlMgSi drôt zvodový O 8 | m | 25 |  | 0 |  |  | znížená |  | 0 | 0 | 0 | 0 | 0 | 4 | K | 2 | ROZPOCET | 0 | 0 | 0 | 0 | 0 | 2 | 0 | 4 | 1964882026
43 | M | 345710009300.S | Rúrka ohybná vlnitá pancierová so strednou mechanickou odolnosťou z PVC-U, D 32 | m | 33 |  | 0 |  |  | znížená |  | 0 | 0.00017 | 0.00561 | 0 | 0 | 8 | M | 2 | ROZPOCET | 0 | 0 | 0 | 0 | 0 | 2 | 0 | 4 | 1139566379
44 | M | 345710038300.S | Príchytka z PVC pre elektroinštal. rúrky d 32 mm pre povrchovú montáž s 2 skrutkami | ks | 33 |  | 0 |  |  | znížená |  | 0 | 1e-05 | 0.00033 | 0 | 0 | 8 | M | 2 | ROZPOCET | 0 | 0 | 0 | 0 | 0 | 2 | 0 | 4 | 2118452384
45 | M | 354410064200.S | Drôt bleskozvodový zliatina AlMgSi, d 8 mm, Al | kg | 4 |  | 0 |  |  | znížená |  | 0 | 0.001 | 0.004 | 0 | 0 | 8 | M | 2 | ROZPOCET | 0 | 0 | 0 | 0 | 0 | 2 | 0 | 4 | -1228196184
46 | M | 585410000130.S | Sadra šedá, balenie 30 kg | ks | 2 |  | 0 |  |  | znížená |  | 0 | 0.03 | 0.06 | 0 | 0 | 8 | M | 2 | ROZPOCET | 0 | 0 | 0 | 0 | 0 | 2 | 0 | 4 | 179095755
47 | M | 585640006500 | Lepidlo stavebné mrazuvzdorné flexibilné 25kg | ks | 5 |  | 0 |  |  | znížená |  | 0 | 0.001 | 0.005 | 0 | 0 | 8 | M | 2 | ROZPOCET | 0 | 0 | 0 | 0 | 0 | 2 | 0 | 4 | 169108086
| D | 95-M | Revízie |  |  |  | 0 |  |  |  |  | 0 |  | 0 |  | 0 | 1 | D | 1 | ROZPOCET | [6 empty] | 0
48 | K | 950103001 | Revízia a vypracovanie správy | ks | 1 |  | 0 |  |  | znížená |  | 0 | 0 | 0 | 0 | 0 | 4 | K | 2 | ROZPOCET | 0 | 0 | 0 | 0 | 0 | 2 | 0 | 4 | -1864649374
49 | K | 950107001 | Projekčné práce | ks | 1 |  | 0 |  |  | znížená |  | 0 | 0 | 0 | 0 | 0 | 4 | K | 2 | ROZPOCET | 0 | 0 | 0 | 0 | 0 | 2 | 0 | 4 | -178971590

## 2020017.I.C.1 - Studňa
{0c367fc4-8c73-476e-b2f7-6b113cda9eb2}
0
| KRYCÍ LIST ROZPOČTU | [7 empty] | v --- nižšie sa nachádzajú doplnkové a pomocné údaje k zostavám --- v | [8 empty] | False
Stavba:
Zlepšené formy bývania s prvkami prestupného bývania, Nájomné bytové domy, Nitra nad Ipľom
Objekt:
2020017.I - Vyšší štandard
Časť:
2020017.I.C - Zdravotechnika
Úroveň 3:
2020017.I.C.1 - Studňa
| JKSO: |  |  |  |  | KS:
| Miesto: |  | Nitra nad Ipľom |  |  | Dátum: | 9. 12. 2021
| Objednávateľ: |  |  |  |  | IČO:
|  | Obec Nitra nad Ipľom, Nitra nad Ipľom 96, 985 57 |  |  |  | IČ DPH:
| Zhotoviteľ: |  |  |  |  | IČO: | Vyplň údaj
|  | Vyplň údaj |  |  |  | IČ DPH: | Vyplň údaj
| Projektant: |  |  |  |  | IČO:
|  | Ing. Michal Slobodník |  |  |  | IČ DPH:
| Spracovateľ: |  |  |  |  | IČO:
IČ DPH:
Poznámka:
| Cena bez DPH | [5 empty] | 0
|  |  | Základ dane |  |  | Sadzba dane | Výška dane
| DPH | základná | 0 |  |  | 20% | 0
|  | znížená | 0 |  |  | 20% | 0
|  | zákl. prenesená | 0 |  |  | 20% | 0
|  | zníž. prenesená | 0 |  |  | 20% | 0
|  | nulová | 0 |  |  | 0% | 0
| Cena s DPH |  |  | v | EUR |  | 0
| Projektant |  |  | Spracovateľ
| Dátum a podpis: |  | Pečiatka | Dátum a podpis: |  |  | Pečiatka
| Objednávateľ |  |  | Zhotoviteľ
| Dátum a podpis: |  | Pečiatka | Dátum a podpis: |  |  | Pečiatka
REKAPITULÁCIA ROZPOČTU
Stavba:
Zlepšené formy bývania s prvkami prestupného bývania, Nájomné bytové domy, Nitra nad Ipľom
Objekt:
2020017.I - Vyšší štandard
Časť:
2020017.I.C - Zdravotechnika
Úroveň 3:
2020017.I.C.1 - Studňa
Miesto: |  |  | Nitra nad Ipľom |  |  | Dátum: | 9. 12. 2021
Objednávateľ: |  |  | Obec Nitra nad Ipľom, Nitra nad Ipľom 96, 985 57 |  |  | Projektant: | Ing. Michal Slobodník
Zhotoviteľ: |  |  | Vyplň údaj |  |  | Spracovateľ:
Kód dielu - Popis | [6 empty] | Cena celkom [EUR]
Náklady z rozpočtu | [6 empty] | 0 | [11 empty] | -1
| HSV - Práce a dodávky HSV | [5 empty] | 0
| 1 - Zemné práce | [5 empty] | 0
| 2 - Zakladanie | [5 empty] | 0
| 3 - Zvislé a kompletné konštrukcie | [5 empty] | 0
| 4 - Vodorovné konštrukcie | [5 empty] | 0
| 8 - Rúrové vedenie | [5 empty] | 0
| 9 - Ostatné konštrukcie a práce-búranie | [5 empty] | 0
| 99 - Presun hmôt HSV | [5 empty] | 0
| PSV - Práce a dodávky PSV | [5 empty] | 0
| 711 - Izolácie proti vode a vlhkosti | [5 empty] | 0
| 767 - Konštrukcie doplnkové kovové | [5 empty] | 0
| 783 - Nátery | [5 empty] | 0
| HZS - Hodinové zúčtovacie sadzby | [5 empty] | 0
ROZPOČET
Stavba:
Zlepšené formy bývania s prvkami prestupného bývania, Nájomné bytové domy, Nitra nad Ipľom
Objekt:
2020017.I - Vyšší štandard
Časť:
2020017.I.C - Zdravotechnika
Úroveň 3:
2020017.I.C.1 - Studňa
Miesto: |  |  | Nitra nad Ipľom |  |  | Dátum: | 9. 12. 2021
Objednávateľ: |  |  | Obec Nitra nad Ipľom, Nitra nad Ipľom 96, 985 57 |  |  | Projektant: | Ing. Michal Slobodník
Zhotoviteľ: |  |  | Vyplň údaj |  |  | Spracovateľ:
PČ | Typ | Kód | Popis | MJ | Množstvo | J.cena [EUR] | Cena celkom [EUR] | Cenová sústava |  | DPH | J. Nh [h] | Nh celkom [h] | J. hmotnosť [t] | Hmotnosť celkom [t] | J. suť [t] | Suť Celkom [t]
Náklady z rozpočtu | [6 empty] | 0 |  |  |  |  | 0 |  | 31.732 |  | 0 |  | D | -1 | [7 empty] | 0
| D | HSV | Práce a dodávky HSV |  |  |  | 0 |  |  |  |  | 0 |  | 31.5158 |  | 0 | 1 | D | 0 | ROZPOCET | [6 empty] | 0
| D | 1 | Zemné práce |  |  |  | 0 |  |  |  |  | 0 |  | 0.04107 |  | 0 | 1 | D | 1 | ROZPOCET | [6 empty] | 0
1 | K | 115101220.S | Čerpanie vody na dopravnú výšku nad 10 do 25 m, s uvažovaným priemerným prítokom litrov za min. do 100 l | hod | 168 |  | 0 |  |  | znížená |  | 0 | 0 | 0 | 0 | 0 | 4 | K | 2 | ROZPOCET | 0 | 0 | 0 | 0 | 0 | 2 | 0 | 4 | 1015352604
2 | K | 119001801.S | Ochranné zábradlie okolo výkopu, drevené výšky 1,10 m dvojtyčové | m | 10 |  | 0 |  |  | znížená |  | 0 | 0.0039 | 0.039 | 0 | 0 | 4 | K | 2 | ROZPOCET | 0 | 0 | 0 | 0 | 0 | 2 | 0 | 4 | -1960372909
3 | K | 121101001.S | Odstránenie ornice ručne s vodorov. premiest., na hromady do 50 m hr. do 150 mm | m3 | 1.06 |  | 0 |  |  | znížená |  | 0 | 0 | 0 | 0 | 0 | 4 | K | 2 | ROZPOCET | 0 | 0 | 0 | 0 | 0 | 2 | 0 | 4 | 1850830734
4 | K | 130901105.S | Búranie tehlového a zmiešaného muriva, MV,MVC,vo vykopávkach | m3 | 0.118 |  | 0 |  |  | znížená |  | 0 | 0 | 0 | 0 | 0 | 4 | K | 2 | ROZPOCET | 0 | 0 | 0 | 0 | 0 | 2 | 0 | 4 | 1733975509
5 | K | 130901122.S | Búranie konštrukcií z prostého betónu prekladaného kameňom vo vykopávkach | m3 | 0.079 |  | 0 |  |  | znížená |  | 0 | 0 | 0 | 0 | 0 | 4 | K | 2 | ROZPOCET | 0 | 0 | 0 | 0 | 0 | 2 | 0 | 4 | -1698340082
6 | K | 131211101.S | Hĺbenie jám v hornine tr.3 súdržných - ručným náradím | m3 | 2.498 |  | 0 |  |  | znížená |  | 0 | 0 | 0 | 0 | 0 | 4 | K | 2 | ROZPOCET | 0 | 0 | 0 | 0 | 0 | 2 | 0 | 4 | 2106186560
7 | K | 131211119.S | Príplatok za lepivosť pri hĺbení jám ručným náradím v hornine tr. 3 | m3 | 2.498 |  | 0 |  |  | znížená |  | 0 | 0 | 0 | 0 | 0 | 4 | K | 2 | ROZPOCET | 0 | 0 | 0 | 0 | 0 | 2 | 0 | 4 | 210502698
8 | K | 134702401.S | Výkop pre vodárenskú studňu spúšťanú do 4 m2 v horn. 1-4 do 10 m | m3 | 7.854 |  | 0 |  |  | znížená |  | 0 | 0 | 0 | 0 | 0 | 4 | K | 2 | ROZPOCET | 0 | 0 | 0 | 0 | 0 | 2 | 0 | 4 | 578222434
9 | K | 162201102.S | Vodorovné premiestnenie výkopku z horniny 1-4 nad 20-50m | m3 | 10.038 |  | 0 |  |  | znížená |  | 0 | 0 | 0 | 0 | 0 | 4 | K | 2 | ROZPOCET | 0 | 0 | 0 | 0 | 0 | 2 | 0 | 4 | 1793001207
10 | K | 162301102.S | Vodorovné premiestnenie výkopku po spevnenej ceste z horniny tr.1-4, do 100 m3 na vzdialenosť do 1000 m | m3 | 10.038 |  | 0 |  |  | znížená |  | 0 | 0 | 0 | 0 | 0 | 4 | K | 2 | ROZPOCET | 0 | 0 | 0 | 0 | 0 | 2 | 0 | 4 | -1819980114
11 | K | 167101101.S | Nakladanie neuľahnutého výkopku z hornín tr.1-4 do 100 m3 | m3 | 20.076 |  | 0 |  |  | znížená |  | 0 | 0 | 0 | 0 | 0 | 4 | K | 2 | ROZPOCET | 0 | 0 | 0 | 0 | 0 | 2 | 0 | 4 | 578434476
12 | K | 171201201.S | Uloženie sypaniny na skládky do 100 m3 | m3 | 10.038 |  | 0 |  |  | znížená |  | 0 | 0 | 0 | 0 | 0 | 4 | K | 2 | ROZPOCET | 0 | 0 | 0 | 0 | 0 | 2 | 0 | 4 | 878039804
13 | K | 180402111.S | Založenie trávnika parkového výsevom v rovine do 1:5 | m2 | 66.921 |  | 0 |  |  | znížená |  | 0 | 0 | 0 | 0 | 0 | 4 | K | 2 | ROZPOCET | 0 | 0 | 0 | 0 | 0 | 2 | 0 | 4 | -1802563462
14 | M | 005720001400.S | Osivá tráv - semená parkovej zmesi | kg | 2.068 |  | 0 |  |  | znížená |  | 0 | 0.001001 | 0.00207 | 0 | 0 | 8 | M | 2 | ROZPOCET | 0 | 0 | 0 | 0 | 0 | 2 | 0 | 4 | -1934833171
15 | K | 181201102.S | Úprava pláne v násypoch v hornine 1-4 so zhutnením | m2 | 66.921 |  | 0 |  |  | znížená |  | 0 | 0 | 0 | 0 | 0 | 4 | K | 2 | ROZPOCET | 0 | 0 | 0 | 0 | 0 | 2 | 0 | 4 | 1939766738
16 | K | 181301102.S | Rozprestretie ornice v rovine, plocha do 500 m2, hr.do 150 mm | m2 | 66.921 |  | 0 |  |  | znížená |  | 0 | 0 | 0 | 0 | 0 | 4 | K | 2 | ROZPOCET | 0 | 0 | 0 | 0 | 0 | 2 | 0 | 4 | 381689466
| D | 2 | Zakladanie |  |  |  | 0 |  |  |  |  | 0 |  | 24.3834 |  | 0 | 1 | D | 1 | ROZPOCET | [6 empty] | 0
17 | K | 242111113.S | Osadenie plášťa vodárenskej studne z betónových skruží celokruhových DN 1000 | m | 2.5 |  | 0 |  |  | znížená |  | 0 | 0.022112 | 0.05528 | 0 | 0 | 4 | K | 2 | ROZPOCET | 0 | 0 | 0 | 0 | 0 | 2 | 0 | 4 | 1858691766
18 | M | 1000500120 | Skruž 1000/500/120, KLARTEC, alebo ekvivalentná náhrada | ks | 5 |  | 0 |  |  | znížená |  | 0 | 0 | 0 | 0 | 0 | 8 | M | 2 | ROZPOCET | 0 | 0 | 0 | 0 | 0 | 2 | 0 | 4 | -835876637
19 | K | 242791113.S | Zapustenie zárubnice z rúr do studňového vrtu z plastických hmôt, hĺbky do 50 m DN nad 250 do 300mm | m | 18 |  | 0 |  |  | znížená |  | 0 | 0 | 0 | 0 | 0 | 4 | K | 2 | ROZPOCET | 0 | 0 | 0 | 0 | 0 | 2 | 0 | 4 | -255400506
20 | M | 286130034100 | Rúra HDPE na vodu PE100 PN16 SDR11 125x11,4x12 m, WAVIN, alebo ekvivalentná náhrada | m | 24 |  | 0 |  |  | znížená |  | 0 | 0.00491 | 0.11784 | 0 | 0 | 8 | M | 2 | ROZPOCET | 0 | 0 | 0 | 0 | 0 | 2 | 0 | 4 | 1431548391
21 | K | 243571112.S | Výplň na dne vodárenskej studne z kameniva hrubého ťaženého frakcie 16-32 mm | m3 | 0.028 |  | 0 |  |  | znížená |  | 0 | 1.6032 | 0.04489 | 0 | 0 | 4 | K | 2 | ROZPOCET | 0 | 0 | 0 | 0 | 0 | 2 | 0 | 4 | -1911159797
22 | K | 245111112.S | Osadenie prefabrikovanej krycej dosky vodárenskej studne na maltu s vyškárovaním jednodielnej | ks | 1 |  | 0 |  |  | znížená |  | 0 | 0.09569 | 0.09569 | 0 | 0 | 4 | K | 2 | ROZPOCET | 0 | 0 | 0 | 0 | 0 | 2 | 0 | 4 | -1682000948
23 | M | 592250003900.S | Betónový studničný poklop jednodielny, priemer 1000 mm, hrúbka 80 mm | ks | 1 |  | 0 |  |  | znížená |  | 0 | 0.15 | 0.15 | 0 | 0 | 8 | M | 2 | ROZPOCET | 0 | 0 | 0 | 0 | 0 | 2 | 0 | 4 | 1035239823
24 | K | 247531111.S | Obsyp a tesnenie vodárenskej studne, obsyp so zhutnením z kameniva hrubého drveného 8-16 mm | m3 | 0.91 |  | 0 |  |  | znížená |  | 0 | 2.4777 | 2.2547 | 0 | 0 | 4 | K | 2 | ROZPOCET | 0 | 0 | 0 | 0 | 0 | 2 | 0 | 4 | -779940026
25 | K | 247571113.S | Obsyp a tesnenie vodárenskej studne, obsyp so zhutnením zo štrkopiesku triedeného 0-63 mm | m3 | 0.023 |  | 0 |  |  | znížená |  | 0 | 2.9143 | 0.06703 | 0 | 0 | 4 | K | 2 | ROZPOCET | 0 | 0 | 0 | 0 | 0 | 2 | 0 | 4 | 1042514248
26 | K | 247681114.S | Obsyp a tesnenie vodárenskej studne, obsyp so zhutnením z ílu | m3 | 9.817 |  | 0 |  |  | znížená |  | 0 | 0 | 0 | 0 | 0 | 4 | K | 2 | ROZPOCET | 0 | 0 | 0 | 0 | 0 | 2 | 0 | 4 | 1371435803
27 | M | 581250000100.S | Zemina špeciálna a upravená surová ílová | t | 21.598 |  | 0 |  |  | znížená |  | 0 | 1 | 21.598 | 0 | 0 | 8 | M | 2 | ROZPOCET | 0 | 0 | 0 | 0 | 0 | 2 | 0 | 4 | 1966132770
| D | 3 | Zvislé a kompletné konštrukcie |  |  |  | 0 |  |  |  |  | 0 |  | 6.0576 |  | 0 | 1 | D | 1 | ROZPOCET | [6 empty] | 0
28 | K | 338171112.S | Osadzovanie stĺpika oceľového plotového výšky do 2 m so zabetónovaním do vopred vykopaných dier | ks | 37 |  | 0 |  |  | znížená |  | 0 | 0.09388 | 3.4736 | 0 | 0 | 4 | K | 2 | ROZPOCET | 0 | 0 | 0 | 0 | 0 | 2 | 0 | 4 | 1566677855
29 | M | 553510023000.S | Stĺpik, d 48 mm, výška 2,5 m, výška pletiva 2 m, poplastovaný s PVC čiapkou, pre pletivo v rolkách | ks | 37 |  | 0 |  |  | znížená |  | 0 | 0.0034 | 0.1258 | 0 | 0 | 8 | M | 2 | ROZPOCET | 0 | 0 | 0 | 0 | 0 | 2 | 0 | 4 | 606736994
30 | K | 338172112.S | Osadzovanie vzpery oceľovej plotovej so zabetónovaním do vopred vykopaných dier | ks | 16 |  | 0 |  |  | znížená |  | 0 | 0.15084 | 2.4134 | 0 | 0 | 4 | K | 2 | ROZPOCET | 0 | 0 | 0 | 0 | 0 | 2 | 0 | 4 | 1641393361
31 | M | 553510023300.S | Vzpera, d 38 mm, výška 2,5 m, výška pletiva 2 m, poplastovaná, pre pletivo v rolkách | ks | 16 |  | 0 |  |  | znížená |  | 0 | 0.0028 | 0.0448 | 0 | 0 | 8 | M | 2 | ROZPOCET | 0 | 0 | 0 | 0 | 0 | 2 | 0 | 4 | 1848156911
| D | 4 | Vodorovné konštrukcie |  |  |  | 0 |  |  |  |  | 0 |  | 1.0326 |  | 0 | 1 | D | 1 | ROZPOCET | [6 empty] | 0
32 | K | 452311141 | Dosky, bloky, sedlá z betónu v otvorenom výkope tr. C 16/20 | m3 | 0.471 |  | 0 |  |  | znížená |  | 0 | 2.1923 | 1.0326 | 0 | 0 | 4 | K | 2 | ROZPOCET | 0 | 0 | 0 | 0 | 0 | 2 | 0 | 4 | -284218664
| D | 8 | Rúrové vedenie |  |  |  | 0 |  |  |  |  | 0 |  | 0.00096 |  | 0 | 1 | D | 1 | ROZPOCET | [6 empty] | 0
33 | K | 899713111 | Orientačná tabuľka na vodovodných a kanalizačných radoch na stĺpiku oceľovom alebo betónovom | ks | 4 |  | 0 |  |  | znížená |  | 0 | 0.00024 | 0.00096 | 0 | 0 | 4 | K | 2 | ROZPOCET | 0 | 0 | 0 | 0 | 0 | 2 | 0 | 4 | -1931652304
| D | 9 | Ostatné konštrukcie a práce-búranie |  |  |  | 0 |  |  |  |  | 0 |  | 0.00012 |  | 0 | 1 | D | 1 | ROZPOCET | [6 empty] | 0
34 | K | 971046004.S | Jadrové vrty diamantovými korunkami do D 50 mm do stien - betónových, obkladov -0,00004t | cm | 12 |  | 0 |  |  | znížená |  | 0 | 1e-05 | 0.00012 | 0 | 0 | 4 | K | 2 | ROZPOCET | 0 | 0 | 0 | 0 | 0 | 2 | 0 | 4 | 1577106851
| D | 99 | Presun hmôt HSV |  |  |  | 0 |  |  |  |  | 0 |  | 0 |  | 0 | 1 | D | 1 | ROZPOCET | [6 empty] | 0
35 | K | 998254011.S | Presun hmôt pre studne a zachytávanie vody z bet. prostého, želez. alebo montované z dielcov do 50 m | t | 31.516 |  | 0 |  |  | znížená |  | 0 | 0 | 0 | 0 | 0 | 4 | K | 2 | ROZPOCET | 0 | 0 | 0 | 0 | 0 | 2 | 0 | 4 | -1183977194
36 | K | 998254093.S | Prípl. za zväčšený presun pre studne a zachytávanie vody z bet. prostého, želez. alebo montované z dielcov do 1000m | t | 31.516 |  | 0 |  |  | znížená |  | 0 | 0 | 0 | 0 | 0 | 4 | K | 2 | ROZPOCET | 0 | 0 | 0 | 0 | 0 | 2 | 0 | 4 | -1498537533
| D | PSV | Práce a dodávky PSV |  |  |  | 0 |  |  |  |  | 0 |  | 0.21628 |  | 0 | 1 | D | 0 | ROZPOCET | [6 empty] | 0
| D | 711 | Izolácie proti vode a vlhkosti |  |  |  | 0 |  |  |  |  | 0 |  | 0.00106 |  | 0 | 1 | D | 1 | ROZPOCET | [6 empty] | 0
37 | K | 711786066.S | Zhotovenie tesnenia rúr. prestupov HIZOT tmelom z epoxid. živice a tkaninou priemer do 200 mm | ks | 2 |  | 0 |  |  | znížená |  | 0 | 0.0002 | 0.0004 | 0 | 0 | 4 | K | 2 | ROZPOCET | 0 | 0 | 0 | 0 | 0 | 2 | 0 | 4 | 528461035
38 | M | 235210000400.S | Živica epoxidová 2-zložková nízko viskózna | kg | 0.66 |  | 0 |  |  | znížená |  | 0 | 0.001 | 0.00066 | 0 | 0 | 8 | M | 2 | ROZPOCET | 0 | 0 | 0 | 0 | 0 | 2 | 0 | 4 | 56222016
39 | K | 998711101.S | Presun hmôt pre izoláciu proti vode v objektoch výšky do 6 m | t | 0.001 |  | 0 |  |  | znížená |  | 0 | 0 | 0 | 0 | 0 | 4 | K | 2 | ROZPOCET | 0 | 0 | 0 | 0 | 0 | 2 | 0 | 4 | 1897687258
| D | 767 | Konštrukcie doplnkové kovové |  |  |  | 0 |  |  |  |  | 0 |  | 0.17967 |  | 0 | 1 | D | 1 | ROZPOCET | [6 empty] | 0
40 | K | 767911130.S | Montáž oplotenia strojového pletiva, s výškou nad 1,6 m | m | 79 |  | 0 |  |  | znížená |  | 0 | 0 | 0 | 0 | 0 | 4 | K | 2 | ROZPOCET | 0 | 0 | 0 | 0 | 0 | 2 | 0 | 4 | 543714194
41 | M | 313290002800.S | Pletivo pozinkované pletené štvorhranné, oko 60 mm, drôt d 2 mm, vxl 1,8x25 m, bez napínacieho drôtu | ks | 3.16 |  | 0 |  |  | znížená |  | 0 | 0.040399 | 0.12766 | 0 | 0 | 8 | M | 2 | ROZPOCET | 0 | 0 | 0 | 0 | 0 | 2 | 0 | 4 | -950198461
42 | K | 767912130.S | Montáž napínacieho drôtu | m | 237 |  | 0 |  |  | znížená |  | 0 | 0 | 0 | 0 | 0 | 4 | K | 2 | ROZPOCET | 0 | 0 | 0 | 0 | 0 | 2 | 0 | 4 | 2052592520
43 | M | 156140002500.S | Drôt napínací pozinkovaný d 3,5 mm, dĺžka 78 m | ks | 3.081 |  | 0 |  |  | znížená |  | 0 | 0.0033009 | 0.01017 | 0 | 0 | 8 | M | 2 | ROZPOCET | 0 | 0 | 0 | 0 | 0 | 2 | 0 | 4 | 1291002611
44 | M | 553510009600.S | Napinák pozinkovaný pre napínanie pletiva s napínacím drôtom | ks | 12 |  | 0 |  |  | znížená |  | 0 | 0.00022 | 0.00264 | 0 | 0 | 8 | M | 2 | ROZPOCET | 0 | 0 | 0 | 0 | 0 | 2 | 0 | 4 | -1923441486
45 | K | 767920010.S | Montáž vrát a vrátok k panelovému oploteniu osadzovaných na stĺpiky oceľové, s plochou jednotlivo do 2 m2 | ks | 1 |  | 0 |  |  | znížená |  | 0 | 0 | 0 | 0 | 0 | 4 | K | 2 | ROZPOCET | 0 | 0 | 0 | 0 | 0 | 2 | 0 | 4 | -407231640
46 | M | 553510010540.S | Bránka jednokrídlová, šxv 1,0x1,8 m, úprava Zn+PVC, výplň jokel 25x25 mm, farba RAL | ks | 1 |  | 0 |  |  | znížená |  | 0 | 0.0392 | 0.0392 | 0 | 0 | 8 | M | 2 | ROZPOCET | 0 | 0 | 0 | 0 | 0 | 2 | 0 | 4 | -414722248
47 | K | 998767101.S | Presun hmôt pre kovové stavebné doplnkové konštrukcie v objektoch výšky do 6 m | t | 0.18 |  | 0 |  |  | znížená |  | 0 | 0 | 0 | 0 | 0 | 4 | K | 2 | ROZPOCET | 0 | 0 | 0 | 0 | 0 | 2 | 0 | 4 | -238354798
| D | 783 | Nátery |  |  |  | 0 |  |  |  |  | 0 |  | 0.03555 |  | 0 | 1 | D | 1 | ROZPOCET | [6 empty] | 0
48 | K | 783921220 | Nátery syntetické na vzduchu schnúce pletív vrátane lemovania dvojnásobné - 70µm | m2 | 237 |  | 0 |  |  | znížená |  | 0 | 0.00015 | 0.03555 | 0 | 0 | 4 | K | 2 | ROZPOCET | 0 | 0 | 0 | 0 | 0 | 2 | 0 | 4 | 935973178
| D | HZS | Hodinové zúčtovacie sadzby |  |  |  | 0 |  |  |  |  | 0 |  | 0 |  | 0 | 1 | D | 0 | ROZPOCET | [6 empty] | 0
49 | K | HZS000111.S | Stavebno montážne práce menej náročne, pomocné alebo manupulačné (Tr. 1) v rozsahu viac ako 8 hodín | hod | 40 |  | 0 |  |  | znížená |  | 0 | 0 | 0 | 0 | 0 | 4 | K | 1 | ROZPOCET | 0 | 0 | 0 | 0 | 0 | 2 | 0 | 4 | 2071310714
50 | K | HZS000112.S | Stavebno montážne práce náročnejšie, ucelené, obtiažne, rutinné (Tr. 2) v rozsahu viac ako 8 hodín náročnejšie | hod | 16 |  | 0 |  |  | znížená |  | 0 | 0 | 0 | 0 | 0 | 4 | K | 1 | ROZPOCET | 0 | 0 | 0 | 0 | 0 | 2 | 0 | 4 | 1634256571
51 | K | HZS000313.S | Stavebno montážne práce náročné ucelené - odborné, tvorivé remeselné (Tr. 3) v rozsahu menej ako 4 hodiny | hod | 4 |  | 0 |  |  | znížená |  | 0 | 0 | 0 | 0 | 0 | 4 | K | 1 | ROZPOCET | 0 | 0 | 0 | 0 | 0 | 2 | 0 | 4 | 463542435
52 | K | HZS000314.S | Stavebno montážne práce najnáročnejšie na odbornosť - prehliadky pracoviska a revízie (Tr. 4) v rozsahu menej ako 4 hodiny | hod | 2 |  | 0 |  |  | znížená |  | 0 | 0 | 0 | 0 | 0 | 4 | K | 1 | ROZPOCET | 0 | 0 | 0 | 0 | 0 | 2 | 0 | 4 | 283695252

## 2020017.I.C.2 - Vodovodná...
{94e75603-58fd-468d-9f77-b79a39c6ac67}
0
| KRYCÍ LIST ROZPOČTU | [7 empty] | v --- nižšie sa nachádzajú doplnkové a pomocné údaje k zostavám --- v | [8 empty] | False
Stavba:
Zlepšené formy bývania s prvkami prestupného bývania, Nájomné bytové domy, Nitra nad Ipľom
Objekt:
2020017.I - Vyšší štandard
Časť:
2020017.I.C - Zdravotechnika
Úroveň 3:
2020017.I.C.2 - Vodovodná prípojka
| JKSO: |  |  |  |  | KS:
| Miesto: |  | Nitra nad Ipľom |  |  | Dátum: | 9. 12. 2021
| Objednávateľ: |  |  |  |  | IČO:
|  | Obec Nitra nad Ipľom, Nitra nad Ipľom 96, 985 57 |  |  |  | IČ DPH:
| Zhotoviteľ: |  |  |  |  | IČO: | Vyplň údaj
|  | Vyplň údaj |  |  |  | IČ DPH: | Vyplň údaj
| Projektant: |  |  |  |  | IČO:
|  | Ing. Michal Slobodník |  |  |  | IČ DPH:
| Spracovateľ: |  |  |  |  | IČO:
IČ DPH:
Poznámka:
| Cena bez DPH | [5 empty] | 0
|  |  | Základ dane |  |  | Sadzba dane | Výška dane
| DPH | základná | 0 |  |  | 20% | 0
|  | znížená | 0 |  |  | 20% | 0
|  | zákl. prenesená | 0 |  |  | 20% | 0
|  | zníž. prenesená | 0 |  |  | 20% | 0
|  | nulová | 0 |  |  | 0% | 0
| Cena s DPH |  |  | v | EUR |  | 0
| Projektant |  |  | Spracovateľ
| Dátum a podpis: |  | Pečiatka | Dátum a podpis: |  |  | Pečiatka
| Objednávateľ |  |  | Zhotoviteľ
| Dátum a podpis: |  | Pečiatka | Dátum a podpis: |  |  | Pečiatka
REKAPITULÁCIA ROZPOČTU
Stavba:
Zlepšené formy bývania s prvkami prestupného bývania, Nájomné bytové domy, Nitra nad Ipľom
Objekt:
2020017.I - Vyšší štandard
Časť:
2020017.I.C - Zdravotechnika
Úroveň 3:
2020017.I.C.2 - Vodovodná prípojka
Miesto: |  |  | Nitra nad Ipľom |  |  | Dátum: | 9. 12. 2021
Objednávateľ: |  |  | Obec Nitra nad Ipľom, Nitra nad Ipľom 96, 985 57 |  |  | Projektant: | Ing. Michal Slobodník
Zhotoviteľ: |  |  | Vyplň údaj |  |  | Spracovateľ:
Kód dielu - Popis | [6 empty] | Cena celkom [EUR]
Náklady z rozpočtu | [6 empty] | 0 | [11 empty] | -1
| HSV - Práce a dodávky HSV | [5 empty] | 0
| 1 - Zemné práce | [5 empty] | 0
| 2 - Zakladanie | [5 empty] | 0
| 4 - Vodorovné konštrukcie | [5 empty] | 0
| 8 - Rúrové vedenie | [5 empty] | 0
| 99 - Presun hmôt HSV | [5 empty] | 0
| HZS - Hodinové zúčtovacie sadzby | [5 empty] | 0
ROZPOČET
Stavba:
Zlepšené formy bývania s prvkami prestupného bývania, Nájomné bytové domy, Nitra nad Ipľom
Objekt:
2020017.I - Vyšší štandard
Časť:
2020017.I.C - Zdravotechnika
Úroveň 3:
2020017.I.C.2 - Vodovodná prípojka
Miesto: |  |  | Nitra nad Ipľom |  |  | Dátum: | 9. 12. 2021
Objednávateľ: |  |  | Obec Nitra nad Ipľom, Nitra nad Ipľom 96, 985 57 |  |  | Projektant: | Ing. Michal Slobodník
Zhotoviteľ: |  |  | Vyplň údaj |  |  | Spracovateľ:
PČ | Typ | Kód | Popis | MJ | Množstvo | J.cena [EUR] | Cena celkom [EUR] | Cenová sústava |  | DPH | J. Nh [h] | Nh celkom [h] | J. hmotnosť [t] | Hmotnosť celkom [t] | J. suť [t] | Suť Celkom [t]
Náklady z rozpočtu | [6 empty] | 0 |  |  |  |  | 0 |  | 43.7564 |  | 0 |  | D | -1 | [7 empty] | 0
| D | HSV | Práce a dodávky HSV |  |  |  | 0 |  |  |  |  | 0 |  | 43.7564 |  | 0 | 1 | D | 0 | ROZPOCET | [6 empty] | 0
| D | 1 | Zemné práce |  |  |  | 0 |  |  |  |  | 0 |  | 29.2744 |  | 0 | 1 | D | 1 | ROZPOCET | [6 empty] | 0
1 | K | 119001801.S | Ochranné zábradlie okolo výkopu, drevené výšky 1,10 m dvojtyčové | m | 100.882 |  | 0 |  |  | znížená |  | 0 | 0.0039 | 0.39344 | 0 | 0 | 4 | K | 2 | ROZPOCET | 0 | 0 | 0 | 0 | 0 | 2 | 0 | 4 | 432822571
2 | K | 121101001.S | Odstránenie ornice ručne s vodorov. premiest., na hromady do 50 m hr. do 150 mm | m3 | 15.282 |  | 0 |  |  | znížená |  | 0 | 0 | 0 | 0 | 0 | 4 | K | 2 | ROZPOCET | 0 | 0 | 0 | 0 | 0 | 2 | 0 | 4 | 1287022813
3 | K | 130901105.S | Búranie tehlového a zmiešaného muriva, MV,MVC,vo vykopávkach | m3 | 1.1 |  | 0 |  |  | znížená |  | 0 | 0 | 0 | 0 | 0 | 4 | K | 2 | ROZPOCET | 0 | 0 | 0 | 0 | 0 | 2 | 0 | 4 | -1069004522
4 | K | 130901122.S | Búranie konštrukcií z prostého betónu prekladaného kameňom vo vykopávkach | m3 | 0.734 |  | 0 |  |  | znížená |  | 0 | 0 | 0 | 0 | 0 | 4 | K | 2 | ROZPOCET | 0 | 0 | 0 | 0 | 0 | 2 | 0 | 4 | -9982526
5 | K | 132211121.S | Hĺbenie rýh šírky nad 600 do 1300 mm v horninách tr. 3 súdržných - ručným náradím | m3 | 73.355 |  | 0 |  |  | znížená |  | 0 | 0 | 0 | 0 | 0 | 4 | K | 2 | ROZPOCET | 0 | 0 | 0 | 0 | 0 | 2 | 0 | 4 | 1249242257
6 | K | 132211139.S | Príplatok za lepivosť pri hĺbení rýh š nad 600 do 1300 mm ručným náradím v horninetr. 3 | m3 | 73.355 |  | 0 |  |  | znížená |  | 0 | 0 | 0 | 0 | 0 | 4 | K | 2 | ROZPOCET | 0 | 0 | 0 | 0 | 0 | 2 | 0 | 4 | -1702845164
7 | K | 151101101.S | Paženie a rozopretie stien rýh pre podzemné vedenie, príložné do 2 m | m2 | 142.39 |  | 0 |  |  | znížená |  | 0 | 0.00097001 | 0.13812 | 0 | 0 | 4 | K | 2 | ROZPOCET | 0 | 0 | 0 | 0 | 0 | 2 | 0 | 4 | -1421180535
8 | K | 151101111.S | Odstránenie paženia rýh pre podzemné vedenie, príložné hĺbky do 2 m | m2 | 142.39 |  | 0 |  |  | znížená |  | 0 | 0 | 0 | 0 | 0 | 4 | K | 2 | ROZPOCET | 0 | 0 | 0 | 0 | 0 | 2 | 0 | 4 | 1144049396
9 | K | 162201102.S | Vodorovné premiestnenie výkopku z horniny 1-4 nad 20-50m | m3 | 88.637 |  | 0 |  |  | znížená |  | 0 | 0 | 0 | 0 | 0 | 4 | K | 2 | ROZPOCET | 0 | 0 | 0 | 0 | 0 | 2 | 0 | 4 | 971604136
10 | K | 162301102.S | Vodorovné premiestnenie výkopku po spevnenej ceste z horniny tr.1-4, do 100 m3 na vzdialenosť do 1000 m | m3 | 88.637 |  | 0 |  |  | znížená |  | 0 | 0 | 0 | 0 | 0 | 4 | K | 2 | ROZPOCET | 0 | 0 | 0 | 0 | 0 | 2 | 0 | 4 | -2055955866
11 | K | 167101101.S | Nakladanie neuľahnutého výkopku z hornín tr.1-4 do 100 m3 | m3 | 177.275 |  | 0 |  |  | znížená |  | 0 | 0 | 0 | 0 | 0 | 4 | K | 2 | ROZPOCET | 0 | 0 | 0 | 0 | 0 | 2 | 0 | 4 | 741089434
12 | K | 171201201.S | Uloženie sypaniny na skládky do 100 m3 | m3 | 88.637 |  | 0 |  |  | znížená |  | 0 | 0 | 0 | 0 | 0 | 4 | K | 2 | ROZPOCET | 0 | 0 | 0 | 0 | 0 | 2 | 0 | 4 | -936552784
13 | K | 174101001.S | Zásyp sypaninou so zhutnením jám, šachiet, rýh, zárezov alebo okolo objektov do 100 m3 | m3 | 50.432 |  | 0 |  |  | znížená |  | 0 | 0 | 0 | 0 | 0 | 4 | K | 2 | ROZPOCET | 0 | 0 | 0 | 0 | 0 | 2 | 0 | 4 | -1042198017
14 | K | 175101102.S | Obsyp potrubia sypaninou z vhodných hornín 1 až 4 s prehodením sypaniny | m3 | 15.198 |  | 0 |  |  | znížená |  | 0 | 0 | 0 | 0 | 0 | 4 | K | 2 | ROZPOCET | 0 | 0 | 0 | 0 | 0 | 2 | 0 | 4 | 630486822
15 | M | 583310000600.S | Kamenivo ťažené drobné frakcia 0-4 mm | t | 28.735 |  | 0 |  |  | znížená |  | 0 | 1 | 28.735 | 0 | 0 | 8 | M | 2 | ROZPOCET | 0 | 0 | 0 | 0 | 0 | 2 | 0 | 4 | -1615019193
16 | K | 180402111.S | Založenie trávnika parkového výsevom v rovine do 1:5 | m2 | 254.705 |  | 0 |  |  | znížená |  | 0 | 0 | 0 | 0 | 0 | 4 | K | 2 | ROZPOCET | 0 | 0 | 0 | 0 | 0 | 2 | 0 | 4 | 493817077
17 | M | 005720001400.S | Osivá tráv - semená parkovej zmesi | kg | 7.87 |  | 0 |  |  | znížená |  | 0 | 0.001 | 0.00787 | 0 | 0 | 8 | M | 2 | ROZPOCET | 0 | 0 | 0 | 0 | 0 | 2 | 0 | 4 | -1487205592
18 | K | 181201102.S | Úprava pláne v násypoch v hornine 1-4 so zhutnením | m2 | 254.705 |  | 0 |  |  | znížená |  | 0 | 0 | 0 | 0 | 0 | 4 | K | 2 | ROZPOCET | 0 | 0 | 0 | 0 | 0 | 2 | 0 | 4 | -256389961
19 | K | 181301102.S | Rozprestretie ornice v rovine, plocha do 500 m2, hr.do 150 mm | m2 | 254.705 |  | 0 |  |  | znížená |  | 0 | 0 | 0 | 0 | 0 | 4 | K | 2 | ROZPOCET | 0 | 0 | 0 | 0 | 0 | 2 | 0 | 4 | -1522499910
| D | 2 | Zakladanie |  |  |  | 0 |  |  |  |  | 0 |  | 0 |  | 0 | 1 | D | 1 | ROZPOCET | [6 empty] | 0
20 | K | 215901101.S | Zhutnenie podložia z rastlej horniny 1 až 4 pod násypy, z hornina súdržných do 92 % PS a nesúdržných | m2 | 50.941 |  | 0 |  |  | znížená |  | 0 | 0 | 0 | 0 | 0 | 4 | K | 2 | ROZPOCET | 0 | 0 | 0 | 0 | 0 | 2 | 0 | 4 | 1892739470
| D | 4 | Vodorovné konštrukcie |  |  |  | 0 |  |  |  |  | 0 |  | 14.4474 |  | 0 | 1 | D | 1 | ROZPOCET | [6 empty] | 0
21 | K | 451572111 | Lôžko pod potrubie, stoky a drobné objekty, v otvorenom výkope z kameniva drobného ťaženého 0-4 mm | m3 | 7.641 |  | 0 |  |  | znížená |  | 0 | 1.8908 | 14.4474 | 0 | 0 | 4 | K | 2 | ROZPOCET | 0 | 0 | 0 | 0 | 0 | 2 | 0 | 4 | -1522996131
| D | 8 | Rúrové vedenie |  |  |  | 0 |  |  |  |  | 0 |  | 0.03457 |  | 0 | 1 | D | 1 | ROZPOCET | [6 empty] | 0
22 | K | 871181220 | Montáž vodovodného RC potrubia z PE 100 RC SDR11 zváraného elektrotvarovkami D 40x3,7 mm | m | 67.442 |  | 0 |  |  | znížená |  | 0 | 0 | 0 | 0 | 0 | 4 | K | 2 | ROZPOCET | 0 | 0 | 0 | 0 | 0 | 2 | 0 | 4 | -1168814893
23 | M | 286130006900 | Rúra jednovrstvová TS+DOQ na pitnú vodu SDR11, 40x3,7x100 m, materiál: PE 100 RC, WAVIN, alebo ekvivalentná náhrada | m | 67.442 |  | 0 |  |  | znížená |  | 0 | 0.00043 | 0.029 | 0 | 0 | 8 | M | 2 | ROZPOCET | 0 | 0 | 0 | 0 | 0 | 2 | 0 | 4 | -1702357886
24 | M | 286530227200 | Elektrospojka PE 100, na vodu, plyn a kanalizáciu, SDR 11, D 40 mm, WAVIN, alebo ekvivalentná náhrada | ks | 6 |  | 0 |  |  | znížená |  | 0 | 8e-05 | 0.00048 | 0 | 0 | 8 | M | 2 | ROZPOCET | 0 | 0 | 0 | 0 | 0 | 2 | 0 | 4 | -825299972
25 | K | 892233111 | Preplach a dezinfekcia vodovodného potrubia DN od 40 do 70 | m | 67.442 |  | 0 |  |  | znížená |  | 0 | 0 | 0 | 0 | 0 | 4 | K | 2 | ROZPOCET | 0 | 0 | 0 | 0 | 0 | 2 | 0 | 4 | 1567731682
26 | K | 892241111 | Ostatné práce na rúrovom vedení, tlakové skúšky vodovodného potrubia DN do 80 | m | 67.442 |  | 0 |  |  | znížená |  | 0 | 0 | 0 | 0 | 0 | 4 | K | 2 | ROZPOCET | 0 | 0 | 0 | 0 | 0 | 2 | 0 | 4 | -225635391
27 | K | 899721131 | Označenie vodovodného potrubia bielou výstražnou fóliou | m | 50.941 |  | 0 |  |  | znížená |  | 0 | 9.992e-05 | 0.00509 | 0 | 0 | 4 | K | 2 | ROZPOCET | 0 | 0 | 0 | 0 | 0 | 2 | 0 | 4 | 1316935433
| D | 99 | Presun hmôt HSV |  |  |  | 0 |  |  |  |  | 0 |  | 0 |  | 0 | 1 | D | 1 | ROZPOCET | [6 empty] | 0
28 | K | 998276101 | Presun hmôt pre rúrové vedenie hĺbené z rúr z plast., hmôt alebo sklolamin. v otvorenom výkope | t | 43.756 |  | 0 |  |  | znížená |  | 0 | 0 | 0 | 0 | 0 | 4 | K | 2 | ROZPOCET | 0 | 0 | 0 | 0 | 0 | 2 | 0 | 4 | 858328894
29 | K | 998276115 | Príplatok k cenám za zväčšený presun pre rúrové vedenie hĺbené z rúr z plast., hmôt alebo sklolamin. nad vymedzenú najväčšiu dopravnú vzdialenosť do 1000 m | t | 43.756 |  | 0 |  |  | znížená |  | 0 | 0 | 0 | 0 | 0 | 4 | K | 2 | ROZPOCET | 0 | 0 | 0 | 0 | 0 | 2 | 0 | 4 | -938485843
| D | HZS | Hodinové zúčtovacie sadzby |  |  |  | 0 |  |  |  |  | 0 |  | 0 |  | 0 | 1 | D | 0 | ROZPOCET | [6 empty] | 0
30 | K | HZS000111.S | Stavebno montážne práce menej náročne, pomocné alebo manupulačné (Tr. 1) v rozsahu viac ako 8 hodín | hod | 48 |  | 0 |  |  | znížená |  | 0 | 0 | 0 | 0 | 0 | 4 | K | 1 | ROZPOCET | 0 | 0 | 0 | 0 | 0 | 2 | 0 | 4 | -1593700519
31 | K | HZS000112.S | Stavebno montážne práce náročnejšie, ucelené, obtiažne, rutinné (Tr. 2) v rozsahu viac ako 8 hodín náročnejšie | hod | 24 |  | 0 |  |  | znížená |  | 0 | 0 | 0 | 0 | 0 | 4 | K | 1 | ROZPOCET | 0 | 0 | 0 | 0 | 0 | 2 | 0 | 4 | 91450772
32 | K | HZS000213.S | Stavebno montážne práce náročné ucelené - odborné, tvorivé remeselné (Tr. 3) v rozsahu viac ako 4 a menej ako 8 hodín | hod | 8 |  | 0 |  |  | znížená |  | 0 | 0 | 0 | 0 | 0 | 4 | K | 1 | ROZPOCET | 0 | 0 | 0 | 0 | 0 | 2 | 0 | 4 | 1673834493
33 | K | HZS000314.S | Stavebno montážne práce najnáročnejšie na odbornosť - prehliadky pracoviska a revízie (Tr. 4) v rozsahu menej ako 4 hodiny | hod | 4 |  | 0 |  |  | znížená |  | 0 | 0 | 0 | 0 | 0 | 4 | K | 1 | ROZPOCET | 0 | 0 | 0 | 0 | 0 | 2 | 0 | 4 | 1455056775

## 2020017.I.C.3 - Žumpa
{3615b400-057c-4e56-a4e9-f5c3f32aff88}
0
| KRYCÍ LIST ROZPOČTU | [7 empty] | v --- nižšie sa nachádzajú doplnkové a pomocné údaje k zostavám --- v | [8 empty] | False
Stavba:
Zlepšené formy bývania s prvkami prestupného bývania, Nájomné bytové domy, Nitra nad Ipľom
Objekt:
2020017.I - Vyšší štandard
Časť:
2020017.I.C - Zdravotechnika
Úroveň 3:
2020017.I.C.3 - Žumpa
| JKSO: |  |  |  |  | KS:
| Miesto: |  | Nitra nad Ipľom |  |  | Dátum: | 9. 12. 2021
| Objednávateľ: |  |  |  |  | IČO:
|  | Obec Nitra nad Ipľom, Nitra nad Ipľom 96, 985 57 |  |  |  | IČ DPH:
| Zhotoviteľ: |  |  |  |  | IČO: | Vyplň údaj
|  | Vyplň údaj |  |  |  | IČ DPH: | Vyplň údaj
| Projektant: |  |  |  |  | IČO:
|  | Ing. Michal Slobodník |  |  |  | IČ DPH:
| Spracovateľ: |  |  |  |  | IČO:
IČ DPH:
Poznámka:
| Cena bez DPH | [5 empty] | 0
|  |  | Základ dane |  |  | Sadzba dane | Výška dane
| DPH | základná | 0 |  |  | 20% | 0
|  | znížená | 0 |  |  | 20% | 0
|  | zákl. prenesená | 0 |  |  | 20% | 0
|  | zníž. prenesená | 0 |  |  | 20% | 0
|  | nulová | 0 |  |  | 0% | 0
| Cena s DPH |  |  | v | EUR |  | 0
| Projektant |  |  | Spracovateľ
| Dátum a podpis: |  | Pečiatka | Dátum a podpis: |  |  | Pečiatka
| Objednávateľ |  |  | Zhotoviteľ
| Dátum a podpis: |  | Pečiatka | Dátum a podpis: |  |  | Pečiatka
REKAPITULÁCIA ROZPOČTU
Stavba:
Zlepšené formy bývania s prvkami prestupného bývania, Nájomné bytové domy, Nitra nad Ipľom
Objekt:
2020017.I - Vyšší štandard
Časť:
2020017.I.C - Zdravotechnika
Úroveň 3:
2020017.I.C.3 - Žumpa
Miesto: |  |  | Nitra nad Ipľom |  |  | Dátum: | 9. 12. 2021
Objednávateľ: |  |  | Obec Nitra nad Ipľom, Nitra nad Ipľom 96, 985 57 |  |  | Projektant: | Ing. Michal Slobodník
Zhotoviteľ: |  |  | Vyplň údaj |  |  | Spracovateľ:
Kód dielu - Popis | [6 empty] | Cena celkom [EUR]
Náklady z rozpočtu | [6 empty] | 0 | [11 empty] | -1
| HSV - Práce a dodávky HSV | [5 empty] | 0
| 1 - Zemné práce | [5 empty] | 0
| 2 - Zakladanie | [5 empty] | 0
| 4 - Vodorovné konštrukcie | [5 empty] | 0
| 8 - Rúrové vedenie | [5 empty] | 0
| 99 - Presun hmôt HSV | [5 empty] | 0
| PSV - Práce a dodávky PSV | [5 empty] | 0
| 711 - Izolácie proti vode a vlhkosti | [5 empty] | 0
| HZS - Hodinové zúčtovacie sadzby | [5 empty] | 0
ROZPOČET
Stavba:
Zlepšené formy bývania s prvkami prestupného bývania, Nájomné bytové domy, Nitra nad Ipľom
Objekt:
2020017.I - Vyšší štandard
Časť:
2020017.I.C - Zdravotechnika
Úroveň 3:
2020017.I.C.3 - Žumpa
Miesto: |  |  | Nitra nad Ipľom |  |  | Dátum: | 9. 12. 2021
Objednávateľ: |  |  | Obec Nitra nad Ipľom, Nitra nad Ipľom 96, 985 57 |  |  | Projektant: | Ing. Michal Slobodník
Zhotoviteľ: |  |  | Vyplň údaj |  |  | Spracovateľ:
PČ | Typ | Kód | Popis | MJ | Množstvo | J.cena [EUR] | Cena celkom [EUR] | Cenová sústava |  | DPH | J. Nh [h] | Nh celkom [h] | J. hmotnosť [t] | Hmotnosť celkom [t] | J. suť [t] | Suť Celkom [t]
Náklady z rozpočtu | [6 empty] | 0 |  |  |  |  | 0 |  | 96.5573 |  | 0 |  | D | -1 | [7 empty] | 0
| D | HSV | Práce a dodávky HSV |  |  |  | 0 |  |  |  |  | 0 |  | 96.5568 |  | 0 | 1 | D | 0 | ROZPOCET | [6 empty] | 0
| D | 1 | Zemné práce |  |  |  | 0 |  |  |  |  | 0 |  | 56.3841 |  | 0 | 1 | D | 1 | ROZPOCET | [6 empty] | 0
1 | K | 119001801.S | Ochranné zábradlie okolo výkopu, drevené výšky 1,10 m dvojtyčové | m | 26.6 |  | 0 |  |  | znížená |  | 0 | 0.0039 | 0.10374 | 0 | 0 | 4 | K | 2 | ROZPOCET | 0 | 0 | 0 | 0 | 0 | 2 | 0 | 4 | -863967628
2 | K | 121101001.S | Odstránenie ornice ručne s vodorov. premiest., na hromady do 50 m hr. do 150 mm | m3 | 6.96 |  | 0 |  |  | znížená |  | 0 | 0 | 0 | 0 | 0 | 4 | K | 2 | ROZPOCET | 0 | 0 | 0 | 0 | 0 | 2 | 0 | 4 | 1227507094
3 | K | 130901105.S | Búranie tehlového a zmiešaného muriva, MV,MVC,vo vykopávkach | m3 | 1.272 |  | 0 |  |  | znížená |  | 0 | 0 | 0 | 0 | 0 | 4 | K | 2 | ROZPOCET | 0 | 0 | 0 | 0 | 0 | 2 | 0 | 4 | -2099184331
4 | K | 130901122.S | Búranie konštrukcií z prostého betónu prekladaného kameňom vo vykopávkach | m3 | 0.848 |  | 0 |  |  | znížená |  | 0 | 0 | 0 | 0 | 0 | 4 | K | 2 | ROZPOCET | 0 | 0 | 0 | 0 | 0 | 2 | 0 | 4 | -939383128
5 | K | 131211101.S | Hĺbenie jám v hornine tr.3 súdržných - ručným náradím | m3 | 84.784 |  | 0 |  |  | znížená |  | 0 | 0 | 0 | 0 | 0 | 4 | K | 2 | ROZPOCET | 0 | 0 | 0 | 0 | 0 | 2 | 0 | 4 | 479627087
6 | K | 131211119.S | Príplatok za lepivosť pri hĺbení jám ručným náradím v hornine tr. 3 | m3 | 84.784 |  | 0 |  |  | znížená |  | 0 | 0 | 0 | 0 | 0 | 4 | K | 2 | ROZPOCET | 0 | 0 | 0 | 0 | 0 | 2 | 0 | 4 | 1138758305
7 | K | 151101902.S | Paženie stien bez rozopretia alebo vzopretia s ponechaním pažín, príložné hĺbky do 8 m | m2 | 79.645 |  | 0 |  |  | znížená |  | 0 | 0.03594 | 2.8624 | 0 | 0 | 4 | K | 2 | ROZPOCET | 0 | 0 | 0 | 0 | 0 | 2 | 0 | 4 | -2035506992
8 | K | 162201102.S | Vodorovné premiestnenie výkopku z horniny 1-4 nad 20-50m | m3 | 91.744 |  | 0 |  |  | znížená |  | 0 | 0 | 0 | 0 | 0 | 4 | K | 2 | ROZPOCET | 0 | 0 | 0 | 0 | 0 | 2 | 0 | 4 | -1237487127
9 | K | 162301102.S | Vodorovné premiestnenie výkopku po spevnenej ceste z horniny tr.1-4, do 100 m3 na vzdialenosť do 1000 m | m3 | 91.744 |  | 0 |  |  | znížená |  | 0 | 0 | 0 | 0 | 0 | 4 | K | 2 | ROZPOCET | 0 | 0 | 0 | 0 | 0 | 2 | 0 | 4 | -1969524347
10 | K | 167101101.S | Nakladanie neuľahnutého výkopku z hornín tr.1-4 do 100 m3 | m3 | 183.487 |  | 0 |  |  | znížená |  | 0 | 0 | 0 | 0 | 0 | 4 | K | 2 | ROZPOCET | 0 | 0 | 0 | 0 | 0 | 2 | 0 | 4 | -583730559
11 | K | 171201201.S | Uloženie sypaniny na skládky do 100 m3 | m3 | 91.744 |  | 0 |  |  | znížená |  | 0 | 0 | 0 | 0 | 0 | 4 | K | 2 | ROZPOCET | 0 | 0 | 0 | 0 | 0 | 2 | 0 | 4 | -1382874974
12 | K | 175101202.S | Obsyp objektov sypaninou z vhodných hornín 1 až 4 s prehodením sypaniny | m3 | 32.072 |  | 0 |  |  | znížená |  | 0 | 0 | 0 | 0 | 0 | 4 | K | 2 | ROZPOCET | 0 | 0 | 0 | 0 | 0 | 2 | 0 | 4 | 422331599
13 | M | 583410001200.S | Kamenivo drvené hrubé frakcia 4-8 mm | t | 53.399 |  | 0 |  |  | znížená |  | 0 | 1 | 53.399 | 0 | 0 | 8 | M | 2 | ROZPOCET | 0 | 0 | 0 | 0 | 0 | 2 | 0 | 4 | -1321522692
14 | K | 180402111.S | Založenie trávnika parkového výsevom v rovine do 1:5 | m2 | 611.624 |  | 0 |  |  | znížená |  | 0 | 0 | 0 | 0 | 0 | 4 | K | 2 | ROZPOCET | 0 | 0 | 0 | 0 | 0 | 2 | 0 | 4 | -2030969542
15 | M | 005720001400.S | Osivá tráv - semená parkovej zmesi | kg | 18.899 |  | 0 |  |  | znížená |  | 0 | 0.0010001 | 0.0189 | 0 | 0 | 8 | M | 2 | ROZPOCET | 0 | 0 | 0 | 0 | 0 | 2 | 0 | 4 | 668211600
16 | K | 181201102.S | Úprava pláne v násypoch v hornine 1-4 so zhutnením | m2 | 611.624 |  | 0 |  |  | znížená |  | 0 | 0 | 0 | 0 | 0 | 4 | K | 2 | ROZPOCET | 0 | 0 | 0 | 0 | 0 | 2 | 0 | 4 | 1844968761
17 | K | 181301102.S | Rozprestretie ornice v rovine, plocha do 500 m2, hr.do 150 mm | m2 | 611.624 |  | 0 |  |  | znížená |  | 0 | 0 | 0 | 0 | 0 | 4 | K | 2 | ROZPOCET | 0 | 0 | 0 | 0 | 0 | 2 | 0 | 4 | 162016087
| D | 2 | Zakladanie |  |  |  | 0 |  |  |  |  | 0 |  | 0 |  | 0 | 1 | D | 1 | ROZPOCET | [6 empty] | 0
18 | K | 215901101.S | Zhutnenie podložia z rastlej horniny 1 až 4 pod násypy, z hornina súdržných do 92 % PS a nesúdržných | m2 | 19.8 |  | 0 |  |  | znížená |  | 0 | 0 | 0 | 0 | 0 | 4 | K | 2 | ROZPOCET | 0 | 0 | 0 | 0 | 0 | 2 | 0 | 4 | 246809886
| D | 4 | Vodorovné konštrukcie |  |  |  | 0 |  |  |  |  | 0 |  | 12.1333 |  | 0 | 1 | D | 1 | ROZPOCET | [6 empty] | 0
19 | K | 451572111 | Lôžko pod potrubie, stoky a drobné objekty, v otvorenom výkope z kameniva drobného ťaženého 0-4 mm | m3 | 0.594 |  | 0 |  |  | znížená |  | 0 | 1.8908 | 1.1231 | 0 | 0 | 4 | K | 2 | ROZPOCET | 0 | 0 | 0 | 0 | 0 | 2 | 0 | 4 | -517470569
20 | K | 451573111 | Lôžko pod potrubie, stoky a drobné objekty, v otvorenom výkope z piesku a štrkopiesku do 63 mm | m3 | 2.376 |  | 0 |  |  | znížená |  | 0 | 1.8908 | 4.4925 | 0 | 0 | 4 | K | 2 | ROZPOCET | 0 | 0 | 0 | 0 | 0 | 2 | 0 | 4 | 2057189055
21 | K | 452112111 | Osadenie prstenca alebo rámu pod poklopy a mreže, výšky do 100 mm | ks | 1 |  | 0 |  |  | znížená |  | 0 | 0.0066 | 0.0066 | 0 | 0 | 4 | K | 2 | ROZPOCET | 0 | 0 | 0 | 0 | 0 | 2 | 0 | 4 | -474479993
22 | M | 62560120 | Vyrovnávací prstenec 625/60/120, KLARTEC, alebo ekvivalentná náhrada | ks | 1 |  | 0 |  |  | znížená |  | 0 | 0 | 0 | 0 | 0 | 8 | M | 2 | ROZPOCET | 0 | 0 | 0 | 0 | 0 | 2 | 0 | 4 | -116604552
23 | K | 452311141 | Dosky, bloky, sedlá z betónu v otvorenom výkope tr. C 16/20 | m3 | 2.97 |  | 0 |  |  | znížená |  | 0 | 2.1923 | 6.5111 | 0 | 0 | 4 | K | 2 | ROZPOCET | 0 | 0 | 0 | 0 | 0 | 2 | 0 | 4 | -1501759963
| D | 8 | Rúrové vedenie |  |  |  | 0 |  |  |  |  | 0 |  | 28.0394 |  | 0 | 1 | D | 1 | ROZPOCET | [6 empty] | 0
24 | K | 894101113 | Osadenie akumulačnej nádrže železobetónovej, hmotnosti nad 10 t | ks | 1 |  | 0 |  |  | znížená |  | 0 | 0 | 0 | 0 | 0 | 4 | K | 2 | ROZPOCET | 0 | 0 | 0 | 0 | 0 | 2 | 0 | 4 | -966905668
25 | M | 594340003100 | Akumulačná nádrž KL AN 33, lxšxv 5500x2800x3000 mm, objem nádrže 33 m3, železobetónová, KLARTEC, alebo ekvivalentná náhrada | ks | 1 |  | 0 |  |  | znížená |  | 0 | 28 | 28 | 0 | 0 | 8 | M | 2 | ROZPOCET | 0 | 0 | 0 | 0 | 0 | 2 | 0 | 4 | -1369394630
26 | K | 894401111 | Osadenie betónového dielca pre šachty, rovná alebo prechodová skruž TBS | ks | 2 |  | 0 |  |  | znížená |  | 0 | 0.01656 | 0.03312 | 0 | 0 | 4 | K | 2 | ROZPOCET | 0 | 0 | 0 | 0 | 0 | 2 | 0 | 4 | 1557235726
27 | M | 1000250120 | Skruž 1000/250/120, KLARTEC, alebo ekvivalentná náhrada | ks | 1 |  | 0 |  |  | znížená |  | 0 | 0 | 0 | 0 | 0 | 8 | M | 2 | ROZPOCET | 0 | 0 | 0 | 0 | 0 | 2 | 0 | 4 | -1950615893
28 | M | 1000625600120 | Kónus 1000-625/600/120, KLARTEC, alebo ekvivalentná náhrada | ks | 1 |  | 0 |  |  | znížená |  | 0 | 0 | 0 | 0 | 0 | 8 | M | 2 | ROZPOCET | 0 | 0 | 0 | 0 | 0 | 2 | 0 | 4 | 1255287693
29 | K | 899104111 | Osadenie poklopu liatinového a oceľového vrátane rámu hmotn. nad 150 kg | ks | 1 |  | 0 |  |  | znížená |  | 0 | 0.0063 | 0.0063 | 0 | 0 | 4 | K | 2 | ROZPOCET | 0 | 0 | 0 | 0 | 0 | 2 | 0 | 4 | 830427627
30 | M | 600D402 | Poklop Begu DN 600,rám Begu, D400 kN, KLARTEC, alebo ekvivalentná náhrada | ks | 1 |  | 0 |  |  | znížená |  | 0 | 0 | 0 | 0 | 0 | 8 | M | 2 | ROZPOCET | 0 | 0 | 0 | 0 | 0 | 2 | 0 | 4 | 214388243
| D | 99 | Presun hmôt HSV |  |  |  | 0 |  |  |  |  | 0 |  | 0 |  | 0 | 1 | D | 1 | ROZPOCET | [6 empty] | 0
31 | K | 998274101 | Presun hmôt pre rúrové vedenie hĺbené z rúr bet. alebo železobetónových v otvorenom výkope | t | 96.557 |  | 0 |  |  | znížená |  | 0 | 0 | 0 | 0 | 0 | 4 | K | 2 | ROZPOCET | 0 | 0 | 0 | 0 | 0 | 2 | 0 | 4 | -65717143
32 | K | 998274115 | Príplatok k cenám za zväčšený presun pre rúrové vedenie hĺbené z rúr bet. alebo železobetónových nad vymedzenú najväčšiu dopravnú vzdialenosť do 1000 m | t | 96.557 |  | 0 |  |  | znížená |  | 0 | 0 | 0 | 0 | 0 | 4 | K | 2 | ROZPOCET | 0 | 0 | 0 | 0 | 0 | 2 | 0 | 4 | -1883342055
| D | PSV | Práce a dodávky PSV |  |  |  | 0 |  |  |  |  | 0 |  | 0.00053 |  | 0 | 1 | D | 0 | ROZPOCET | [6 empty] | 0
| D | 711 | Izolácie proti vode a vlhkosti |  |  |  | 0 |  |  |  |  | 0 |  | 0.00053 |  | 0 | 1 | D | 1 | ROZPOCET | [6 empty] | 0
33 | K | 711786066.S | Zhotovenie tesnenia rúr. prestupov HIZOT tmelom z epoxid. živice a tkaninou priemer do 200 mm | ks | 1 |  | 0 |  |  | znížená |  | 0 | 0.0002 | 0.0002 | 0 | 0 | 4 | K | 2 | ROZPOCET | 0 | 0 | 0 | 0 | 0 | 2 | 0 | 4 | -1273806642
34 | M | 235210000400.S | Živica epoxidová 2-zložková nízko viskózna | kg | 0.33 |  | 0 |  |  | znížená |  | 0 | 0.001 | 0.00033 | 0 | 0 | 8 | M | 2 | ROZPOCET | 0 | 0 | 0 | 0 | 0 | 2 | 0 | 4 | 839581011
35 | K | 998711101.S | Presun hmôt pre izoláciu proti vode v objektoch výšky do 6 m | t | 0.001 |  | 0 |  |  | znížená |  | 0 | 0 | 0 | 0 | 0 | 4 | K | 2 | ROZPOCET | 0 | 0 | 0 | 0 | 0 | 2 | 0 | 4 | -429223350
| D | HZS | Hodinové zúčtovacie sadzby |  |  |  | 0 |  |  |  |  | 0 |  | 0 |  | 0 | 1 | D | 0 | ROZPOCET | [6 empty] | 0
36 | K | HZS000111.S | Stavebno montážne práce menej náročne, pomocné alebo manupulačné (Tr. 1) v rozsahu viac ako 8 hodín | hod | 40 |  | 0 |  |  | znížená |  | 0 | 0 | 0 | 0 | 0 | 4 | K | 1 | ROZPOCET | 0 | 0 | 0 | 0 | 0 | 2 | 0 | 4 | 1583315931
37 | K | HZS000112.S | Stavebno montážne práce náročnejšie, ucelené, obtiažne, rutinné (Tr. 2) v rozsahu viac ako 8 hodín náročnejšie | hod | 16 |  | 0 |  |  | znížená |  | 0 | 0 | 0 | 0 | 0 | 4 | K | 1 | ROZPOCET | 0 | 0 | 0 | 0 | 0 | 2 | 0 | 4 | 1342477986
38 | K | HZS000313.S | Stavebno montážne práce náročné ucelené - odborné, tvorivé remeselné (Tr. 3) v rozsahu menej ako 4 hodiny | hod | 4 |  | 0 |  |  | znížená |  | 0 | 0 | 0 | 0 | 0 | 4 | K | 1 | ROZPOCET | 0 | 0 | 0 | 0 | 0 | 2 | 0 | 4 | 1353773895
39 | K | HZS000314.S | Stavebno montážne práce najnáročnejšie na odbornosť - prehliadky pracoviska a revízie (Tr. 4) v rozsahu menej ako 4 hodiny | hod | 2 |  | 0 |  |  | znížená |  | 0 | 0 | 0 | 0 | 0 | 4 | K | 1 | ROZPOCET | 0 | 0 | 0 | 0 | 0 | 2 | 0 | 4 | -229589125

## 2020017.I.C.4 - Kanalizač...
{b599ef3d-10ce-4b97-8558-953b95903854}
0
| KRYCÍ LIST ROZPOČTU | [7 empty] | v --- nižšie sa nachádzajú doplnkové a pomocné údaje k zostavám --- v | [8 empty] | False
Stavba:
Zlepšené formy bývania s prvkami prestupného bývania, Nájomné bytové domy, Nitra nad Ipľom
Objekt:
2020017.I - Vyšší štandard
Časť:
2020017.I.C - Zdravotechnika
Úroveň 3:
2020017.I.C.4 - Kanalizačná prípojka
| JKSO: |  |  |  |  | KS:
| Miesto: |  | Nitra nad Ipľom |  |  | Dátum: | 9. 12. 2021
| Objednávateľ: |  |  |  |  | IČO:
|  | Obec Nitra nad Ipľom, Nitra nad Ipľom 96, 985 57 |  |  |  | IČ DPH:
| Zhotoviteľ: |  |  |  |  | IČO: | Vyplň údaj
|  | Vyplň údaj |  |  |  | IČ DPH: | Vyplň údaj
| Projektant: |  |  |  |  | IČO:
|  | Ing. Michal Slobodník |  |  |  | IČ DPH:
| Spracovateľ: |  |  |  |  | IČO:
IČ DPH:
Poznámka:
| Cena bez DPH | [5 empty] | 0
|  |  | Základ dane |  |  | Sadzba dane | Výška dane
| DPH | základná | 0 |  |  | 20% | 0
|  | znížená | 0 |  |  | 20% | 0
|  | zákl. prenesená | 0 |  |  | 20% | 0
|  | zníž. prenesená | 0 |  |  | 20% | 0
|  | nulová | 0 |  |  | 0% | 0
| Cena s DPH |  |  | v | EUR |  | 0
| Projektant |  |  | Spracovateľ
| Dátum a podpis: |  | Pečiatka | Dátum a podpis: |  |  | Pečiatka
| Objednávateľ |  |  | Zhotoviteľ
| Dátum a podpis: |  | Pečiatka | Dátum a podpis: |  |  | Pečiatka
REKAPITULÁCIA ROZPOČTU
Stavba:
Zlepšené formy bývania s prvkami prestupného bývania, Nájomné bytové domy, Nitra nad Ipľom
Objekt:
2020017.I - Vyšší štandard
Časť:
2020017.I.C - Zdravotechnika
Úroveň 3:
2020017.I.C.4 - Kanalizačná prípojka
Miesto: |  |  | Nitra nad Ipľom |  |  | Dátum: | 9. 12. 2021
Objednávateľ: |  |  | Obec Nitra nad Ipľom, Nitra nad Ipľom 96, 985 57 |  |  | Projektant: | Ing. Michal Slobodník
Zhotoviteľ: |  |  | Vyplň údaj |  |  | Spracovateľ:
Kód dielu - Popis | [6 empty] | Cena celkom [EUR]
Náklady z rozpočtu | [6 empty] | 0 | [11 empty] | -1
| HSV - Práce a dodávky HSV | [5 empty] | 0
| 1 - Zemné práce | [5 empty] | 0
| 2 - Zakladanie | [5 empty] | 0
| 4 - Vodorovné konštrukcie | [5 empty] | 0
| 8 - Rúrové vedenie | [5 empty] | 0
| 99 - Presun hmôt HSV | [5 empty] | 0
| HZS - Hodinové zúčtovacie sadzby | [5 empty] | 0
ROZPOČET
Stavba:
Zlepšené formy bývania s prvkami prestupného bývania, Nájomné bytové domy, Nitra nad Ipľom
Objekt:
2020017.I - Vyšší štandard
Časť:
2020017.I.C - Zdravotechnika
Úroveň 3:
2020017.I.C.4 - Kanalizačná prípojka
Miesto: |  |  | Nitra nad Ipľom |  |  | Dátum: | 9. 12. 2021
Objednávateľ: |  |  | Obec Nitra nad Ipľom, Nitra nad Ipľom 96, 985 57 |  |  | Projektant: | Ing. Michal Slobodník
Zhotoviteľ: |  |  | Vyplň údaj |  |  | Spracovateľ:
PČ | Typ | Kód | Popis | MJ | Množstvo | J.cena [EUR] | Cena celkom [EUR] | Cenová sústava |  | DPH | J. Nh [h] | Nh celkom [h] | J. hmotnosť [t] | Hmotnosť celkom [t] | J. suť [t] | Suť Celkom [t]
Náklady z rozpočtu | [6 empty] | 0 |  |  |  |  | 0 |  | 34.7611 |  | 0 |  | D | -1 | [7 empty] | 0
| D | HSV | Práce a dodávky HSV |  |  |  | 0 |  |  |  |  | 0 |  | 34.7611 |  | 0 | 1 | D | 0 | ROZPOCET | [6 empty] | 0
| D | 1 | Zemné práce |  |  |  | 0 |  |  |  |  | 0 |  | 27.1485 |  | 0 | 1 | D | 1 | ROZPOCET | [6 empty] | 0
1 | K | 119001801.S | Ochranné zábradlie okolo výkopu, drevené výšky 1,10 m dvojtyčové | m | 56.532 |  | 0 |  |  | znížená |  | 0 | 0.0038999 | 0.22047 | 0 | 0 | 4 | K | 2 | ROZPOCET | 0 | 0 | 0 | 0 | 0 | 2 | 0 | 4 | 2094342217
2 | K | 121101001.S | Odstránenie ornice ručne s vodorov. premiest., na hromady do 50 m hr. do 150 mm | m3 | 9.305 |  | 0 |  |  | znížená |  | 0 | 0 | 0 | 0 | 0 | 4 | K | 2 | ROZPOCET | 0 | 0 | 0 | 0 | 0 | 2 | 0 | 4 | 957700959
3 | K | 130901105.S | Búranie tehlového a zmiešaného muriva, MV,MVC,vo vykopávkach | m3 | 0.745 |  | 0 |  |  | znížená |  | 0 | 0 | 0 | 0 | 0 | 4 | K | 2 | ROZPOCET | 0 | 0 | 0 | 0 | 0 | 2 | 0 | 4 | 814532382
4 | K | 130901122.S | Búranie konštrukcií z prostého betónu prekladaného kameňom vo vykopávkach | m3 | 0.497 |  | 0 |  |  | znížená |  | 0 | 0 | 0 | 0 | 0 | 4 | K | 2 | ROZPOCET | 0 | 0 | 0 | 0 | 0 | 2 | 0 | 4 | -1444701981
5 | K | 131211101.S | Hĺbenie jám v hornine tr.3 súdržných - ručným náradím | m3 | 13.932 |  | 0 |  |  | znížená |  | 0 | 0 | 0 | 0 | 0 | 4 | K | 2 | ROZPOCET | 0 | 0 | 0 | 0 | 0 | 2 | 0 | 4 | -1059342843
6 | K | 131211119.S | Príplatok za lepivosť pri hĺbení jám ručným náradím v hornine tr. 3 | m3 | 13.932 |  | 0 |  |  | znížená |  | 0 | 0 | 0 | 0 | 0 | 4 | K | 2 | ROZPOCET | 0 | 0 | 0 | 0 | 0 | 2 | 0 | 4 | 793375811
7 | K | 132211121.S | Hĺbenie rýh šírky nad 600 do 1300 mm v horninách tr. 3 súdržných - ručným náradím | m3 | 26.446 |  | 0 |  |  | znížená |  | 0 | 0 | 0 | 0 | 0 | 4 | K | 2 | ROZPOCET | 0 | 0 | 0 | 0 | 0 | 2 | 0 | 4 | -600276917
8 | K | 132211139.S | Príplatok za lepivosť pri hĺbení rýh š nad 600 do 1300 mm ručným náradím v horninetr. 3 | m3 | 26.446 |  | 0 |  |  | znížená |  | 0 | 0 | 0 | 0 | 0 | 4 | K | 2 | ROZPOCET | 0 | 0 | 0 | 0 | 0 | 2 | 0 | 4 | 1136313922
9 | K | 151101101.S | Paženie a rozopretie stien rýh pre podzemné vedenie, príložné do 2 m | m2 | 47.52 |  | 0 |  |  | znížená |  | 0 | 0.00096991 | 0.04609 | 0 | 0 | 4 | K | 2 | ROZPOCET | 0 | 0 | 0 | 0 | 0 | 2 | 0 | 4 | 2146763509
10 | K | 151101111.S | Odstránenie paženia rýh pre podzemné vedenie, príložné hĺbky do 2 m | m2 | 47.52 |  | 0 |  |  | znížená |  | 0 | 0 | 0 | 0 | 0 | 4 | K | 2 | ROZPOCET | 0 | 0 | 0 | 0 | 0 | 2 | 0 | 4 | -104159482
11 | K | 151101901.S | Paženie stien bez rozopretia alebo vzopretia s ponechaním pažín, príložné hĺbky do 4 m | m2 | 21.672 |  | 0 |  |  | znížená |  | 0 | 0.03441 | 0.74573 | 0 | 0 | 4 | K | 2 | ROZPOCET | 0 | 0 | 0 | 0 | 0 | 2 | 0 | 4 | 543174309
12 | K | 162201102.S | Vodorovné premiestnenie výkopku z horniny 1-4 nad 20-50m | m3 | 49.683 |  | 0 |  |  | znížená |  | 0 | 0 | 0 | 0 | 0 | 4 | K | 2 | ROZPOCET | 0 | 0 | 0 | 0 | 0 | 2 | 0 | 4 | -686936001
13 | K | 162301102.S | Vodorovné premiestnenie výkopku po spevnenej ceste z horniny tr.1-4, do 100 m3 na vzdialenosť do 1000 m | m3 | 49.683 |  | 0 |  |  | znížená |  | 0 | 0 | 0 | 0 | 0 | 4 | K | 2 | ROZPOCET | 0 | 0 | 0 | 0 | 0 | 2 | 0 | 4 | -556800697
14 | K | 167101101.S | Nakladanie neuľahnutého výkopku z hornín tr.1-4 do 100 m3 | m3 | 99.366 |  | 0 |  |  | znížená |  | 0 | 0 | 0 | 0 | 0 | 4 | K | 2 | ROZPOCET | 0 | 0 | 0 | 0 | 0 | 2 | 0 | 4 | 1959221313
15 | K | 171201201.S | Uloženie sypaniny na skládky do 100 m3 | m3 | 49.683 |  | 0 |  |  | znížená |  | 0 | 0 | 0 | 0 | 0 | 4 | K | 2 | ROZPOCET | 0 | 0 | 0 | 0 | 0 | 2 | 0 | 4 | -1580666966
16 | K | 174101001.S | Zásyp sypaninou so zhutnením jám, šachiet, rýh, zárezov alebo okolo objektov do 100 m3 | m3 | 19.801 |  | 0 |  |  | znížená |  | 0 | 0 | 0 | 0 | 0 | 4 | K | 2 | ROZPOCET | 0 | 0 | 0 | 0 | 0 | 2 | 0 | 4 | 1335580734
17 | K | 175101102.S | Obsyp potrubia sypaninou z vhodných hornín 1 až 4 s prehodením sypaniny | m3 | 4.133 |  | 0 |  |  | znížená |  | 0 | 0 | 0 | 0 | 0 | 4 | K | 2 | ROZPOCET | 0 | 0 | 0 | 0 | 0 | 2 | 0 | 4 | 974977155
18 | M | 583310000600.S | Kamenivo ťažené drobné frakcia 0-4 mm | t | 7.814 |  | 0 |  |  | znížená |  | 0 | 1 | 7.814 | 0 | 0 | 8 | M | 2 | ROZPOCET | 0 | 0 | 0 | 0 | 0 | 2 | 0 | 4 | 388712123
19 | K | 175101202.S | Obsyp objektov sypaninou z vhodných hornín 1 až 4 s prehodením sypaniny | m3 | 11.001 |  | 0 |  |  | znížená |  | 0 | 0 | 0 | 0 | 0 | 4 | K | 2 | ROZPOCET | 0 | 0 | 0 | 0 | 0 | 2 | 0 | 4 | 462125622
20 | M | 583410001200.S | Kamenivo drvené hrubé frakcia 4-8 mm | t | 18.316 |  | 0 |  |  | znížená |  | 0 | 1 | 18.316 | 0 | 0 | 8 | M | 2 | ROZPOCET | 0 | 0 | 0 | 0 | 0 | 2 | 0 | 4 | -352948008
21 | K | 180402111.S | Založenie trávnika parkového výsevom v rovine do 1:5 | m2 | 199.211 |  | 0 |  |  | znížená |  | 0 | 0 | 0 | 0 | 0 | 4 | K | 2 | ROZPOCET | 0 | 0 | 0 | 0 | 0 | 2 | 0 | 4 | 535849935
22 | M | 005720001400.S | Osivá tráv - semená parkovej zmesi | kg | 6.156 |  | 0 |  |  | znížená |  | 0 | 0.0010006 | 0.00616 | 0 | 0 | 8 | M | 2 | ROZPOCET | 0 | 0 | 0 | 0 | 0 | 2 | 0 | 4 | -1725066120
23 | K | 181201102.S | Úprava pláne v násypoch v hornine 1-4 so zhutnením | m2 | 199.211 |  | 0 |  |  | znížená |  | 0 | 0 | 0 | 0 | 0 | 4 | K | 2 | ROZPOCET | 0 | 0 | 0 | 0 | 0 | 2 | 0 | 4 | 896184135
24 | K | 181301102.S | Rozprestretie ornice v rovine, plocha do 500 m2, hr.do 150 mm | m2 | 199.211 |  | 0 |  |  | znížená |  | 0 | 0 | 0 | 0 | 0 | 4 | K | 2 | ROZPOCET | 0 | 0 | 0 | 0 | 0 | 2 | 0 | 4 | -1917605652
| D | 2 | Zakladanie |  |  |  | 0 |  |  |  |  | 0 |  | 0 |  | 0 | 1 | D | 1 | ROZPOCET | [6 empty] | 0
25 | K | 215901101.S | Zhutnenie podložia z rastlej horniny 1 až 4 pod násypy, z hornina súdržných do 92 % PS a nesúdržných | m2 | 19.266 |  | 0 |  |  | znížená |  | 0 | 0 | 0 | 0 | 0 | 4 | K | 2 | ROZPOCET | 0 | 0 | 0 | 0 | 0 | 2 | 0 | 4 | -1820471435
| D | 4 | Vodorovné konštrukcie |  |  |  | 0 |  |  |  |  | 0 |  | 6.9441 |  | 0 | 1 | D | 1 | ROZPOCET | [6 empty] | 0
26 | K | 451572111 | Lôžko pod potrubie, stoky a drobné objekty, v otvorenom výkope z kameniva drobného ťaženého 0-4 mm | m3 | 2.35 |  | 0 |  |  | znížená |  | 0 | 1.8908 | 4.4433 | 0 | 0 | 4 | K | 2 | ROZPOCET | 0 | 0 | 0 | 0 | 0 | 2 | 0 | 4 | -1288336083
27 | K | 451573111 | Lôžko pod potrubie, stoky a drobné objekty, v otvorenom výkope z piesku a štrkopiesku do 63 mm | m3 | 0.54 |  | 0 |  |  | znížená |  | 0 | 1.8908 | 1.021 | 0 | 0 | 4 | K | 2 | ROZPOCET | 0 | 0 | 0 | 0 | 0 | 2 | 0 | 4 | -511284894
28 | K | 452311141 | Dosky, bloky, sedlá z betónu v otvorenom výkope tr. C 16/20 | m3 | 0.675 |  | 0 |  |  | znížená |  | 0 | 2.1923 | 1.4798 | 0 | 0 | 4 | K | 2 | ROZPOCET | 0 | 0 | 0 | 0 | 0 | 2 | 0 | 4 | -1601470079
| D | 8 | Rúrové vedenie |  |  |  | 0 |  |  |  |  | 0 |  | 0.66848 |  | 0 | 1 | D | 1 | ROZPOCET | [6 empty] | 0
29 | K | 871326026 | Montáž kanalizačného PVC-U potrubia hladkého plnostenného DN 160 | m | 14.766 |  | 0 |  |  | znížená |  | 0 | 1.0158e-05 | 0.00015 | 0 | 0 | 4 | K | 2 | ROZPOCET | 0 | 0 | 0 | 0 | 0 | 2 | 0 | 4 | -1186172133
30 | M | 286110004900 | Rúra kanalizačná PVC-U gravitačná, hladká SN12 - KG, SW - plnostenná, DN 160, dĺ. 6 m, WAVIN, alebo ekvivalentná náhrada | ks | 3 |  | 0 |  |  | znížená |  | 0 | 0.02658 | 0.07974 | 0 | 0 | 8 | M | 2 | ROZPOCET | 0 | 0 | 0 | 0 | 0 | 2 | 0 | 4 | -899616513
31 | K | 877326004 | Montáž kanalizačného PVC-U kolena DN 160 | ks | 2 |  | 0 |  |  | znížená |  | 0 | 5e-05 | 0.0001 | 0 | 0 | 4 | K | 2 | ROZPOCET | 0 | 0 | 0 | 0 | 0 | 2 | 0 | 4 | -1027411348
32 | M | 286510004400 | Koleno PVC-U, DN 160x45° hladká pre gravitačnú kanalizáciu KG potrubia, WAVIN, alebo ekvivalentná náhrada | ks | 2 |  | 0 |  |  | znížená |  | 0 | 0.00072 | 0.00144 | 0 | 0 | 8 | M | 2 | ROZPOCET | 0 | 0 | 0 | 0 | 0 | 2 | 0 | 4 | 382564907
33 | K | 877326076 | Montáž kanalizačnej PVC-U zátky DN 160 | ks | 5 |  | 0 |  |  | znížená |  | 0 | 5e-05 | 0.00025 | 0 | 0 | 4 | K | 2 | ROZPOCET | 0 | 0 | 0 | 0 | 0 | 2 | 0 | 4 | 844843539
34 | M | 286510011100 | Zátka vnútorná PVC-U, DN 160 hladká pre gravitačnú kanalizáciu KG potrubia, WAVIN, alebo ekvivalentná náhrada | ks | 3 |  | 0 |  |  | znížená |  | 0 | 0.00039 | 0.00117 | 0 | 0 | 8 | M | 2 | ROZPOCET | 0 | 0 | 0 | 0 | 0 | 2 | 0 | 4 | 1227306000
35 | M | 286510011900 | Zátka vonkajšia PVC-U, DN 160 hladká pre gravitačnú kanalizáciu KG potrubia, WAVIN, alebo ekvivalentná náhrada | ks | 2 |  | 0 |  |  | znížená |  | 0 | 0.00027 | 0.00054 | 0 | 0 | 8 | M | 2 | ROZPOCET | 0 | 0 | 0 | 0 | 0 | 2 | 0 | 4 | 981918976
36 | K | 877326100 | Montáž kanalizačnej PVC-U presuvky DN 160 | ks | 3 |  | 0 |  |  | znížená |  | 0 | 5e-05 | 0.00015 | 0 | 0 | 4 | K | 2 | ROZPOCET | 0 | 0 | 0 | 0 | 0 | 2 | 0 | 4 | -473813700
37 | M | 286510009800 | Presuvka PVC-U, DN 160 hladká pre gravitačnú kanalizáciu KG potrubia, WAVIN, alebo ekvivalentná náhrada | ks | 3 |  | 0 |  |  | znížená |  | 0 | 0.00057 | 0.00171 | 0 | 0 | 8 | M | 2 | ROZPOCET | 0 | 0 | 0 | 0 | 0 | 2 | 0 | 4 | 1801328741
38 | K | 892311000 | Skúška tesnosti kanalizácie D 150 | m | 14.766 |  | 0 |  |  | znížená |  | 0 | 0 | 0 | 0 | 0 | 4 | K | 2 | ROZPOCET | 0 | 0 | 0 | 0 | 0 | 2 | 0 | 4 | -967704930
39 | K | 894810009 | Montáž PP revíznej kanalizačnej šachty 600 do výšky šachty 2 m s roznášacím prstencom a poklopom | ks | 2 |  | 0 |  |  | znížená |  | 0 | 0 | 0 | 0 | 0 | 4 | K | 2 | ROZPOCET | 0 | 0 | 0 | 0 | 0 | 2 | 0 | 4 | -846500362
40 | M | 286610036500 | Šachtové dno prietočné DN 160x90°, ku kanalizačnej revíznej šachte TEGRA 600, PP, WAVIN, alebo ekvivalentná náhrada | ks | 1 |  | 0 |  |  | znížená |  | 0 | 0.02127 | 0.02127 | 0 | 0 | 8 | M | 2 | ROZPOCET | 0 | 0 | 0 | 0 | 0 | 2 | 0 | 4 | 1973540956
41 | M | 286610036900 | Šachtové dno s prítokom DN 160-T, ku kanalizačnej revíznej šachte TEGRA 600, PP, WAVIN, alebo ekvivalentná náhrada | ks | 1 |  | 0 |  |  | znížená |  | 0 | 0.022 | 0.022 | 0 | 0 | 8 | M | 2 | ROZPOCET | 0 | 0 | 0 | 0 | 0 | 2 | 0 | 4 | 1084713136
42 | M | 286610045000 | Vlnovcová šachtová rúra kanalizačná TEGRA 600, dĺžka 6 m, PP, WAVIN, alebo ekvivalentná náhrada | m | 4 |  | 0 |  |  | znížená |  | 0 | 0.01352 | 0.05408 | 0 | 0 | 8 | M | 2 | ROZPOCET | 0 | 0 | 0 | 0 | 0 | 2 | 0 | 4 | 11946441
43 | M | 286710035900 | Gumové tesnenie šachtovej rúry 600 ku kanalizačnej revíznej šachte TEGRA 600, WAVIN, alebo ekvivalentná náhrada | ks | 4 |  | 0 |  |  | znížená |  | 0 | 0.00175 | 0.007 | 0 | 0 | 8 | M | 2 | ROZPOCET | 0 | 0 | 0 | 0 | 0 | 2 | 0 | 4 | -131438047
44 | M | 552410002300 | Poklop liatinový T 600 D 400, WAVIN, alebo ekvivalentná náhrada | ks | 2 |  | 0 |  |  | znížená |  | 0 | 0.0864 | 0.1728 | 0 | 0 | 8 | M | 2 | ROZPOCET | 0 | 0 | 0 | 0 | 0 | 2 | 0 | 4 | -1674359930
45 | M | 592240009400 | Betónový roznášací prstenec 1100/680/150 ku kanalizačnej šachte TEGRA 600/1000 NG, WAVIN, alebo ekvivalentná náhrada | ks | 2 |  | 0 |  |  | znížená |  | 0 | 0.1523 | 0.3046 | 0 | 0 | 8 | M | 2 | ROZPOCET | 0 | 0 | 0 | 0 | 0 | 2 | 0 | 4 | -201686471
46 | K | 899721132 | Označenie kanalizačného potrubia hnedou výstražnou fóliou | m | 14.766 |  | 0 |  |  | znížená |  | 0 | 0.00010023 | 0.00148 | 0 | 0 | 4 | K | 2 | ROZPOCET | 0 | 0 | 0 | 0 | 0 | 2 | 0 | 4 | 870618110
| D | 99 | Presun hmôt HSV |  |  |  | 0 |  |  |  |  | 0 |  | 0 |  | 0 | 1 | D | 1 | ROZPOCET | [6 empty] | 0
47 | K | 998276101 | Presun hmôt pre rúrové vedenie hĺbené z rúr z plast., hmôt alebo sklolamin. v otvorenom výkope | t | 34.761 |  | 0 |  |  | znížená |  | 0 | 0 | 0 | 0 | 0 | 4 | K | 2 | ROZPOCET | 0 | 0 | 0 | 0 | 0 | 2 | 0 | 4 | -1053078419
48 | K | 998276115 | Príplatok k cenám za zväčšený presun pre rúrové vedenie hĺbené z rúr z plast., hmôt alebo sklolamin. nad vymedzenú najväčšiu dopravnú vzdialenosť do 1000 m | t | 34.761 |  | 0 |  |  | znížená |  | 0 | 0 | 0 | 0 | 0 | 4 | K | 2 | ROZPOCET | 0 | 0 | 0 | 0 | 0 | 2 | 0 | 4 | 982320792
| D | HZS | Hodinové zúčtovacie sadzby |  |  |  | 0 |  |  |  |  | 0 |  | 0 |  | 0 | 1 | D | 0 | ROZPOCET | [6 empty] | 0
49 | K | HZS000111.S | Stavebno montážne práce menej náročne, pomocné alebo manupulačné (Tr. 1) v rozsahu viac ako 8 hodín | hod | 40 |  | 0 |  |  | znížená |  | 0 | 0 | 0 | 0 | 0 | 4 | K | 1 | ROZPOCET | 0 | 0 | 0 | 0 | 0 | 2 | 0 | 4 | 1363230289
50 | K | HZS000112.S | Stavebno montážne práce náročnejšie, ucelené, obtiažne, rutinné (Tr. 2) v rozsahu viac ako 8 hodín náročnejšie | hod | 16 |  | 0 |  |  | znížená |  | 0 | 0 | 0 | 0 | 0 | 4 | K | 1 | ROZPOCET | 0 | 0 | 0 | 0 | 0 | 2 | 0 | 4 | -1875095098
51 | K | HZS000213.S | Stavebno montážne práce náročné ucelené - odborné, tvorivé remeselné (Tr. 3) v rozsahu viac ako 4 a menej ako 8 hodín | hod | 8 |  | 0 |  |  | znížená |  | 0 | 0 | 0 | 0 | 0 | 4 | K | 1 | ROZPOCET | 0 | 0 | 0 | 0 | 0 | 2 | 0 | 4 | -1341116109
52 | K | HZS000314.S | Stavebno montážne práce najnáročnejšie na odbornosť - prehliadky pracoviska a revízie (Tr. 4) v rozsahu menej ako 4 hodiny | hod | 4 |  | 0 |  |  | znížená |  | 0 | 0 | 0 | 0 | 0 | 4 | K | 1 | ROZPOCET | 0 | 0 | 0 | 0 | 0 | 2 | 0 | 4 | -510627576

## 2020017.I.C.5 - Vnútorné ...
{b1bb6b40-79c3-4df4-bfce-d07be24532d9}
0
| KRYCÍ LIST ROZPOČTU | [7 empty] | v --- nižšie sa nachádzajú doplnkové a pomocné údaje k zostavám --- v | [8 empty] | False
Stavba:
Zlepšené formy bývania s prvkami prestupného bývania, Nájomné bytové domy, Nitra nad Ipľom
Objekt:
2020017.I - Vyšší štandard
Časť:
2020017.I.C - Zdravotechnika
Úroveň 3:
2020017.I.C.5 - Vnútorné rozvody vody a kanalizácie
| JKSO: |  |  |  |  | KS:
| Miesto: |  | Nitra nad Ipľom |  |  | Dátum: | 9. 12. 2021
| Objednávateľ: |  |  |  |  | IČO:
|  | Obec Nitra nad Ipľom, Nitra nad Ipľom 96, 985 57 |  |  |  | IČ DPH:
| Zhotoviteľ: |  |  |  |  | IČO: | Vyplň údaj
|  | Vyplň údaj |  |  |  | IČ DPH: | Vyplň údaj
| Projektant: |  |  |  |  | IČO:
|  | Ing. Michal Slobodník |  |  |  | IČ DPH:
| Spracovateľ: |  |  |  |  | IČO:
IČ DPH:
Poznámka:
| Cena bez DPH | [5 empty] | 0
|  |  | Základ dane |  |  | Sadzba dane | Výška dane
| DPH | základná | 0 |  |  | 20% | 0
|  | znížená | 0 |  |  | 20% | 0
|  | zákl. prenesená | 0 |  |  | 20% | 0
|  | zníž. prenesená | 0 |  |  | 20% | 0
|  | nulová | 0 |  |  | 0% | 0
| Cena s DPH |  |  | v | EUR |  | 0
| Projektant |  |  | Spracovateľ
| Dátum a podpis: |  | Pečiatka | Dátum a podpis: |  |  | Pečiatka
| Objednávateľ |  |  | Zhotoviteľ
| Dátum a podpis: |  | Pečiatka | Dátum a podpis: |  |  | Pečiatka
REKAPITULÁCIA ROZPOČTU
Stavba:
Zlepšené formy bývania s prvkami prestupného bývania, Nájomné bytové domy, Nitra nad Ipľom
Objekt:
2020017.I - Vyšší štandard
Časť:
2020017.I.C - Zdravotechnika
Úroveň 3:
2020017.I.C.5 - Vnútorné rozvody vody a kanalizácie
Miesto: |  |  | Nitra nad Ipľom |  |  | Dátum: | 9. 12. 2021
Objednávateľ: |  |  | Obec Nitra nad Ipľom, Nitra nad Ipľom 96, 985 57 |  |  | Projektant: | Ing. Michal Slobodník
Zhotoviteľ: |  |  | Vyplň údaj |  |  | Spracovateľ:
Kód dielu - Popis | [6 empty] | Cena celkom [EUR]
Náklady z rozpočtu | [6 empty] | 0 | [11 empty] | -1
| HSV - Práce a dodávky HSV | [5 empty] | 0
| 2 - Zakladanie | [5 empty] | 0
| 6 - Úpravy povrchov, podlahy, osadenie | [5 empty] | 0
| 9 - Ostatné konštrukcie a práce-búranie | [5 empty] | 0
| 99 - Presun hmôt HSV | [5 empty] | 0
| PSV - Práce a dodávky PSV | [5 empty] | 0
| 711 - Izolácie proti vode a vlhkosti | [5 empty] | 0
| 713 - Izolácie tepelné | [5 empty] | 0
| 721 - Zdravotechnika | [5 empty] | 0
| 722 - Zdravotechnika | [5 empty] | 0
| 725 - Zdravotechnika | [5 empty] | 0
| HZS - Hodinové zúčtovacie sadzby | [5 empty] | 0
ROZPOČET
Stavba:
Zlepšené formy bývania s prvkami prestupného bývania, Nájomné bytové domy, Nitra nad Ipľom
Objekt:
2020017.I - Vyšší štandard
Časť:
2020017.I.C - Zdravotechnika
Úroveň 3:
2020017.I.C.5 - Vnútorné rozvody vody a kanalizácie
Miesto: |  |  | Nitra nad Ipľom |  |  | Dátum: | 9. 12. 2021
Objednávateľ: |  |  | Obec Nitra nad Ipľom, Nitra nad Ipľom 96, 985 57 |  |  | Projektant: | Ing. Michal Slobodník
Zhotoviteľ: |  |  | Vyplň údaj |  |  | Spracovateľ:
PČ | Typ | Kód | Popis | MJ | Množstvo | J.cena [EUR] | Cena celkom [EUR] | Cenová sústava |  | DPH | J. Nh [h] | Nh celkom [h] | J. hmotnosť [t] | Hmotnosť celkom [t] | J. suť [t] | Suť Celkom [t]
Náklady z rozpočtu | [6 empty] | 0 |  |  |  |  | 0 |  | 3.91 |  | 0 |  | D | -1 | [7 empty] | 0
| D | HSV | Práce a dodávky HSV |  |  |  | 0 |  |  |  |  | 0 |  | 2.8712 |  | 0 | 1 | D | 0 | ROZPOCET | [6 empty] | 0
| D | 2 | Zakladanie |  |  |  | 0 |  |  |  |  | 0 |  | 0.16844 |  | 0 | 1 | D | 1 | ROZPOCET | [6 empty] | 0
1 | K | 272353101.S | Debnenie kotevného otvoru s prierezom do 0,01 m2, hĺbky do 0,25 m | ks | 4 |  | 0 |  |  | znížená |  | 0 | 0.00116 | 0.00464 | 0 | 0 | 4 | K | 2 | ROZPOCET | 0 | 0 | 0 | 0 | 0 | 2 | 0 | 4 | -30581728
2 | K | 272353110.S | Debnenie kotevného otvoru s prierezom do 0,01 m2, príplatok nad 0,25 m | ks | 12 |  | 0 |  |  | znížená |  | 0 | 0.00103 | 0.01236 | 0 | 0 | 4 | K | 2 | ROZPOCET | 0 | 0 | 0 | 0 | 0 | 2 | 0 | 4 | -696728177
3 | K | 272353131.S | Debnenie kotevného otvoru s prierezom do 0,10 m2, hĺbky do 1,00 m | ks | 5 |  | 0 |  |  | znížená |  | 0 | 0.01354 | 0.0677 | 0 | 0 | 4 | K | 2 | ROZPOCET | 0 | 0 | 0 | 0 | 0 | 2 | 0 | 4 | 593668502
4 | K | 279100012.S | Prestup v základoch z vláknocem. rúr dĺžky do 300 mm, DN 100, potrubie vonk.pr. 20-65 mm (bez tesniacej sady) | ks | 1 |  | 0 |  |  | znížená |  | 0 | 0.0104 | 0.0104 | 0 | 0 | 4 | K | 2 | ROZPOCET | 0 | 0 | 0 | 0 | 0 | 2 | 0 | 4 | 1116742966
5 | K | 279100022.S | Prestup v základoch z vláknocem. rúr dĺžky do 300 mm, DN 125, potrubie vonk.pr. 57-78 mm (bez tesniacej sady) | ks | 2 |  | 0 |  |  | znížená |  | 0 | 0.01123 | 0.02246 | 0 | 0 | 4 | K | 2 | ROZPOCET | 0 | 0 | 0 | 0 | 0 | 2 | 0 | 4 | -924253444
6 | K | 279100042.S | Prestup v základoch z vláknocem. rúr dĺžky do 300 mm, DN 200, potrubie vonk.pr. 108-144 mm (bez tesniacej sady) | ks | 4 |  | 0 |  |  | znížená |  | 0 | 0.01272 | 0.05088 | 0 | 0 | 4 | K | 2 | ROZPOCET | 0 | 0 | 0 | 0 | 0 | 2 | 0 | 4 | 1127845271
| D | 6 | Úpravy povrchov, podlahy, osadenie |  |  |  | 0 |  |  |  |  | 0 |  | 2.683 |  | 0 | 1 | D | 1 | ROZPOCET | [6 empty] | 0
7 | K | 611401111.S | Omietka jednotlivých malých plôch na stropoch akoukoľvek maltou s plochou jednotlivo do 0, 09 m2 | ks | 19 |  | 0 |  |  | znížená |  | 0 | 0.00379 | 0.07201 | 0 | 0 | 4 | K | 2 | ROZPOCET | 0 | 0 | 0 | 0 | 0 | 2 | 0 | 4 | 612828540
8 | K | 612401191.S | Omietka jednotlivých malých plôch vnútorných stien akoukoľvek maltou do 0, 09 m2 | ks | 196 |  | 0 |  |  | znížená |  | 0 | 0.00304 | 0.59584 | 0 | 0 | 4 | K | 2 | ROZPOCET | 0 | 0 | 0 | 0 | 0 | 2 | 0 | 4 | -1038565378
9 | K | 612403399.S | Hrubá výplň rýh na stenách akoukoľvek maltou, akejkoľvek šírky ryhy | m2 | 17.458 |  | 0 |  |  | znížená |  | 0 | 0.07552 | 1.3184 | 0 | 0 | 4 | K | 2 | ROZPOCET | 0 | 0 | 0 | 0 | 0 | 2 | 0 | 4 | 2128212828
10 | K | 612453521.S | Omietka rýh v stenách maltou cementovou šírky ryhy do 150 mm hladená drev.hladidlom | m2 | 14.5 |  | 0 |  |  | znížená |  | 0 | 0.03991 | 0.5787 | 0 | 0 | 4 | K | 2 | ROZPOCET | 0 | 0 | 0 | 0 | 0 | 2 | 0 | 4 | 1275926386
11 | K | 612453621.S | Omietka rýh v stenách maltou cementov. š. ryhy nad 150 do 300mm hladená dreveným hladidlom | m2 | 2.958 |  | 0 |  |  | znížená |  | 0 | 0.039909 | 0.11805 | 0 | 0 | 4 | K | 2 | ROZPOCET | 0 | 0 | 0 | 0 | 0 | 2 | 0 | 4 | 392650612
| D | 9 | Ostatné konštrukcie a práce-búranie |  |  |  | 0 |  |  |  |  | 0 |  | 0.0197 |  | 0 | 1 | D | 1 | ROZPOCET | [6 empty] | 0
12 | K | 971036006.S | Jadrové vrty diamantovými korunkami do D 70 mm do stien - murivo tehlové -0,00006t | cm | 120 |  | 0 |  |  | znížená |  | 0 | 1e-05 | 0.0012 | 0 | 0 | 4 | K | 2 | ROZPOCET | 0 | 0 | 0 | 0 | 0 | 2 | 0 | 4 | -8773678
13 | K | 971036007.S | Jadrové vrty diamantovými korunkami do D 80 mm do stien - murivo tehlové -0,00008t | cm | 1266 |  | 0 |  |  | znížená |  | 0 | 1e-05 | 0.01266 | 0 | 0 | 4 | K | 2 | ROZPOCET | 0 | 0 | 0 | 0 | 0 | 2 | 0 | 4 | 525000680
14 | K | 971036008.S | Jadrové vrty diamantovými korunkami do D 90 mm do stien - murivo tehlové -0,00010t | cm | 64 |  | 0 |  |  | znížená |  | 0 | 1e-05 | 0.00064 | 0 | 0 | 4 | K | 2 | ROZPOCET | 0 | 0 | 0 | 0 | 0 | 2 | 0 | 4 | -580934932
15 | K | 971036012.S | Jadrové vrty diamantovými korunkami do D 130 mm do stien - murivo tehlové -0,00021t | cm | 64 |  | 0 |  |  | znížená |  | 0 | 1e-05 | 0.00064 | 0 | 0 | 4 | K | 2 | ROZPOCET | 0 | 0 | 0 | 0 | 0 | 2 | 0 | 4 | -1047577361
16 | K | 972046005.S | Jadrové vrty diamantovými korunkami do D 60 mm do stropov - betónových, dlažieb -0,00006t | cm | 312 |  | 0 |  |  | znížená |  | 0 | 1e-05 | 0.00312 | 0 | 0 | 4 | K | 2 | ROZPOCET | 0 | 0 | 0 | 0 | 0 | 2 | 0 | 4 | 666191258
17 | K | 972046010.S | Jadrové vrty diamantovými korunkami do D 110 mm do stropov - betónových, dlažieb -0,00021t | cm | 48 |  | 0 |  |  | znížená |  | 0 | 1e-05 | 0.00048 | 0 | 0 | 4 | K | 2 | ROZPOCET | 0 | 0 | 0 | 0 | 0 | 2 | 0 | 4 | -878578023
18 | K | 972046013.S | Jadrové vrty diamantovými korunkami do D 140 mm do stropov - betónových, dlažieb -0,00034t | cm | 96 |  | 0 |  |  | znížená |  | 0 | 1e-05 | 0.00096 | 0 | 0 | 4 | K | 2 | ROZPOCET | 0 | 0 | 0 | 0 | 0 | 2 | 0 | 4 | -1142372394
19 | K | 974031143.S | Vysekávanie rýh v akomkoľvek murive tehlovom na akúkoľvek maltu do hĺbky 70 mm a š. do 100 mm, -0,01300t | m | 27.858 |  | 0 |  |  | znížená |  | 0 | 0 | 0 | 0 | 0 | 4 | K | 2 | ROZPOCET | 0 | 0 | 0 | 0 | 0 | 2 | 0 | 4 | -2022183815
20 | K | 974031144.S | Vysekávanie rýh v akomkoľvek murive tehlovom na akúkoľvek maltu do hĺbky 70 mm a š. do 150 mm, -0,01900t | m | 78.098 |  | 0 |  |  | znížená |  | 0 | 0 | 0 | 0 | 0 | 4 | K | 2 | ROZPOCET | 0 | 0 | 0 | 0 | 0 | 2 | 0 | 4 | 788281768
21 | K | 974031145.S | Vysekávanie rýh v akomkoľvek murive tehlovom na akúkoľvek maltu do hĺbky 70 mm a š. do 200 mm, -0,02500t | m | 14.788 |  | 0 |  |  | znížená |  | 0 | 0 | 0 | 0 | 0 | 4 | K | 2 | ROZPOCET | 0 | 0 | 0 | 0 | 0 | 2 | 0 | 4 | 666240068
22 | K | 979011131.S | Zvislá doprava sutiny po schodoch ručne do 3,5 m | t | 2.405 |  | 0 |  |  | znížená |  | 0 | 0 | 0 | 0 | 0 | 4 | K | 2 | ROZPOCET | 0 | 0 | 0 | 0 | 0 | 2 | 0 | 4 | 216237032
23 | K | 979011141.S | Príplatok za každých ďalších 3,5 m | t | 2.405 |  | 0 |  |  | znížená |  | 0 | 0 | 0 | 0 | 0 | 4 | K | 2 | ROZPOCET | 0 | 0 | 0 | 0 | 0 | 2 | 0 | 4 | -285862017
24 | K | 979081111.S | Odvoz sutiny a vybúraných hmôt na skládku do 1 km | t | 2.405 |  | 0 |  |  | znížená |  | 0 | 0 | 0 | 0 | 0 | 4 | K | 2 | ROZPOCET | 0 | 0 | 0 | 0 | 0 | 2 | 0 | 4 | -1520816646
25 | K | 979081121.S | Odvoz sutiny a vybúraných hmôt na skládku za každý ďalší 1 km | t | 36.075 |  | 0 |  |  | znížená |  | 0 | 0 | 0 | 0 | 0 | 4 | K | 2 | ROZPOCET | 0 | 0 | 0 | 0 | 0 | 2 | 0 | 4 | -837063079
26 | K | 979082111.S | Vnútrostavenisková doprava sutiny a vybúraných hmôt do 10 m | t | 2.405 |  | 0 |  |  | znížená |  | 0 | 0 | 0 | 0 | 0 | 4 | K | 2 | ROZPOCET | 0 | 0 | 0 | 0 | 0 | 2 | 0 | 4 | 1867442638
27 | K | 979082121.S | Vnútrostavenisková doprava sutiny a vybúraných hmôt za každých ďalších 5 m | t | 19.24 |  | 0 |  |  | znížená |  | 0 | 0 | 0 | 0 | 0 | 4 | K | 2 | ROZPOCET | 0 | 0 | 0 | 0 | 0 | 2 | 0 | 4 | 1501049664
28 | K | 979089012.S | Poplatok za skladovanie - betón, tehly, dlaždice (17 01) ostatné | t | 2.405 |  | 0 |  |  | znížená |  | 0 | 0 | 0 | 0 | 0 | 4 | K | 2 | ROZPOCET | 0 | 0 | 0 | 0 | 0 | 2 | 0 | 4 | 670920334
| D | 99 | Presun hmôt HSV |  |  |  | 0 |  |  |  |  | 0 |  | 0 |  | 0 | 1 | D | 1 | ROZPOCET | [6 empty] | 0
29 | K | 998011002.S | Presun hmôt pre budovy (801, 803, 812), zvislá konštr. z tehál, tvárnic, z kovu výšky do 12 m | t | 2.871 |  | 0 |  |  | znížená |  | 0 | 0 | 0 | 0 | 0 | 4 | K | 2 | ROZPOCET | 0 | 0 | 0 | 0 | 0 | 2 | 0 | 4 | 448561798
30 | K | 998011015.S | Príplatok za zväčšený presun (801,803,812) zvislá konštr. z tehál, tvárnic, z kovu nad vymedzenú najväčšiu dopravnú vzdialenosť do 1000 m | t | 2.871 |  | 0 |  |  | znížená |  | 0 | 0 | 0 | 0 | 0 | 4 | K | 2 | ROZPOCET | 0 | 0 | 0 | 0 | 0 | 2 | 0 | 4 | -1492504331
| D | PSV | Práce a dodávky PSV |  |  |  | 0 |  |  |  |  | 0 |  | 1.0388 |  | 0 | 1 | D | 0 | ROZPOCET | [6 empty] | 0
| D | 711 | Izolácie proti vode a vlhkosti |  |  |  | 0 |  |  |  |  | 0 |  | 0.00371 |  | 0 | 1 | D | 1 | ROZPOCET | [6 empty] | 0
31 | K | 711786066.S | Zhotovenie tesnenia rúr. prestupov HIZOT tmelom z epoxid. živice a tkaninou priemer do 200 mm | ks | 7 |  | 0 |  |  | znížená |  | 0 | 0.0002 | 0.0014 | 0 | 0 | 4 | K | 2 | ROZPOCET | 0 | 0 | 0 | 0 | 0 | 2 | 0 | 4 | 1284991244
32 | M | 235210000400.S | Živica epoxidová 2-zložková nízko viskózna | kg | 2.31 |  | 0 |  |  | znížená |  | 0 | 0.001 | 0.00231 | 0 | 0 | 8 | M | 2 | ROZPOCET | 0 | 0 | 0 | 0 | 0 | 2 | 0 | 4 | 1496579363
33 | K | 998711101.S | Presun hmôt pre izoláciu proti vode v objektoch výšky do 6 m | t | 0.004 |  | 0 |  |  | znížená |  | 0 | 0 | 0 | 0 | 0 | 4 | K | 2 | ROZPOCET | 0 | 0 | 0 | 0 | 0 | 2 | 0 | 4 | 438626321
| D | 713 | Izolácie tepelné |  |  |  | 0 |  |  |  |  | 0 |  | 0.14599 |  | 0 | 1 | D | 1 | ROZPOCET | [6 empty] | 0
34 | K | 713482121.S | Montáž trubíc z PE, hr.15-20 mm,vnút.priemer do 38 mm | m | 360.802 |  | 0 |  |  | znížená |  | 0 | 2.0011e-05 | 0.00722 | 0 | 0 | 4 | K | 2 | ROZPOCET | 0 | 0 | 0 | 0 | 0 | 2 | 0 | 4 | 328967453
35 | M | 283310004600.S | Izolačná PE trubica dxhr. 18x20 mm, nadrezaná, na izolovanie rozvodov vody, kúrenia, zdravotechniky | m | 106.711 |  | 0 |  |  | znížená |  | 0 | 0.00014 | 0.01494 | 0 | 0 | 8 | M | 2 | ROZPOCET | 0 | 0 | 0 | 0 | 0 | 2 | 0 | 4 | -1737998856
36 | M | 283310004700.S | Izolačná PE trubica dxhr. 22x20 mm, nadrezaná, na izolovanie rozvodov vody, kúrenia, zdravotechniky | m | 129.551 |  | 0 |  |  | znížená |  | 0 | 1.0035e-05 | 0.0013 | 0 | 0 | 8 | M | 2 | ROZPOCET | 0 | 0 | 0 | 0 | 0 | 2 | 0 | 4 | 976770592
37 | M | 283310004800.S | Izolačná PE trubica dxhr. 28x20 mm, nadrezaná, na izolovanie rozvodov vody, kúrenia, zdravotechniky | m | 104.31 |  | 0 |  |  | znížená |  | 0 | 2.0036e-05 | 0.00209 | 0 | 0 | 8 | M | 2 | ROZPOCET | 0 | 0 | 0 | 0 | 0 | 2 | 0 | 4 | 839063357
38 | M | 283310004900.S | Izolačná PE trubica dxhr. 35x20 mm, nadrezaná, na izolovanie rozvodov vody, kúrenia, zdravotechniky | m | 33.147 |  | 0 |  |  | znížená |  | 0 | 4.0124e-05 | 0.00133 | 0 | 0 | 8 | M | 2 | ROZPOCET | 0 | 0 | 0 | 0 | 0 | 2 | 0 | 4 | -1978151890
39 | K | 713482122.S | Montáž trubíc z PE, hr.15-20 mm,vnút.priemer 39-70 mm | m | 35.69 |  | 0 |  |  | znížená |  | 0 | 1.9894e-05 | 0.00071 | 0 | 0 | 4 | K | 2 | ROZPOCET | 0 | 0 | 0 | 0 | 0 | 2 | 0 | 4 | 1543416378
40 | M | 283310005000.S | Izolačná PE trubica dxhr. 42x20 mm, nadrezaná, na izolovanie rozvodov vody, kúrenia, zdravotechniky | m | 36.404 |  | 0 |  |  | znížená |  | 0 | 9.01e-05 | 0.00328 | 0 | 0 | 8 | M | 2 | ROZPOCET | 0 | 0 | 0 | 0 | 0 | 2 | 0 | 4 | -1469226748
41 | K | 713530230.S | Montáž protipožiarnych stropných prestupov potrubí DN otvoru/DN potrubia 52/32 mm izolované tmelom El90-180, s vloženou TI | ks | 13 |  | 0 |  |  | znížená |  | 0 | 0.0001 | 0.0013 | 0 | 0 | 4 | K | 2 | ROZPOCET | 0 | 0 | 0 | 0 | 0 | 2 | 0 | 4 | 498976396
42 | M | 449410002710.S | Protipožiarny silikónový tmel, objem 310 ml, zabezpečuje dilatácie protipožiarnych spojov a prestupov potrubí | ks | 0.52 |  | 0 |  |  | znížená |  | 0 | 0.00053846 | 0.00028 | 0 | 0 | 8 | M | 2 | ROZPOCET | 0 | 0 | 0 | 0 | 0 | 2 | 0 | 4 | 1666752575
43 | M | 631450000500.S | Rohož z minerálnej vlny hr. 60 mm s pozinkovaným pletivom do 640°C, na izoláciu rovinných i zakrivených plôch | m2 | 2.119 |  | 0 |  |  | znížená |  | 0 | 0.0047994 | 0.01017 | 0 | 0 | 8 | M | 2 | ROZPOCET | 0 | 0 | 0 | 0 | 0 | 2 | 0 | 4 | -1897224556
44 | K | 713530260.S | Montáž protipožiarnych stropných prestupov potrubí DN otvoru/DN potrubia 107/82 mm izolované tmelom El90-180, s vloženou TI | ks | 4 |  | 0 |  |  | znížená |  | 0 | 0.0001 | 0.0004 | 0 | 0 | 4 | K | 2 | ROZPOCET | 0 | 0 | 0 | 0 | 0 | 2 | 0 | 4 | -1272340898
45 | M | 449410002710.S | Protipožiarny silikónový tmel, objem 310 ml, zabezpečuje dilatácie protipožiarnych spojov a prestupov potrubí | ks | 0.36 |  | 0 |  |  | znížená |  | 0 | 0.00053846 | 0.00019385 | 0 | 0 | 8 | M | 2 | ROZPOCET | 0 | 0 | 0 | 0 | 0 | 2 | 0 | 4 | 91746815
46 | M | 631450000500.S | Rohož z minerálnej vlny hr. 60 mm s pozinkovaným pletivom do 640°C, na izoláciu rovinných i zakrivených plôch | m2 | 1.344 |  | 0 |  |  | znížená |  | 0 | 0.0047994 | 0.0064504 | 0 | 0 | 8 | M | 2 | ROZPOCET | 0 | 0 | 0 | 0 | 0 | 2 | 0 | 4 | -1869362165
47 | K | 713530270.S | Montáž protipožiarnych stropných prestupov potrubí DN otvoru/DN potrubia 132/100 mm izolované tmelom El90-180, s vloženou TI | ks | 8 |  | 0 |  |  | znížená |  | 0 | 0.0001 | 0.0008 | 0 | 0 | 4 | K | 2 | ROZPOCET | 0 | 0 | 0 | 0 | 0 | 2 | 0 | 4 | -1972589645
48 | M | 449410002710.S | Protipožiarny silikónový tmel, objem 310 ml, zabezpečuje dilatácie protipožiarnych spojov a prestupov potrubí | ks | 0.96 |  | 0 |  |  | znížená |  | 0 | 0.00053846 | 0.00051692 | 0 | 0 | 8 | M | 2 | ROZPOCET | 0 | 0 | 0 | 0 | 0 | 2 | 0 | 4 | 2038537630
49 | M | 631450000500.S | Rohož z minerálnej vlny hr. 60 mm s pozinkovaným pletivom do 640°C, na izoláciu rovinných i zakrivených plôch | m2 | 3.32 |  | 0 |  |  | znížená |  | 0 | 0.0047994 | 0.015934 | 0 | 0 | 8 | M | 2 | ROZPOCET | 0 | 0 | 0 | 0 | 0 | 2 | 0 | 4 | -1386298508
50 | K | 713530340.S | Montáž protipožiarnych stenových prestupov potrubí DN otvoru/DN potrubia 82/50 mm izolované tmelom El90-180, s vloženou TI | ks | 4 |  | 0 |  |  | znížená |  | 0 | 0.0001 | 0.0004 | 0 | 0 | 4 | K | 2 | ROZPOCET | 0 | 0 | 0 | 0 | 0 | 2 | 0 | 4 | 565262278
51 | M | 449410002710.S | Protipožiarny silikónový tmel, objem 310 ml, zabezpečuje dilatácie protipožiarnych spojov a prestupov potrubí | ks | 0.64 |  | 0 |  |  | znížená |  | 0 | 0.00053846 | 0.00034462 | 0 | 0 | 8 | M | 2 | ROZPOCET | 0 | 0 | 0 | 0 | 0 | 2 | 0 | 4 | -965015441
52 | M | 631450000500.S | Rohož z minerálnej vlny hr. 60 mm s pozinkovaným pletivom do 640°C, na izoláciu rovinných i zakrivených plôch | m2 | 2.06 |  | 0 |  |  | znížená |  | 0 | 0.0047994 | 0.0098868 | 0 | 0 | 8 | M | 2 | ROZPOCET | 0 | 0 | 0 | 0 | 0 | 2 | 0 | 4 | 2019041769
53 | K | 713530350.S | Montáž protipožiarnych stenových prestupov potrubí DN otvoru/DN potrubia 107/82 mm izolované tmelom El90-180, s vloženou TI | ks | 20 |  | 0 |  |  | znížená |  | 0 | 0.0001 | 0.002 | 0 | 0 | 4 | K | 2 | ROZPOCET | 0 | 0 | 0 | 0 | 0 | 2 | 0 | 4 | 1819082178
54 | M | 449410002710.S | Protipožiarny silikónový tmel, objem 310 ml, zabezpečuje dilatácie protipožiarnych spojov a prestupov potrubí | ks | 3.6 |  | 0 |  |  | znížená |  | 0 | 0.00053846 | 0.0019385 | 0 | 0 | 8 | M | 2 | ROZPOCET | 0 | 0 | 0 | 0 | 0 | 2 | 0 | 4 | 1152974428
55 | M | 631450000500.S | Rohož z minerálnej vlny hr. 60 mm s pozinkovaným pletivom do 640°C, na izoláciu rovinných i zakrivených plôch | m2 | 13.44 |  | 0 |  |  | znížená |  | 0 | 0.0047994 | 0.064504 | 0 | 0 | 8 | M | 2 | ROZPOCET | 0 | 0 | 0 | 0 | 0 | 2 | 0 | 4 | -1599149990
56 | K | 998713101.S | Presun hmôt pre izolácie tepelné v objektoch výšky do 6 m | t | 0.146 |  | 0 |  |  | znížená |  | 0 | 0 | 0 | 0 | 0 | 4 | K | 2 | ROZPOCET | 0 | 0 | 0 | 0 | 0 | 2 | 0 | 4 | 1817810948
| D | 721 | Zdravotechnika |  |  |  | 0 |  |  |  |  | 0 |  | 0.1495 |  | 0 | 1 | D | 1 | ROZPOCET | [6 empty] | 0
57 | K | 721171109.S | Potrubie z PVC - U odpadové ležaté hrdlové D 110 mm | m | 16.211 |  | 0 |  |  | znížená |  | 0 | 0.0017599 | 0.02853 | 0 | 0 | 4 | K | 2 | ROZPOCET | 0 | 0 | 0 | 0 | 0 | 2 | 0 | 4 | -1933934749
58 | K | 721171110.S | Potrubie z PVC - U odpadové ležaté hrdlové D 125 mm | m | 15.072 |  | 0 |  |  | znížená |  | 0 | 0.0019002 | 0.02864 | 0 | 0 | 4 | K | 2 | ROZPOCET | 0 | 0 | 0 | 0 | 0 | 2 | 0 | 4 | -1007102457
59 | K | 721171112.S | Potrubie z PVC - U odpadové ležaté hrdlové D 160 mm | m | 4.3 |  | 0 |  |  | znížená |  | 0 | 0.0008093 | 0.00348 | 0 | 0 | 4 | K | 2 | ROZPOCET | 0 | 0 | 0 | 0 | 0 | 2 | 0 | 4 | -2145626786
60 | K | 721172108.S | Potrubie z PVC - U odpadové zvislé hrdlové D 75x1,8 mm | m | 13.18 |  | 0 |  |  | znížená |  | 0 | 0.00086874 | 0.01145 | 0 | 0 | 4 | K | 2 | ROZPOCET | 0 | 0 | 0 | 0 | 0 | 2 | 0 | 4 | -1181236482
61 | K | 721172109.S | Potrubie z PVC - U odpadové zvislé hrdlové D 110x2,2 mm | m | 26.359 |  | 0 |  |  | znížená |  | 0 | 0.00153 | 0.04033 | 0 | 0 | 4 | K | 2 | ROZPOCET | 0 | 0 | 0 | 0 | 0 | 2 | 0 | 4 | -1365689564
62 | K | 721173205.S | Potrubie z PVC - U odpadné pripájacie D 50 mm | m | 26.531 |  | 0 |  |  | znížená |  | 0 | 0.00064001 | 0.01698 | 0 | 0 | 4 | K | 2 | ROZPOCET | 0 | 0 | 0 | 0 | 0 | 2 | 0 | 4 | 1814399271
63 | K | 721173207.S | Potrubie z PVC - U odpadné pripájacie D 75 mm | m | 10.492 |  | 0 |  |  | znížená |  | 0 | 0.0007196 | 0.00755 | 0 | 0 | 4 | K | 2 | ROZPOCET | 0 | 0 | 0 | 0 | 0 | 2 | 0 | 4 | -416582481
64 | K | 721173208.S | Potrubie z PVC - U odpadné pripájacie D 110 mm | m | 4.3 |  | 0 |  |  | znížená |  | 0 | 0.0015907 | 0.00684 | 0 | 0 | 4 | K | 2 | ROZPOCET | 0 | 0 | 0 | 0 | 0 | 2 | 0 | 4 | 1359028429
65 | K | 721213003.S | Montáž podlahového vpustu s vodorovným odtokom a integrovaným vztlakovým uzáverom DN 50 | ks | 1 |  | 0 |  |  | znížená |  | 0 | 0.0001 | 0.0001 | 0 | 0 | 4 | K | 2 | ROZPOCET | 0 | 0 | 0 | 0 | 0 | 2 | 0 | 4 | -215447490
66 | M | 286630024100.S | Podlahový vpust horizontálny odtok DN 50, bočný prítok DN 40/50, vztlakový uzáver, mriežka nerez | ks | 1 |  | 0 |  |  | znížená |  | 0 | 0.0024 | 0.0024 | 0 | 0 | 8 | M | 2 | ROZPOCET | 0 | 0 | 0 | 0 | 0 | 2 | 0 | 4 | 224099266
67 | K | 721274102.S | Ventilačná hlavica strešná plastová DN 70 | ks | 2 |  | 0 |  |  | znížená |  | 0 | 0.00032 | 0.00064 | 0 | 0 | 4 | K | 2 | ROZPOCET | 0 | 0 | 0 | 0 | 0 | 2 | 0 | 4 | 2037345745
68 | K | 721274103.S | Ventilačná hlavica strešná plastová DN 100 | ks | 4 |  | 0 |  |  | znížená |  | 0 | 0.00064 | 0.00256 | 0 | 0 | 4 | K | 2 | ROZPOCET | 0 | 0 | 0 | 0 | 0 | 2 | 0 | 4 | 740325832
69 | K | 721290111.S | Ostatné - skúška tesnosti kanalizácie v objektoch vodou do DN 125 | m | 112.144 |  | 0 |  |  | znížená |  | 0 | 0 | 0 | 0 | 0 | 4 | K | 2 | ROZPOCET | 0 | 0 | 0 | 0 | 0 | 2 | 0 | 4 | 1656052831
70 | K | 721290112.S | Ostatné - skúška tesnosti kanalizácie v objektoch vodou DN 150 alebo DN 200 | m | 4.3 |  | 0 |  |  | znížená |  | 0 | 0 | 0 | 0 | 0 | 4 | K | 2 | ROZPOCET | 0 | 0 | 0 | 0 | 0 | 2 | 0 | 4 | 2051525918
71 | K | 998721102.S | Presun hmôt pre vnútornú kanalizáciu v objektoch výšky nad 6 do 12 m | t | 0.15 |  | 0 |  |  | znížená |  | 0 | 0 | 0 | 0 | 0 | 4 | K | 2 | ROZPOCET | 0 | 0 | 0 | 0 | 0 | 2 | 0 | 4 | 266305444
| D | 722 | Zdravotechnika |  |  |  | 0 |  |  |  |  | 0 |  | 0.25043 |  | 0 | 1 | D | 1 | ROZPOCET | [6 empty] | 0
72 | K | 722130213.S | Potrubie z oceľových rúr pozink. bezšvíkových bežných-11 353.0, 10 004.0 zvarov. bežných-11 343.00 DN 25 | m | 5.59 |  | 0 |  |  | znížená |  | 0 | 0.0031395 | 0.01755 | 0 | 0 | 4 | K | 2 | ROZPOCET | 0 | 0 | 0 | 0 | 0 | 2 | 0 | 4 | 1671717502
73 | K | 722172110.S | Potrubie z plastických rúr PP-R D 16 mm - PN16, polyfúznym zváraním | m | 104.619 |  | 0 |  |  | znížená |  | 0 | 0.00011002 | 0.01151 | 0 | 0 | 4 | K | 2 | ROZPOCET | 0 | 0 | 0 | 0 | 0 | 2 | 0 | 4 | -1491248308
74 | K | 722172111.S | Potrubie z plastických rúr PP-R D 20 mm - PN16, polyfúznym zváraním | m | 127.011 |  | 0 |  |  | znížená |  | 0 | 0.00017998 | 0.02286 | 0 | 0 | 4 | K | 2 | ROZPOCET | 0 | 0 | 0 | 0 | 0 | 2 | 0 | 4 | -1221125647
75 | K | 722172112.S | Potrubie z plastických rúr PP-R D 25 mm - PN16, polyfúznym zváraním | m | 96.675 |  | 0 |  |  | znížená |  | 0 | 0.00031001 | 0.02997 | 0 | 0 | 4 | K | 2 | ROZPOCET | 0 | 0 | 0 | 0 | 0 | 2 | 0 | 4 | 688093850
76 | K | 722172113.S | Potrubie z plastických rúr PP-R D 32 mm - PN16, polyfúznym zváraním | m | 32.497 |  | 0 |  |  | znížená |  | 0 | 0.0005499 | 0.01787 | 0 | 0 | 4 | K | 2 | ROZPOCET | 0 | 0 | 0 | 0 | 0 | 2 | 0 | 4 | 1857425486
77 | K | 722172114.S | Potrubie z plastických rúr PP-R D 40 mm - PN16, polyfúznym zváraním | m | 35.69 |  | 0 |  |  | znížená |  | 0 | 0.00079014 | 0.0282 | 0 | 0 | 4 | K | 2 | ROZPOCET | 0 | 0 | 0 | 0 | 0 | 2 | 0 | 4 | 1917567251
78 | K | 722220111.S | Montáž armatúry závitovej s jedným závitom, nástenka pre výtokový ventil G 1/2 | ks | 48 |  | 0 |  |  | znížená |  | 0 | 0.00013 | 0.00624 | 0 | 0 | 4 | K | 2 | ROZPOCET | 0 | 0 | 0 | 0 | 0 | 2 | 0 | 4 | -936106953
79 | M | 286540045000.S | Nástenka PP-R D 16x1/2" vnútorný závit, systém pre rozvod vody a stlačeného vzduchu | ks | 40 |  | 0 |  |  | znížená |  | 0 | 6e-05 | 0.0024 | 0 | 0 | 8 | M | 2 | ROZPOCET | 0 | 0 | 0 | 0 | 0 | 2 | 0 | 4 | -1125359431
80 | M | 286540045100.S | Nástenka PP-R D 20x1/2" vnútorný závit, systém pre rozvod vody a stlačeného vzduchu | ks | 8 |  | 0 |  |  | znížená |  | 0 | 7e-05 | 0.00056 | 0 | 0 | 8 | M | 2 | ROZPOCET | 0 | 0 | 0 | 0 | 0 | 2 | 0 | 4 | -1089161003
81 | K | 722220121.S | Montáž armatúry závitovej s jedným závitom, nástenka pre batériu G 1/2 | pár | 8 |  | 0 |  |  | znížená |  | 0 | 0.00026 | 0.00208 | 0 | 0 | 4 | K | 2 | ROZPOCET | 0 | 0 | 0 | 0 | 0 | 2 | 0 | 4 | 73319608
82 | M | 286540045400.S | Nástenka priechodzia PP-R D 20x1/2" vnútorný závit, systém pre rozvod vody a stlačeného vzduchu | ks | 8 |  | 0 |  |  | znížená |  | 0 | 7e-05 | 0.00056 | 0 | 0 | 8 | M | 2 | ROZPOCET | 0 | 0 | 0 | 0 | 0 | 2 | 0 | 4 | 1402416362
83 | K | 722221020.S | Montáž guľového kohúta závitového priameho pre vodu G 1 | ks | 16 |  | 0 |  |  | znížená |  | 0 | 5e-05 | 0.0008 | 0 | 0 | 4 | K | 2 | ROZPOCET | 0 | 0 | 0 | 0 | 0 | 2 | 0 | 4 | 781614140
84 | M | 551110005100.S | Guľový uzáver pre vodu 1", niklovaná mosadz | ks | 16 |  | 0 |  |  | znížená |  | 0 | 0.00059 | 0.00944 | 0 | 0 | 8 | M | 2 | ROZPOCET | 0 | 0 | 0 | 0 | 0 | 2 | 0 | 4 | -1454946666
85 | K | 722221465.S | Montáž pračkovej hadice PVC G 3/4 | ks | 8 |  | 0 |  |  | znížená |  | 0 | 0 | 0 | 0 | 0 | 4 | K | 2 | ROZPOCET | 0 | 0 | 0 | 0 | 0 | 2 | 0 | 4 | -1219671535
86 | M | 286120015800.S | Práčková hadica z PVC 3/4", dĺ. 0,3 m | ks | 8 |  | 0 |  |  | znížená |  | 0 | 0.00037 | 0.00296 | 0 | 0 | 8 | M | 2 | ROZPOCET | 0 | 0 | 0 | 0 | 0 | 2 | 0 | 4 | -1029346354
87 | K | 722229102.S | Montáž ventilu vypúšťacieho, plniaceho, G 3/4 | ks | 4 |  | 0 |  |  | znížená |  | 0 | 2e-05 | 8e-05 | 0 | 0 | 4 | K | 2 | ROZPOCET | 0 | 0 | 0 | 0 | 0 | 2 | 0 | 4 | -628640796
88 | M | 551110007200 | Guľový uzáver pre vodu s odvodnením, 3/4" FF, páčka, niklovaná mosadz, FIV.08011 | ks | 4 |  | 0 |  |  | znížená |  | 0 | 0.00046 | 0.00184 | 0 | 0 | 8 | M | 2 | ROZPOCET | 0 | 0 | 0 | 0 | 0 | 2 | 0 | 4 | -861406045
89 | K | 722229103.S | Montáž ventilu vypúšťacieho, plniaceho, G 1 | ks | 8 |  | 0 |  |  | znížená |  | 0 | 2e-05 | 0.00016 | 0 | 0 | 4 | K | 2 | ROZPOCET | 0 | 0 | 0 | 0 | 0 | 2 | 0 | 4 | -799208844
90 | M | 551110007300 | Guľový uzáver pre vodu s odvodnením, 1" FF, páčka, niklovaná mosadz, FIV.08011 | ks | 8 |  | 0 |  |  | znížená |  | 0 | 0.00075 | 0.006 | 0 | 0 | 8 | M | 2 | ROZPOCET | 0 | 0 | 0 | 0 | 0 | 2 | 0 | 4 | 2122922396
91 | K | 722229105.S | Montáž ventilu vypúšťacieho, plniaceho, G 6/4 | ks | 1 |  | 0 |  |  | znížená |  | 0 | 2e-05 | 2e-05 | 0 | 0 | 4 | K | 2 | ROZPOCET | 0 | 0 | 0 | 0 | 0 | 2 | 0 | 4 | -1834982003
92 | M | 551110007500 | Guľový uzáver pre vodu s odvodnením, 6/4" FF, páčka, niklovaná mosadz, FIV.08011 | ks | 1 |  | 0 |  |  | znížená |  | 0 | 0.0032 | 0.0032 | 0 | 0 | 8 | M | 2 | ROZPOCET | 0 | 0 | 0 | 0 | 0 | 2 | 0 | 4 | 442545291
93 | K | 722229105.S | Montáž ventilu vypúšťacieho, plniaceho, G 6/4 | ks | 12 |  | 0 |  |  | znížená |  | 0 | 2e-05 | 0.00024 | 0 | 0 | 4 | K | 2 | ROZPOCET | 0 | 0 | 0 | 0 | 0 | 2 | 0 | 4 | 1746980515
94 | M | 551110000000 | Armatúry pre napojenie zásobník. ohrievača pitnej vody 400 l | súb | 1 |  | 0 |  |  | znížená |  | 0 | 0.0272 | 0.0272 | 0 | 0 | 8 | M | 2 | ROZPOCET | 0 | 0 | 0 | 0 | 0 | 2 | 0 | 4 | 1008778122
95 | K | 722263415.S | Montáž vodomeru závitového jednovtokového suchobežného G 3/4 | ks | 16 |  | 0 |  |  | znížená |  | 0 | 0.00191 | 0.03056 | 0 | 0 | 4 | K | 2 | ROZPOCET | 0 | 0 | 0 | 0 | 0 | 2 | 0 | 4 | 1274475891
96 | M | 254585 | Vodomer bytový DN20, Qn=2,5m3/hod, st.voda, l=130mm, TT-CD ONE TRP, alebo ekvivalentná náhrada | ks | 8 |  | 0 |  |  | znížená |  | 0 | 0.0005 | 0.004 | 0 | 0 | 8 | M | 2 | ROZPOCET | 0 | 0 | 0 | 0 | 0 | 2 | 0 | 4 | -839853930
97 | M | 261676 | Vodomer bytový DN20, Qn=2,5m3/hod, tep.voda, l=130mm, TT-CD ONE TR, alebo ekvivalentná náhrada | ks | 8 |  | 0 |  |  | znížená |  | 0 | 0.0003 | 0.0024 | 0 | 0 | 8 | M | 2 | ROZPOCET | 0 | 0 | 0 | 0 | 0 | 2 | 0 | 4 | 1009179139
98 | K | 722263420.S | Montáž vodomeru závitového jednovtokového suchobežného G 6/4 | ks | 1 |  | 0 |  |  | znížená |  | 0 | 0.00399 | 0.00399 | 0 | 0 | 4 | K | 2 | ROZPOCET | 0 | 0 | 0 | 0 | 0 | 2 | 0 | 4 | -2114286742
99 | M | 261706 | Vodomer domový TT-DS TRP Qn10.30, DN40, alebo ekvivalentná náhrada | ks | 1 |  | 0 |  |  | znížená |  | 0 | 0.0023 | 0.0023 | 0 | 0 | 8 | M | 2 | ROZPOCET | 0 | 0 | 0 | 0 | 0 | 2 | 0 | 4 | -2034883108
100 | K | 722290226.S | Tlaková skúška vodovodného potrubia závitového do DN 50 | m | 6.149 |  | 0 |  |  | znížená |  | 0 | 0.00018052 | 0.00111 | 0 | 0 | 4 | K | 2 | ROZPOCET | 0 | 0 | 0 | 0 | 0 | 2 | 0 | 4 | -1643045680
101 | K | 722290228.S | Tlaková skúška vodovodného potrubia plastového do DN 50 | m | 396.492 |  | 0 |  |  | znížená |  | 0 | 2.4994e-05 | 0.00991 | 0 | 0 | 4 | K | 2 | ROZPOCET | 0 | 0 | 0 | 0 | 0 | 2 | 0 | 4 | -1973455007
102 | K | 722290234.S | Prepláchnutie a dezinfekcia vodovodného potrubia do DN 80 | m | 442.29 |  | 0 |  |  | znížená |  | 0 | 9.9934e-06 | 0.00442 | 0 | 0 | 4 | K | 2 | ROZPOCET | 0 | 0 | 0 | 0 | 0 | 2 | 0 | 4 | 1363235303
103 | K | 998722101.S | Presun hmôt pre vnútorný vodovod v objektoch výšky do 6 m | t | 0.25 |  | 0 |  |  | znížená |  | 0 | 0 | 0 | 0 | 0 | 4 | K | 2 | ROZPOCET | 0 | 0 | 0 | 0 | 0 | 2 | 0 | 4 | -1021103898
| D | 725 | Zdravotechnika |  |  |  | 0 |  |  |  |  | 0 |  | 0.4892 |  | 0 | 1 | D | 1 | ROZPOCET | [6 empty] | 0
104 | K | 725119307.S | Montáž záchodovej misy keramickej kombinovanej s rovným odpadom | ks | 8 |  | 0 |  |  | znížená |  | 0 | 0.00028 | 0.00224 | 0 | 0 | 4 | K | 2 | ROZPOCET | 0 | 0 | 0 | 0 | 0 | 2 | 0 | 4 | 1466181481
105 | M | 642340000600.S | Misa záchodová keramická kombinovaná s vodorovným odpadom | ks | 8 |  | 0 |  |  | znížená |  | 0 | 0.0255 | 0.204 | 0 | 0 | 8 | M | 2 | ROZPOCET | 0 | 0 | 0 | 0 | 0 | 2 | 0 | 4 | -1088639431
106 | K | 725219401.S | Montáž umývadla keramického na skrutky do muriva, bez výtokovej armatúry | ks | 8 |  | 0 |  |  | znížená |  | 0 | 0.00028 | 0.00224 | 0 | 0 | 4 | K | 2 | ROZPOCET | 0 | 0 | 0 | 0 | 0 | 2 | 0 | 4 | -4920050
107 | M | 642110004300.S | Umývadlo keramické bežný typ | ks | 8 |  | 0 |  |  | znížená |  | 0 | 0.0062 | 0.0496 | 0 | 0 | 8 | M | 2 | ROZPOCET | 0 | 0 | 0 | 0 | 0 | 2 | 0 | 4 | 275658279
108 | K | 725241142.S | Montáž sprchovej vaničky akrylátovej štvrťkruhovej 900x900 mm | ks | 8 |  | 0 |  |  | znížená |  | 0 | 6e-05 | 0.00048 | 0 | 0 | 4 | K | 2 | ROZPOCET | 0 | 0 | 0 | 0 | 0 | 2 | 0 | 4 | 1852373696
109 | M | 554230001700.S | Sprchová vanička štvrťkruhová akrylátová rozmer 900x900 mm | ks | 8 |  | 0 |  |  | znížená |  | 0 | 0.01 | 0.08 | 0 | 0 | 8 | M | 2 | ROZPOCET | 0 | 0 | 0 | 0 | 0 | 2 | 0 | 4 | 2012633793
110 | K | 725291116 | Montáž doplnkov zariadení kúpeľní a záchodov, záves do sprchy alebo vane | súb. | 8 |  | 0 |  |  | znížená |  | 0 | 0 | 0 | 0 | 0 | 4 | K | 2 | ROZPOCET | 0 | 0 | 0 | 0 | 0 | 2 | 0 | 4 | -1305101726
111 | M | 273110002550.S | Sprchový záves biely, polyester, závesný systém | ks | 8 |  | 0 |  |  | znížená |  | 0 | 0.00355 | 0.0284 | 0 | 0 | 8 | M | 2 | ROZPOCET | 0 | 0 | 0 | 0 | 0 | 2 | 0 | 4 | -867574473
112 | K | 725319113.S | Montáž kuchynských drezov jednoduchých, hranatých s rozmerom do 800x600 mm, bez výtokových armatúr | ks | 8 |  | 0 |  |  | znížená |  | 0 | 0.00066 | 0.00528 | 0 | 0 | 4 | K | 2 | ROZPOCET | 0 | 0 | 0 | 0 | 0 | 2 | 0 | 4 | -952923425
113 | M | 552310001900.S | Kuchynský dvojdrez nerezový na zapustenie do dosky, 780x435 mm | ks | 8 |  | 0 |  |  | znížená |  | 0 | 0.00435 | 0.0348 | 0 | 0 | 8 | M | 2 | ROZPOCET | 0 | 0 | 0 | 0 | 0 | 2 | 0 | 4 | -1462814998
114 | K | 725819401.S | Montáž ventilu rohového s pripojovacou rúrkou G 1/2 | ks | 40 |  | 0 |  |  | znížená |  | 0 | 8e-05 | 0.0032 | 0 | 0 | 4 | K | 2 | ROZPOCET | 0 | 0 | 0 | 0 | 0 | 2 | 0 | 4 | -894144902
115 | M | 551410000300.S | Ventil pre hygienické a zdravotnické zariadenia T 66 A 1/2" rohový mosadzný s vrškom T 13 | ks | 40 |  | 0 |  |  | znížená |  | 0 | 0.00016 | 0.0064 | 0 | 0 | 8 | M | 2 | ROZPOCET | 0 | 0 | 0 | 0 | 0 | 2 | 0 | 4 | 445264328
116 | M | 552270007600.S | Hadica flexi nerezová k batérii (8x12), 8x12 (F3/8"xM10), dĺ. 500 mm | ks | 40 |  | 0 |  |  | znížená |  | 0 | 0.00049 | 0.0196 | 0 | 0 | 8 | M | 2 | ROZPOCET | 0 | 0 | 0 | 0 | 0 | 2 | 0 | 4 | -1676579246
117 | K | 725819402.S | Montáž ventilu bez pripojovacej rúrky G 1/2 | ks | 8 |  | 0 |  |  | znížená |  | 0 | 8e-05 | 0.00064 | 0 | 0 | 4 | K | 2 | ROZPOCET | 0 | 0 | 0 | 0 | 0 | 2 | 0 | 4 | 1880669088
118 | M | 551410000300.S | Ventil pre hygienické a zdravotnické zariadenia T 66 A 1/2" rohový mosadzný s vrškom T 13 | ks | 8 |  | 0 |  |  | znížená |  | 0 | 0.00016 | 0.00128 | 0 | 0 | 8 | M | 2 | ROZPOCET | 0 | 0 | 0 | 0 | 0 | 2 | 0 | 4 | -983008900
119 | K | 725829601.S | Montáž batérie umývadlovej a drezovej stojankovej, pákovej alebo klasickej s mechanickým ovládaním | ks | 8 |  | 0 |  |  | znížená |  | 0 | 0.0001 | 0.0008 | 0 | 0 | 4 | K | 2 | ROZPOCET | 0 | 0 | 0 | 0 | 0 | 2 | 0 | 4 | 1794147274
120 | M | 551450000600.S | Batéria drezová stojanková páková | ks | 8 |  | 0 |  |  | znížená |  | 0 | 0.0013 | 0.0104 | 0 | 0 | 8 | M | 2 | ROZPOCET | 0 | 0 | 0 | 0 | 0 | 2 | 0 | 4 | 1364594718
121 | K | 725829601.S | Montáž batérie umývadlovej a drezovej stojankovej, pákovej alebo klasickej s mechanickým ovládaním | ks | 8 |  | 0 |  |  | znížená |  | 0 | 0.0001 | 0.0008 | 0 | 0 | 4 | K | 2 | ROZPOCET | 0 | 0 | 0 | 0 | 0 | 2 | 0 | 4 | 1533579112
122 | M | 551450003800.S | Batéria umývadlová stojanková páková | ks | 8 |  | 0 |  |  | znížená |  | 0 | 0.002 | 0.016 | 0 | 0 | 8 | M | 2 | ROZPOCET | 0 | 0 | 0 | 0 | 0 | 2 | 0 | 4 | 1586558527
123 | K | 725849201.S | Montáž batérie sprchovej nástennej pákovej, klasickej | ks | 8 |  | 0 |  |  | znížená |  | 0 | 0 | 0 | 0 | 0 | 4 | K | 2 | ROZPOCET | 0 | 0 | 0 | 0 | 0 | 2 | 0 | 4 | -1097380785
124 | M | 551450002600.S | Batéria sprchová nástenná páková | ks | 8 |  | 0 |  |  | znížená |  | 0 | 0.0014 | 0.0112 | 0 | 0 | 8 | M | 2 | ROZPOCET | 0 | 0 | 0 | 0 | 0 | 2 | 0 | 4 | -1657767122
125 | K | 725849205.S | Montáž batérie sprchovej nástennej, držiak sprchy s nastaviteľnou výškou sprchy | ks | 8 |  | 0 |  |  | znížená |  | 0 | 0 | 0 | 0 | 0 | 4 | K | 2 | ROZPOCET | 0 | 0 | 0 | 0 | 0 | 2 | 0 | 4 | -2141381858
126 | M | 552260002200 | Sprchová sada (ručná sprcha, 1 funkcia, držiak sprchy, sprchová hadica 1,7 m), chróm | ks | 8 |  | 0 |  |  | znížená |  | 0 | 0.00072 | 0.00576 | 0 | 0 | 8 | M | 2 | ROZPOCET | 0 | 0 | 0 | 0 | 0 | 2 | 0 | 4 | -1352352306
127 | K | 725869301.S | Montáž zápachovej uzávierky pre zariaďovacie predmety, umývadlovej do D 40 | ks | 8 |  | 0 |  |  | znížená |  | 0 | 0 | 0 | 0 | 0 | 4 | K | 2 | ROZPOCET | 0 | 0 | 0 | 0 | 0 | 2 | 0 | 4 | -1235243172
128 | M | 551620006400.S | Zápachová uzávierka - sifón pre umývadlá DN 40 | ks | 8 |  | 0 |  |  | znížená |  | 0 | 0.00033 | 0.00264 | 0 | 0 | 8 | M | 2 | ROZPOCET | 0 | 0 | 0 | 0 | 0 | 2 | 0 | 4 | -700255565
129 | K | 725869310.S | Montáž zápachovej uzávierky pre zariaďovacie predmety, drezovej do D 40 (pre jeden drez) | ks | 8 |  | 0 |  |  | znížená |  | 0 | 1e-05 | 8e-05 | 0 | 0 | 4 | K | 2 | ROZPOCET | 0 | 0 | 0 | 0 | 0 | 2 | 0 | 4 | 1025836
130 | M | 551620006800.S | Zápachová uzávierka- sifón pre jednodielne drezy DN 40 | ks | 8 |  | 0 |  |  | znížená |  | 0 | 0.00016 | 0.00128 | 0 | 0 | 8 | M | 2 | ROZPOCET | 0 | 0 | 0 | 0 | 0 | 2 | 0 | 4 | 1526527607
131 | K | 725869340.S | Montáž zápachovej uzávierky pre zariaďovacie predmety, sprchovej do D 50 | ks | 8 |  | 0 |  |  | znížená |  | 0 | 0 | 0 | 0 | 0 | 4 | K | 2 | ROZPOCET | 0 | 0 | 0 | 0 | 0 | 2 | 0 | 4 | 1095180396
132 | M | 551620003400.S | Zápachová uzávierka sprchových vaničiek DN 40/50 | ks | 8 |  | 0 |  |  | znížená |  | 0 | 0.00026 | 0.00208 | 0 | 0 | 8 | M | 2 | ROZPOCET | 0 | 0 | 0 | 0 | 0 | 2 | 0 | 4 | -1833843841
133 | K | 998725101.S | Presun hmôt pre zariaďovacie predmety v objektoch výšky do 6 m | t | 0.489 |  | 0 |  |  | znížená |  | 0 | 0 | 0 | 0 | 0 | 4 | K | 2 | ROZPOCET | 0 | 0 | 0 | 0 | 0 | 2 | 0 | 4 | -1484811261
| D | HZS | Hodinové zúčtovacie sadzby |  |  |  | 0 |  |  |  |  | 0 |  | 0 |  | 0 | 1 | D | 0 | ROZPOCET | [6 empty] | 0
134 | K | HZS000111.S | Stavebno montážne práce menej náročne, pomocné alebo manupulačné (Tr. 1) v rozsahu viac ako 8 hodín | hod | 48 |  | 0 |  |  | znížená |  | 0 | 0 | 0 | 0 | 0 | 4 | K | 1 | ROZPOCET | 0 | 0 | 0 | 0 | 0 | 2 | 0 | 4 | -383488817
135 | K | HZS000112.S | Stavebno montážne práce náročnejšie, ucelené, obtiažne, rutinné (Tr. 2) v rozsahu viac ako 8 hodín náročnejšie | hod | 32 |  | 0 |  |  | znížená |  | 0 | 0 | 0 | 0 | 0 | 4 | K | 1 | ROZPOCET | 0 | 0 | 0 | 0 | 0 | 2 | 0 | 4 | -1978020614
136 | K | HZS000113.S | Stavebno montážne práce náročné ucelené - odborné, tvorivé remeselné (Tr. 3) v rozsahu viac ako 8 hodín | hod | 16 |  | 0 |  |  | znížená |  | 0 | 0 | 0 | 0 | 0 | 4 | K | 1 | ROZPOCET | 0 | 0 | 0 | 0 | 0 | 2 | 0 | 4 | 1483052005
137 | K | HZS000314.S | Stavebno montážne práce najnáročnejšie na odbornosť - prehliadky pracoviska a revízie (Tr. 4) v rozsahu menej ako 4 hodiny | hod | 4 |  | 0 |  |  | znížená |  | 0 | 0 | 0 | 0 | 0 | 4 | K | 1 | ROZPOCET | 0 | 0 | 0 | 0 | 0 | 2 | 0 | 4 | -1098407030

## 2020017.I.C.6 - Požiarna ...
{fafa41b2-df8f-4ca4-b923-fe2d44d76de9}
0
| KRYCÍ LIST ROZPOČTU | [7 empty] | v --- nižšie sa nachádzajú doplnkové a pomocné údaje k zostavám --- v | [8 empty] | False
Stavba:
Zlepšené formy bývania s prvkami prestupného bývania, Nájomné bytové domy, Nitra nad Ipľom
Objekt:
2020017.I - Vyšší štandard
Časť:
2020017.I.C - Zdravotechnika
Úroveň 3:
2020017.I.C.6 - Požiarna nádrž
| JKSO: |  |  |  |  | KS:
| Miesto: |  | Nitra nad Ipľom |  |  | Dátum: | 9. 12. 2021
| Objednávateľ: |  |  |  |  | IČO:
|  | Obec Nitra nad Ipľom, Nitra nad Ipľom 96, 985 57 |  |  |  | IČ DPH:
| Zhotoviteľ: |  |  |  |  | IČO: | Vyplň údaj
|  | Vyplň údaj |  |  |  | IČ DPH: | Vyplň údaj
| Projektant: |  |  |  |  | IČO:
|  | Ing. Michal Slobodník |  |  |  | IČ DPH:
| Spracovateľ: |  |  |  |  | IČO:
IČ DPH:
Poznámka:
| Cena bez DPH | [5 empty] | 0
|  |  | Základ dane |  |  | Sadzba dane | Výška dane
| DPH | základná | 0 |  |  | 20% | 0
|  | znížená | 0 |  |  | 20% | 0
|  | zákl. prenesená | 0 |  |  | 20% | 0
|  | zníž. prenesená | 0 |  |  | 20% | 0
|  | nulová | 0 |  |  | 0% | 0
| Cena s DPH |  |  | v | EUR |  | 0
| Projektant |  |  | Spracovateľ
| Dátum a podpis: |  | Pečiatka | Dátum a podpis: |  |  | Pečiatka
| Objednávateľ |  |  | Zhotoviteľ
| Dátum a podpis: |  | Pečiatka | Dátum a podpis: |  |  | Pečiatka
REKAPITULÁCIA ROZPOČTU
Stavba:
Zlepšené formy bývania s prvkami prestupného bývania, Nájomné bytové domy, Nitra nad Ipľom
Objekt:
2020017.I - Vyšší štandard
Časť:
2020017.I.C - Zdravotechnika
Úroveň 3:
2020017.I.C.6 - Požiarna nádrž
Miesto: |  |  | Nitra nad Ipľom |  |  | Dátum: | 9. 12. 2021
Objednávateľ: |  |  | Obec Nitra nad Ipľom, Nitra nad Ipľom 96, 985 57 |  |  | Projektant: | Ing. Michal Slobodník
Zhotoviteľ: |  |  | Vyplň údaj |  |  | Spracovateľ:
Kód dielu - Popis | [6 empty] | Cena celkom [EUR]
Náklady z rozpočtu | [6 empty] | 0 | [11 empty] | -1
| HSV - Práce a dodávky HSV | [5 empty] | 0
| 1 - Zemné práce | [5 empty] | 0
| 2 - Zakladanie | [5 empty] | 0
| 4 - Vodorovné konštrukcie | [5 empty] | 0
| 8 - Rúrové vedenie | [5 empty] | 0
| 99 - Presun hmôt HSV | [5 empty] | 0
| PSV - Práce a dodávky PSV | [5 empty] | 0
| 711 - Izolácie proti vode a vlhkosti | [5 empty] | 0
| HZS - Hodinové zúčtovacie sadzby | [5 empty] | 0
ROZPOČET
Stavba:
Zlepšené formy bývania s prvkami prestupného bývania, Nájomné bytové domy, Nitra nad Ipľom
Objekt:
2020017.I - Vyšší štandard
Časť:
2020017.I.C - Zdravotechnika
Úroveň 3:
2020017.I.C.6 - Požiarna nádrž
Miesto: |  |  | Nitra nad Ipľom |  |  | Dátum: | 9. 12. 2021
Objednávateľ: |  |  | Obec Nitra nad Ipľom, Nitra nad Ipľom 96, 985 57 |  |  | Projektant: | Ing. Michal Slobodník
Zhotoviteľ: |  |  | Vyplň údaj |  |  | Spracovateľ:
PČ | Typ | Kód | Popis | MJ | Množstvo | J.cena [EUR] | Cena celkom [EUR] | Cenová sústava |  | DPH | J. Nh [h] | Nh celkom [h] | J. hmotnosť [t] | Hmotnosť celkom [t] | J. suť [t] | Suť Celkom [t]
Náklady z rozpočtu | [6 empty] | 0 |  |  |  |  | 0 |  | 60.2333 |  | 0 |  | D | -1 | [7 empty] | 0
| D | HSV | Práce a dodávky HSV |  |  |  | 0 |  |  |  |  | 0 |  | 60.2328 |  | 0 | 1 | D | 0 | ROZPOCET | [6 empty] | 0
| D | 1 | Zemné práce |  |  |  | 0 |  |  |  |  | 0 |  | 48.8388 |  | 0 | 1 | D | 1 | ROZPOCET | [6 empty] | 0
1 | K | 119001801.S | Ochranné zábradlie okolo výkopu, drevené výšky 1,10 m dvojtyčové | m | 25.2 |  | 0 |  |  | znížená |  | 0 | 0.0039 | 0.09828 | 0 | 0 | 4 | K | 2 | ROZPOCET | 0 | 0 | 0 | 0 | 0 | 2 | 0 | 4 | -97673388
2 | K | 121101001.S | Odstránenie ornice ručne s vodorov. premiest., na hromady do 50 m hr. do 150 mm | m3 | 6.548 |  | 0 |  |  | znížená |  | 0 | 0 | 0 | 0 | 0 | 4 | K | 2 | ROZPOCET | 0 | 0 | 0 | 0 | 0 | 2 | 0 | 4 | 1182387736
3 | K | 130901105.S | Búranie tehlového a zmiešaného muriva, MV,MVC,vo vykopávkach | m3 | 1.071 |  | 0 |  |  | znížená |  | 0 | 0 | 0 | 0 | 0 | 4 | K | 2 | ROZPOCET | 0 | 0 | 0 | 0 | 0 | 2 | 0 | 4 | 1713514229
4 | K | 130901122.S | Búranie konštrukcií z prostého betónu prekladaného kameňom vo vykopávkach | m3 | 0.714 |  | 0 |  |  | znížená |  | 0 | 0 | 0 | 0 | 0 | 4 | K | 2 | ROZPOCET | 0 | 0 | 0 | 0 | 0 | 2 | 0 | 4 | -1385173966
5 | K | 131211101.S | Hĺbenie jám v hornine tr.3 súdržných - ručným náradím | m3 | 71.402 |  | 0 |  |  | znížená |  | 0 | 0 | 0 | 0 | 0 | 4 | K | 2 | ROZPOCET | 0 | 0 | 0 | 0 | 0 | 2 | 0 | 4 | -2111039872
6 | K | 131211119.S | Príplatok za lepivosť pri hĺbení jám ručným náradím v hornine tr. 3 | m3 | 71.402 |  | 0 |  |  | znížená |  | 0 | 0 | 0 | 0 | 0 | 4 | K | 2 | ROZPOCET | 0 | 0 | 0 | 0 | 0 | 2 | 0 | 4 | 1648477792
7 | K | 151101901.S | Paženie stien bez rozopretia alebo vzopretia s ponechaním pažín, príložné hĺbky do 4 m | m2 | 66.564 |  | 0 |  |  | znížená |  | 0 | 0.03441 | 2.2905 | 0 | 0 | 4 | K | 2 | ROZPOCET | 0 | 0 | 0 | 0 | 0 | 2 | 0 | 4 | 5265835
8 | K | 162201102.S | Vodorovné premiestnenie výkopku z horniny 1-4 nad 20-50m | m3 | 77.949 |  | 0 |  |  | znížená |  | 0 | 0 | 0 | 0 | 0 | 4 | K | 2 | ROZPOCET | 0 | 0 | 0 | 0 | 0 | 2 | 0 | 4 | -677014954
9 | K | 162301102.S | Vodorovné premiestnenie výkopku po spevnenej ceste z horniny tr.1-4, do 100 m3 na vzdialenosť do 1000 m | m3 | 77.949 |  | 0 |  |  | znížená |  | 0 | 0 | 0 | 0 | 0 | 4 | K | 2 | ROZPOCET | 0 | 0 | 0 | 0 | 0 | 2 | 0 | 4 | -211295062
10 | K | 167101101.S | Nakladanie neuľahnutého výkopku z hornín tr.1-4 do 100 m3 | m3 | 155.898 |  | 0 |  |  | znížená |  | 0 | 0 | 0 | 0 | 0 | 4 | K | 2 | ROZPOCET | 0 | 0 | 0 | 0 | 0 | 2 | 0 | 4 | 114173313
11 | K | 171201201.S | Uloženie sypaniny na skládky do 100 m3 | m3 | 77.949 |  | 0 |  |  | znížená |  | 0 | 0 | 0 | 0 | 0 | 4 | K | 2 | ROZPOCET | 0 | 0 | 0 | 0 | 0 | 2 | 0 | 4 | 1396371543
12 | K | 175101202.S | Obsyp objektov sypaninou z vhodných hornín 1 až 4 s prehodením sypaniny | m3 | 27.888 |  | 0 |  |  | znížená |  | 0 | 0 | 0 | 0 | 0 | 4 | K | 2 | ROZPOCET | 0 | 0 | 0 | 0 | 0 | 2 | 0 | 4 | -1410051965
13 | M | 583410001200.S | Kamenivo drvené hrubé frakcia 4-8 mm | t | 46.434 |  | 0 |  |  | znížená |  | 0 | 1 | 46.434 | 0 | 0 | 8 | M | 2 | ROZPOCET | 0 | 0 | 0 | 0 | 0 | 2 | 0 | 4 | 1790142032
14 | K | 180402111.S | Založenie trávnika parkového výsevom v rovine do 1:5 | m2 | 519.66 |  | 0 |  |  | znížená |  | 0 | 0 | 0 | 0 | 0 | 4 | K | 2 | ROZPOCET | 0 | 0 | 0 | 0 | 0 | 2 | 0 | 4 | 1889214193
15 | M | 005720001400.S | Osivá tráv - semená parkovej zmesi | kg | 16.057 |  | 0 |  |  | znížená |  | 0 | 0.0010002 | 0.01606 | 0 | 0 | 8 | M | 2 | ROZPOCET | 0 | 0 | 0 | 0 | 0 | 2 | 0 | 4 | -646305992
16 | K | 181201102.S | Úprava pláne v násypoch v hornine 1-4 so zhutnením | m2 | 519.66 |  | 0 |  |  | znížená |  | 0 | 0 | 0 | 0 | 0 | 4 | K | 2 | ROZPOCET | 0 | 0 | 0 | 0 | 0 | 2 | 0 | 4 | 1402146018
17 | K | 181301102.S | Rozprestretie ornice v rovine, plocha do 500 m2, hr.do 150 mm | m2 | 519.66 |  | 0 |  |  | znížená |  | 0 | 0 | 0 | 0 | 0 | 4 | K | 2 | ROZPOCET | 0 | 0 | 0 | 0 | 0 | 2 | 0 | 4 | -1898182737
| D | 2 | Zakladanie |  |  |  | 0 |  |  |  |  | 0 |  | 0 |  | 0 | 1 | D | 1 | ROZPOCET | [6 empty] | 0
18 | K | 215901101.S | Zhutnenie podložia z rastlej horniny 1 až 4 pod násypy, z hornina súdržných do 92 % PS a nesúdržných | m2 | 18.45 |  | 0 |  |  | znížená |  | 0 | 0 | 0 | 0 | 0 | 4 | K | 2 | ROZPOCET | 0 | 0 | 0 | 0 | 0 | 2 | 0 | 4 | 282543923
| D | 4 | Vodorovné konštrukcie |  |  |  | 0 |  |  |  |  | 0 |  | 11.3151 |  | 0 | 1 | D | 1 | ROZPOCET | [6 empty] | 0
19 | K | 451572111 | Lôžko pod potrubie, stoky a drobné objekty, v otvorenom výkope z kameniva drobného ťaženého 0-4 mm | m3 | 0.554 |  | 0 |  |  | znížená |  | 0 | 1.8908 | 1.0475 | 0 | 0 | 4 | K | 2 | ROZPOCET | 0 | 0 | 0 | 0 | 0 | 2 | 0 | 4 | -827214401
20 | K | 451573111 | Lôžko pod potrubie, stoky a drobné objekty, v otvorenom výkope z piesku a štrkopiesku do 63 mm | m3 | 2.214 |  | 0 |  |  | znížená |  | 0 | 1.8908 | 4.1862 | 0 | 0 | 4 | K | 2 | ROZPOCET | 0 | 0 | 0 | 0 | 0 | 2 | 0 | 4 | 1564431969
21 | K | 452112121 | Osadenie prstenca pod poklopy a mreže, výšky nad 100 do 200 mm | ks | 2 |  | 0 |  |  | znížená |  | 0 | 0.0066 | 0.0132 | 0 | 0 | 4 | K | 2 | ROZPOCET | 0 | 0 | 0 | 0 | 0 | 2 | 0 | 4 | 535556887
22 | M | 625120120 | Vyrovnávací prstenec 625/120/120, KLARTEC, alebo ekvivalentná náhrada | ks | 2 |  | 0 |  |  | znížená |  | 0 | 0 | 0 | 0 | 0 | 8 | M | 2 | ROZPOCET | 0 | 0 | 0 | 0 | 0 | 2 | 0 | 4 | 207330765
23 | K | 452311141 | Dosky, bloky, sedlá z betónu v otvorenom výkope tr. C 16/20 | m3 | 2.768 |  | 0 |  |  | znížená |  | 0 | 2.1923 | 6.0682 | 0 | 0 | 4 | K | 2 | ROZPOCET | 0 | 0 | 0 | 0 | 0 | 2 | 0 | 4 | 1990582899
| D | 8 | Rúrové vedenie |  |  |  | 0 |  |  |  |  | 0 |  | 0.07884 |  | 0 | 1 | D | 1 | ROZPOCET | [6 empty] | 0
24 | K | 894101113 | Osadenie akumulačnej nádrže železobetónovej, hmotnosti nad 10 t | ks | 1 |  | 0 |  |  | znížená |  | 0 | 0 | 0 | 0 | 0 | 4 | K | 2 | ROZPOCET | 0 | 0 | 0 | 0 | 0 | 2 | 0 | 4 | 1254579808
25 | M | KLPN22 | Požiarna nádrž KL PN 22, KLARTEC, alebo ekvivalentná náhrada | ks | 1 |  | 0 |  |  | znížená |  | 0 | 0 | 0 | 0 | 0 | 8 | M | 2 | ROZPOCET | 0 | 0 | 0 | 0 | 0 | 2 | 0 | 4 | -1856618261
26 | K | 894401111 | Osadenie betónového dielca pre šachty, rovná alebo prechodová skruž TBS | ks | 4 |  | 0 |  |  | znížená |  | 0 | 0.01656 | 0.06624 | 0 | 0 | 4 | K | 2 | ROZPOCET | 0 | 0 | 0 | 0 | 0 | 2 | 0 | 4 | 1357280919
27 | M | 1000250120 | Skruž 1000/250/120, KLARTEC, alebo ekvivalentná náhrada | ks | 2 |  | 0 |  |  | znížená |  | 0 | 0 | 0 | 0 | 0 | 8 | M | 2 | ROZPOCET | 0 | 0 | 0 | 0 | 0 | 2 | 0 | 4 | 595994742
28 | M | 1000625600120 | Kónus 1000-625/600/120, KLARTEC, alebo ekvivalentná náhrada | ks | 2 |  | 0 |  |  | znížená |  | 0 | 0 | 0 | 0 | 0 | 8 | M | 2 | ROZPOCET | 0 | 0 | 0 | 0 | 0 | 2 | 0 | 4 | 660510480
29 | K | 899104111 | Osadenie poklopu liatinového a oceľového vrátane rámu hmotn. nad 150 kg | ks | 2 |  | 0 |  |  | znížená |  | 0 | 0.0063 | 0.0126 | 0 | 0 | 4 | K | 2 | ROZPOCET | 0 | 0 | 0 | 0 | 0 | 2 | 0 | 4 | 700212601
30 | M | 600D402 | Poklop Begu DN 600,rám Begu, D400 kN, KLARTEC, alebo ekvivalentná náhrada | ks | 2 |  | 0 |  |  | znížená |  | 0 | 0 | 0 | 0 | 0 | 8 | M | 2 | ROZPOCET | 0 | 0 | 0 | 0 | 0 | 2 | 0 | 4 | -1983148231
| D | 99 | Presun hmôt HSV |  |  |  | 0 |  |  |  |  | 0 |  | 0 |  | 0 | 1 | D | 1 | ROZPOCET | [6 empty] | 0
31 | K | 998274101 | Presun hmôt pre rúrové vedenie hĺbené z rúr bet. alebo železobetónových v otvorenom výkope | t | 60.233 |  | 0 |  |  | znížená |  | 0 | 0 | 0 | 0 | 0 | 4 | K | 2 | ROZPOCET | 0 | 0 | 0 | 0 | 0 | 2 | 0 | 4 | 1928668245
32 | K | 998274115 | Príplatok k cenám za zväčšený presun pre rúrové vedenie hĺbené z rúr bet. alebo železobetónových nad vymedzenú najväčšiu dopravnú vzdialenosť do 1000 m | t | 60.233 |  | 0 |  |  | znížená |  | 0 | 0 | 0 | 0 | 0 | 4 | K | 2 | ROZPOCET | 0 | 0 | 0 | 0 | 0 | 2 | 0 | 4 | 640648426
| D | PSV | Práce a dodávky PSV |  |  |  | 0 |  |  |  |  | 0 |  | 0.00053 |  | 0 | 1 | D | 0 | ROZPOCET | [6 empty] | 0
| D | 711 | Izolácie proti vode a vlhkosti |  |  |  | 0 |  |  |  |  | 0 |  | 0.00053 |  | 0 | 1 | D | 1 | ROZPOCET | [6 empty] | 0
33 | K | 711786066.S | Zhotovenie tesnenia rúr. prestupov HIZOT tmelom z epoxid. živice a tkaninou priemer do 200 mm | ks | 1 |  | 0 |  |  | znížená |  | 0 | 0.0002 | 0.0002 | 0 | 0 | 4 | K | 2 | ROZPOCET | 0 | 0 | 0 | 0 | 0 | 2 | 0 | 4 | -691413977
34 | M | 235210000400.S | Živica epoxidová 2-zložková nízko viskózna | kg | 0.33 |  | 0 |  |  | znížená |  | 0 | 0.001 | 0.00033 | 0 | 0 | 8 | M | 2 | ROZPOCET | 0 | 0 | 0 | 0 | 0 | 2 | 0 | 4 | 1136779551
35 | K | 998711101.S | Presun hmôt pre izoláciu proti vode v objektoch výšky do 6 m | t | 0.001 |  | 0 |  |  | znížená |  | 0 | 0 | 0 | 0 | 0 | 4 | K | 2 | ROZPOCET | 0 | 0 | 0 | 0 | 0 | 2 | 0 | 4 | -259003460
| D | HZS | Hodinové zúčtovacie sadzby |  |  |  | 0 |  |  |  |  | 0 |  | 0 |  | 0 | 1 | D | 0 | ROZPOCET | [6 empty] | 0
36 | K | HZS000111.S | Stavebno montážne práce menej náročne, pomocné alebo manupulačné (Tr. 1) v rozsahu viac ako 8 hodín | hod | 40 |  | 0 |  |  | znížená |  | 0 | 0 | 0 | 0 | 0 | 4 | K | 1 | ROZPOCET | 0 | 0 | 0 | 0 | 0 | 2 | 0 | 4 | 1380427546
37 | K | HZS000112.S | Stavebno montážne práce náročnejšie, ucelené, obtiažne, rutinné (Tr. 2) v rozsahu viac ako 8 hodín náročnejšie | hod | 16 |  | 0 |  |  | znížená |  | 0 | 0 | 0 | 0 | 0 | 4 | K | 1 | ROZPOCET | 0 | 0 | 0 | 0 | 0 | 2 | 0 | 4 | 413045051
38 | K | HZS000313.S | Stavebno montážne práce náročné ucelené - odborné, tvorivé remeselné (Tr. 3) v rozsahu menej ako 4 hodiny | hod | 4 |  | 0 |  |  | znížená |  | 0 | 0 | 0 | 0 | 0 | 4 | K | 1 | ROZPOCET | 0 | 0 | 0 | 0 | 0 | 2 | 0 | 4 | -1096053548
39 | K | HZS000314.S | Stavebno montážne práce najnáročnejšie na odbornosť - prehliadky pracoviska a revízie (Tr. 4) v rozsahu menej ako 4 hodiny | hod | 2 |  | 0 |  |  | znížená |  | 0 | 0 | 0 | 0 | 0 | 4 | K | 1 | ROZPOCET | 0 | 0 | 0 | 0 | 0 | 2 | 0 | 4 | 257912973

## 2020017.I.C.7 - Vzduchote...
{91905d31-51a2-4b41-bf50-372ee4f6b295}
0
| KRYCÍ LIST ROZPOČTU | [7 empty] | v --- nižšie sa nachádzajú doplnkové a pomocné údaje k zostavám --- v | [8 empty] | False
Stavba:
Zlepšené formy bývania s prvkami prestupného bývania, Nájomné bytové domy, Nitra nad Ipľom
Objekt:
2020017.I - Vyšší štandard
Časť:
2020017.I.C - Zdravotechnika
Úroveň 3:
2020017.I.C.7 - Vzduchotechnika
| JKSO: |  |  |  |  | KS:
| Miesto: |  | Nitra nad Ipľom |  |  | Dátum: | 9. 12. 2021
| Objednávateľ: |  |  |  |  | IČO:
|  | Obec Nitra nad Ipľom, Nitra nad Ipľom 96, 985 57 |  |  |  | IČ DPH:
| Zhotoviteľ: |  |  |  |  | IČO: | Vyplň údaj
|  | Vyplň údaj |  |  |  | IČ DPH: | Vyplň údaj
| Projektant: |  |  |  |  | IČO:
|  | Ing. Michal Slobodník |  |  |  | IČ DPH:
| Spracovateľ: |  |  |  |  | IČO:
IČ DPH:
Poznámka:
| Cena bez DPH | [5 empty] | 0
|  |  | Základ dane |  |  | Sadzba dane | Výška dane
| DPH | základná | 0 |  |  | 20% | 0
|  | znížená | 0 |  |  | 20% | 0
|  | zákl. prenesená | 0 |  |  | 20% | 0
|  | zníž. prenesená | 0 |  |  | 20% | 0
|  | nulová | 0 |  |  | 0% | 0
| Cena s DPH |  |  | v | EUR |  | 0
| Projektant |  |  | Spracovateľ
| Dátum a podpis: |  | Pečiatka | Dátum a podpis: |  |  | Pečiatka
| Objednávateľ |  |  | Zhotoviteľ
| Dátum a podpis: |  | Pečiatka | Dátum a podpis: |  |  | Pečiatka
REKAPITULÁCIA ROZPOČTU
Stavba:
Zlepšené formy bývania s prvkami prestupného bývania, Nájomné bytové domy, Nitra nad Ipľom
Objekt:
2020017.I - Vyšší štandard
Časť:
2020017.I.C - Zdravotechnika
Úroveň 3:
2020017.I.C.7 - Vzduchotechnika
Miesto: |  |  | Nitra nad Ipľom |  |  | Dátum: | 9. 12. 2021
Objednávateľ: |  |  | Obec Nitra nad Ipľom, Nitra nad Ipľom 96, 985 57 |  |  | Projektant: | Ing. Michal Slobodník
Zhotoviteľ: |  |  | Vyplň údaj |  |  | Spracovateľ:
Kód dielu - Popis | [6 empty] | Cena celkom [EUR]
Náklady z rozpočtu | [6 empty] | 0 | [11 empty] | -1
| HSV - Práce a dodávky HSV | [5 empty] | 0
| 9 - Ostatné konštrukcie a práce-búranie | [5 empty] | 0
| 99 - Presun hmôt HSV | [5 empty] | 0
| PSV - Práce a dodávky PSV | [5 empty] | 0
| 713 - Izolácie tepelné | [5 empty] | 0
| 769 - Montáže vzduchotechnických zariadení | [5 empty] | 0
ROZPOČET
Stavba:
Zlepšené formy bývania s prvkami prestupného bývania, Nájomné bytové domy, Nitra nad Ipľom
Objekt:
2020017.I - Vyšší štandard
Časť:
2020017.I.C - Zdravotechnika
Úroveň 3:
2020017.I.C.7 - Vzduchotechnika
Miesto: |  |  | Nitra nad Ipľom |  |  | Dátum: | 9. 12. 2021
Objednávateľ: |  |  | Obec Nitra nad Ipľom, Nitra nad Ipľom 96, 985 57 |  |  | Projektant: | Ing. Michal Slobodník
Zhotoviteľ: |  |  | Vyplň údaj |  |  | Spracovateľ:
PČ | Typ | Kód | Popis | MJ | Množstvo | J.cena [EUR] | Cena celkom [EUR] | Cenová sústava |  | DPH | J. Nh [h] | Nh celkom [h] | J. hmotnosť [t] | Hmotnosť celkom [t] | J. suť [t] | Suť Celkom [t]
Náklady z rozpočtu | [6 empty] | 0 |  |  |  |  | 0 |  | 0.059165 |  | 0 |  | D | -1 | [7 empty] | 0
| D | HSV | Práce a dodávky HSV |  |  |  | 0 |  |  |  |  | 0 |  | 0.00096 |  | 0 | 1 | D | 0 | ROZPOCET | [6 empty] | 0
| D | 9 | Ostatné konštrukcie a práce-búranie |  |  |  | 0 |  |  |  |  | 0 |  | 0.00096 |  | 0 | 1 | D | 1 | ROZPOCET | [6 empty] | 0
1 | K | 972046012.S | Jadrové vrty diamantovými korunkami do D 130 mm do stropov - betónových, dlažieb -0,00029t | cm | 96 |  | 0 |  |  | znížená |  | 0 | 1e-05 | 0.00096 | 0 | 0 | 4 | K | 2 | ROZPOCET | 0 | 0 | 0 | 0 | 0 | 2 | 0 | 4 | -467267898
2 | K | 979011131.S | Zvislá doprava sutiny po schodoch ručne do 3,5 m | t | 0.028 |  | 0 |  |  | znížená |  | 0 | 0 | 0 | 0 | 0 | 4 | K | 2 | ROZPOCET | 0 | 0 | 0 | 0 | 0 | 2 | 0 | 4 | -1884983717
3 | K | 979011141.S | Príplatok za každých ďalších 3,5 m | t | 0.028 |  | 0 |  |  | znížená |  | 0 | 0 | 0 | 0 | 0 | 4 | K | 2 | ROZPOCET | 0 | 0 | 0 | 0 | 0 | 2 | 0 | 4 | -2105284459
4 | K | 979081111.S | Odvoz sutiny a vybúraných hmôt na skládku do 1 km | t | 0.028 |  | 0 |  |  | znížená |  | 0 | 0 | 0 | 0 | 0 | 4 | K | 2 | ROZPOCET | 0 | 0 | 0 | 0 | 0 | 2 | 0 | 4 | 640813857
5 | K | 979081121.S | Odvoz sutiny a vybúraných hmôt na skládku za každý ďalší 1 km | t | 0.42 |  | 0 |  |  | znížená |  | 0 | 0 | 0 | 0 | 0 | 4 | K | 2 | ROZPOCET | 0 | 0 | 0 | 0 | 0 | 2 | 0 | 4 | -643855718
6 | K | 979082111.S | Vnútrostavenisková doprava sutiny a vybúraných hmôt do 10 m | t | 0.028 |  | 0 |  |  | znížená |  | 0 | 0 | 0 | 0 | 0 | 4 | K | 2 | ROZPOCET | 0 | 0 | 0 | 0 | 0 | 2 | 0 | 4 | -786048099
7 | K | 979082121.S | Vnútrostavenisková doprava sutiny a vybúraných hmôt za každých ďalších 5 m | t | 0.224 |  | 0 |  |  | znížená |  | 0 | 0 | 0 | 0 | 0 | 4 | K | 2 | ROZPOCET | 0 | 0 | 0 | 0 | 0 | 2 | 0 | 4 | 1808357879
8 | K | 979089012.S | Poplatok za skladovanie - betón, tehly, dlaždice (17 01) ostatné | t | 0.028 |  | 0 |  |  | znížená |  | 0 | 0 | 0 | 0 | 0 | 4 | K | 2 | ROZPOCET | 0 | 0 | 0 | 0 | 0 | 2 | 0 | 4 | -99534459
| D | 99 | Presun hmôt HSV |  |  |  | 0 |  |  |  |  | 0 |  | 0 |  | 0 | 1 | D | 1 | ROZPOCET | [6 empty] | 0
9 | K | 998011002.S | Presun hmôt pre budovy (801, 803, 812), zvislá konštr. z tehál, tvárnic, z kovu výšky do 12 m | t | 0.001 |  | 0 |  |  | znížená |  | 0 | 0 | 0 | 0 | 0 | 4 | K | 2 | ROZPOCET | 0 | 0 | 0 | 0 | 0 | 2 | 0 | 4 | 151980694
10 | K | 998011015.S | Príplatok za zväčšený presun (801,803,812) zvislá konštr. z tehál, tvárnic, z kovu nad vymedzenú najväčšiu dopravnú vzdialenosť do 1000 m | t | 0.001 |  | 0 |  |  | znížená |  | 0 | 0 | 0 | 0 | 0 | 4 | K | 2 | ROZPOCET | 0 | 0 | 0 | 0 | 0 | 2 | 0 | 4 | -1015365998
| D | PSV | Práce a dodávky PSV |  |  |  | 0 |  |  |  |  | 0 |  | 0.058205 |  | 0 | 1 | D | 0 | ROZPOCET | [6 empty] | 0
| D | 713 | Izolácie tepelné |  |  |  | 0 |  |  |  |  | 0 |  | 0.018565 |  | 0 | 1 | D | 1 | ROZPOCET | [6 empty] | 0
11 | K | 713530270.S | Montáž protipožiarnych stropných prestupov potrubí DN otvoru/DN potrubia 132/100 mm izolované tmelom El90-180, s vloženou TI | ks | 4 |  | 0 |  |  | znížená |  | 0 | 0.0001 | 0.0004 | 0 | 0 | 4 | K | 2 | ROZPOCET | 0 | 0 | 0 | 0 | 0 | 2 | 0 | 4 | -944969453
12 | M | 449410002710.S | Protipožiarny silikónový tmel, objem 310 ml, zabezpečuje dilatácie protipožiarnych spojov a prestupov potrubí | ks | 0.48 |  | 0 |  |  | znížená |  | 0 | 0.00052083 | 0.00025 | 0 | 0 | 8 | M | 2 | ROZPOCET | 0 | 0 | 0 | 0 | 0 | 2 | 0 | 4 | 1691182643
13 | M | 631450000500.S | Rohož z minerálnej vlny hr. 60 mm s pozinkovaným pletivom do 640°C, na izoláciu rovinných i zakrivených plôch | m2 | 1.66 |  | 0 |  |  | znížená |  | 0 | 0.0048012 | 0.00797 | 0 | 0 | 8 | M | 2 | ROZPOCET | 0 | 0 | 0 | 0 | 0 | 2 | 0 | 4 | 1108503556
14 | K | 713530275.S | Montáž protipožiarnych stropných prestupov potrubí DN otvoru/DN potrubia 150/100 mm izolované tmelom El90-180, s vloženou TI | ks | 4 |  | 0 |  |  | znížená |  | 0 | 0.0001 | 0.0004 | 0 | 0 | 4 | K | 2 | ROZPOCET | 0 | 0 | 0 | 0 | 0 | 2 | 0 | 4 | -692989675
15 | M | 449410002710.S | Protipožiarny silikónový tmel, objem 310 ml, zabezpečuje dilatácie protipožiarnych spojov a prestupov potrubí | ks | 0.96 |  | 0 |  |  | znížená |  | 0 | 0.00052083 | 0.0005 | 0 | 0 | 8 | M | 2 | ROZPOCET | 0 | 0 | 0 | 0 | 0 | 2 | 0 | 4 | 1283505647
16 | M | 631450000500.S | Rohož z minerálnej vlny hr. 60 mm s pozinkovaným pletivom do 640°C, na izoláciu rovinných i zakrivených plôch | m2 | 1.884 |  | 0 |  |  | znížená |  | 0 | 0.0048012 | 0.0090455 | 0 | 0 | 8 | M | 2 | ROZPOCET | 0 | 0 | 0 | 0 | 0 | 2 | 0 | 4 | -905783293
17 | K | 998713101.S | Presun hmôt pre izolácie tepelné v objektoch výšky do 6 m | t | 0.019 |  | 0 |  |  | znížená |  | 0 | 0 | 0 | 0 | 0 | 4 | K | 2 | ROZPOCET | 0 | 0 | 0 | 0 | 0 | 2 | 0 | 4 | 1891848292
| D | 769 | Montáže vzduchotechnických zariadení |  |  |  | 0 |  |  |  |  | 0 |  | 0.03964 |  | 0 | 1 | D | 1 | ROZPOCET | [6 empty] | 0
18 | K | 769021000 | Montáž spiro potrubia do DN 100 | m | 11.76 |  | 0 |  |  | znížená |  | 0 | 0 | 0 | 0 | 0 | 4 | K | 2 | ROZPOCET | 0 | 0 | 0 | 0 | 0 | 2 | 0 | 4 | -2067096466
19 | M | 429810000200 | Potrubie kruhové spiro DN 100, dĺžka 1000 mm, TZB GLOBAL, alebo ekvivalentná náhrada | m | 11.76 |  | 0 |  |  | znížená |  | 0 | 0.00052976 | 0.00623 | 0 | 0 | 8 | M | 2 | ROZPOCET | 0 | 0 | 0 | 0 | 0 | 2 | 0 | 4 | -2065819543
20 | K | 769021003 | Montáž spiro potrubia DN 125-140 | m | 13.668 |  | 0 |  |  | znížená |  | 0 | 0 | 0 | 0 | 0 | 4 | K | 2 | ROZPOCET | 0 | 0 | 0 | 0 | 0 | 2 | 0 | 4 | 1649173836
21 | M | 429810000300 | Potrubie kruhové spiro DN 125, dĺžka 1000 mm, TZB GLOBAL, alebo ekvivalentná náhrada | m | 13.668 |  | 0 |  |  | znížená |  | 0 | 0.00070018 | 0.00957 | 0 | 0 | 8 | M | 2 | ROZPOCET | 0 | 0 | 0 | 0 | 0 | 2 | 0 | 4 | 1704957134
22 | K | 769021334 | Montáž spojky na spiro potrubie DN 80-150 | ks | 40 |  | 0 |  |  | znížená |  | 0 | 0 | 0 | 0 | 0 | 4 | K | 2 | ROZPOCET | 0 | 0 | 0 | 0 | 0 | 2 | 0 | 4 | 49199966
23 | M | 429850012700 | Spojka DN 100 pre kruhové spiro potrubie, TZB GLOBAL, alebo ekvivalentná náhrada | ks | 20 |  | 0 |  |  | znížená |  | 0 | 0.0002 | 0.004 | 0 | 0 | 8 | M | 2 | ROZPOCET | 0 | 0 | 0 | 0 | 0 | 2 | 0 | 4 | -1886334517
24 | M | 429850012800 | Spojka DN 125 pre kruhové spiro potrubie, TZB GLOBAL, alebo ekvivalentná náhrada | ks | 20 |  | 0 |  |  | znížená |  | 0 | 0.0002 | 0.004 | 0 | 0 | 8 | M | 2 | ROZPOCET | 0 | 0 | 0 | 0 | 0 | 2 | 0 | 4 | -1735632739
25 | K | 769021349 | Montáž záslepu na spiro potrubie DN 80-150 | ks | 4 |  | 0 |  |  | znížená |  | 0 | 0 | 0 | 0 | 0 | 4 | K | 2 | ROZPOCET | 0 | 0 | 0 | 0 | 0 | 2 | 0 | 4 | -1551554490
26 | M | 429850015200 | Záslepka DN 100 pre kruhové spiro potrubie, TZB GLOBAL, alebo ekvivalentná náhrada | ks | 4 |  | 0 |  |  | znížená |  | 0 | 0.0001 | 0.0004 | 0 | 0 | 8 | M | 2 | ROZPOCET | 0 | 0 | 0 | 0 | 0 | 2 | 0 | 4 | -140405310
27 | K | 769021379 | Montáž prechodu symetrického na spiro potrubie DN 80-140 | ks | 4 |  | 0 |  |  | znížená |  | 0 | 0 | 0 | 0 | 0 | 4 | K | 2 | ROZPOCET | 0 | 0 | 0 | 0 | 0 | 2 | 0 | 4 | 1864076592
28 | M | 429850017800 | Prechod symetrický DN 125 pre kruhové spiro potrubie, TZB GLOBAL, alebo ekvivalentná náhrada | ks | 4 |  | 0 |  |  | znížená |  | 0 | 0.001 | 0.004 | 0 | 0 | 8 | M | 2 | ROZPOCET | 0 | 0 | 0 | 0 | 0 | 2 | 0 | 4 | -848345662
29 | K | 769021397 | Montáž T-kusu na spiro potrubie DN 80-150 | ks | 8 |  | 0 |  |  | znížená |  | 0 | 0 | 0 | 0 | 0 | 4 | K | 2 | ROZPOCET | 0 | 0 | 0 | 0 | 0 | 2 | 0 | 4 | 751062895
30 | M | 429850010200 | T-kus DN 100 pre kruhové spiro potrubie, TZB GLOBAL, alebo ekvivalentná náhrada | ks | 4 |  | 0 |  |  | znížená |  | 0 | 0.0006 | 0.0024 | 0 | 0 | 8 | M | 2 | ROZPOCET | 0 | 0 | 0 | 0 | 0 | 2 | 0 | 4 | -1870938799
31 | M | 429850010300 | T-kus DN 125 pre kruhové spiro potrubie, TZB GLOBAL, alebo ekvivalentná náhrada | ks | 4 |  | 0 |  |  | znížená |  | 0 | 0.0008 | 0.0032 | 0 | 0 | 8 | M | 2 | ROZPOCET | 0 | 0 | 0 | 0 | 0 | 2 | 0 | 4 | -1258582767
32 | K | 769021442 | Montáž nadstavca kruhového na kruhové potrubie DN 80-140 | ks | 4 |  | 0 |  |  | znížená |  | 0 | 0 | 0 | 0 | 0 | 4 | K | 2 | ROZPOCET | 0 | 0 | 0 | 0 | 0 | 2 | 0 | 4 | 174790493
33 | M | 429850024400 | Nadstavec kruhový DN 125 pre kruhové spiro potrubie, TZB GLOBAL, alebo ekvivalentná náhrada | ks | 4 |  | 0 |  |  | znížená |  | 0 | 0.0001 | 0.0004 | 0 | 0 | 8 | M | 2 | ROZPOCET | 0 | 0 | 0 | 0 | 0 | 2 | 0 | 4 | 1263053105
34 | K | 769021472 | Montáž výfukového kusu priameho DN 80-140 | ks | 4 |  | 0 |  |  | znížená |  | 0 | 0 | 0 | 0 | 0 | 4 | K | 2 | ROZPOCET | 0 | 0 | 0 | 0 | 0 | 2 | 0 | 4 | -1516894805
35 | M | 429720013200 | Výfukový kus priamy DN 125, TZB GLOBAL, alebo ekvivalentná náhrada | ks | 4 |  | 0 |  |  | znížená |  | 0 | 0.0002 | 0.0008 | 0 | 0 | 8 | M | 2 | ROZPOCET | 0 | 0 | 0 | 0 | 0 | 2 | 0 | 4 | 1918025031
36 | K | 769021547 | Montáž kruhovej striešky do priemeru 140 mm | ks | 4 |  | 0 |  |  | znížená |  | 0 | 0 | 0 | 0 | 0 | 4 | K | 2 | ROZPOCET | 0 | 0 | 0 | 0 | 0 | 2 | 0 | 4 | 1037828796
37 | M | 429720029300 | Strieška kruhová s nástavcom KS-2, priemer 125 mm | ks | 4 |  | 0 |  |  | znížená |  | 0 | 0.0011 | 0.0044 | 0 | 0 | 8 | M | 2 | ROZPOCET | 0 | 0 | 0 | 0 | 0 | 2 | 0 | 4 | 1295221429
38 | K | 769025270 | Montáž spätnej klapky do kruhového potrubia priemeru 100-150 mm | ks | 4 |  | 0 |  |  | znížená |  | 0 | 0 | 0 | 0 | 0 | 4 | K | 2 | ROZPOCET | 0 | 0 | 0 | 0 | 0 | 2 | 0 | 4 | 552769312
39 | M | 429710068300 | Klapka spätná, motýlová RSK 125 ED pre kruhové potrubie, ELEKTRODESIGN, alebo ekvivalentná náhrada | ks | 4 |  | 0 |  |  | znížená |  | 0 | 6e-05 | 0.00024 | 0 | 0 | 8 | M | 2 | ROZPOCET | 0 | 0 | 0 | 0 | 0 | 2 | 0 | 4 | 1937050458
40 | K | 998769203 | Presun hmôt pre montáž vzduchotechnických zariadení v stavbe (objekte) výšky nad 7 do 24 m | % |  |  | 0 |  |  | znížená |  | 0 | 0 | 0 | 0 | 0 | 4 | K | 2 | ROZPOCET | 0 | 0 | 0 | 0 | 0 | 2 | 0 | 4 | 1319971262

## 2020017.I.D.1 - Spoločný ...
{3c527a4d-fa72-4cea-8904-64134353cee0}
0
| KRYCÍ LIST ROZPOČTU | [7 empty] | v --- nižšie sa nachádzajú doplnkové a pomocné údaje k zostavám --- v | [8 empty] | False
Stavba:
Zlepšené formy bývania s prvkami prestupného bývania, Nájomné bytové domy, Nitra nad Ipľom
Objekt:
2020017.I - Vyšší štandard
Časť:
2020017.I.D - Plynoinštalácie
Úroveň 3:
2020017.I.D.1 - Spoločný STL pripojovací plynovod
| JKSO: |  |  |  |  | KS:
| Miesto: |  | Nitra nad Ipľom |  |  | Dátum: | 9. 12. 2021
| Objednávateľ: |  |  |  |  | IČO:
|  | Obec Nitra nad Ipľom, Nitra nad Ipľom 96, 985 57 |  |  |  | IČ DPH:
| Zhotoviteľ: |  |  |  |  | IČO: | Vyplň údaj
|  | Vyplň údaj |  |  |  | IČ DPH: | Vyplň údaj
| Projektant: |  |  |  |  | IČO:
|  | Ing. Michal Slobodník |  |  |  | IČ DPH:
| Spracovateľ: |  |  |  |  | IČO:
IČ DPH:
Poznámka:
| Cena bez DPH | [5 empty] | 0
|  |  | Základ dane |  |  | Sadzba dane | Výška dane
| DPH | základná | 0 |  |  | 20% | 0
|  | znížená | 0 |  |  | 20% | 0
|  | zákl. prenesená | 0 |  |  | 20% | 0
|  | zníž. prenesená | 0 |  |  | 20% | 0
|  | nulová | 0 |  |  | 0% | 0
| Cena s DPH |  |  | v | EUR |  | 0
| Projektant |  |  | Spracovateľ
| Dátum a podpis: |  | Pečiatka | Dátum a podpis: |  |  | Pečiatka
| Objednávateľ |  |  | Zhotoviteľ
| Dátum a podpis: |  | Pečiatka | Dátum a podpis: |  |  | Pečiatka
REKAPITULÁCIA ROZPOČTU
Stavba:
Zlepšené formy bývania s prvkami prestupného bývania, Nájomné bytové domy, Nitra nad Ipľom
Objekt:
2020017.I - Vyšší štandard
Časť:
2020017.I.D - Plynoinštalácie
Úroveň 3:
2020017.I.D.1 - Spoločný STL pripojovací plynovod
Miesto: |  |  | Nitra nad Ipľom |  |  | Dátum: | 9. 12. 2021
Objednávateľ: |  |  | Obec Nitra nad Ipľom, Nitra nad Ipľom 96, 985 57 |  |  | Projektant: | Ing. Michal Slobodník
Zhotoviteľ: |  |  | Vyplň údaj |  |  | Spracovateľ:
Kód dielu - Popis | [6 empty] | Cena celkom [EUR]
Náklady z rozpočtu | [6 empty] | 0 | [11 empty] | -1
| M - Práce a dodávky M | [5 empty] | 0
| 23-M - Montáže potrubia | [5 empty] | 0
ROZPOČET
Stavba:
Zlepšené formy bývania s prvkami prestupného bývania, Nájomné bytové domy, Nitra nad Ipľom
Objekt:
2020017.I - Vyšší štandard
Časť:
2020017.I.D - Plynoinštalácie
Úroveň 3:
2020017.I.D.1 - Spoločný STL pripojovací plynovod
Miesto: |  |  | Nitra nad Ipľom |  |  | Dátum: | 9. 12. 2021
Objednávateľ: |  |  | Obec Nitra nad Ipľom, Nitra nad Ipľom 96, 985 57 |  |  | Projektant: | Ing. Michal Slobodník
Zhotoviteľ: |  |  | Vyplň údaj |  |  | Spracovateľ:
PČ | Typ | Kód | Popis | MJ | Množstvo | J.cena [EUR] | Cena celkom [EUR] | Cenová sústava |  | DPH | J. Nh [h] | Nh celkom [h] | J. hmotnosť [t] | Hmotnosť celkom [t] | J. suť [t] | Suť Celkom [t]
Náklady z rozpočtu | [6 empty] | 0 |  |  |  |  | 0 |  | 0.11251 |  | 0 |  | D | -1 | [7 empty] | 0
| D | M | Práce a dodávky M |  |  |  | 0 |  |  |  |  | 0 |  | 0.11251 |  | 0 | 1 | D | 0 | ROZPOCET | [6 empty] | 0
| D | 23-M | Montáže potrubia |  |  |  | 0 |  |  |  |  | 0 |  | 0.11251 |  | 0 | 1 | D | 1 | ROZPOCET | [6 empty] | 0
1 | K | 230200000 | Montáž plynovodných zariadení | kpl | 1 |  | 0 |  |  | znížená |  | 0 | 1e-05 | 1e-05 | 0 | 0 | 4 | K | 2 | ROZPOCET | 0 | 0 | 0 | 0 | 0 | 2 | 0 | 4 | 1199345416
2 | M | 1963300000 | Materiál plynovodných zariadení | kpl | 1 |  | 0 |  |  | znížená |  | 0 | 0.1125 | 0.1125 | 0 | 0 | 8 | M | 2 | ROZPOCET | 0 | 0 | 0 | 0 | 0 | 2 | 0 | 4 | 220833275

## 2020017.I.D.2 - Odberné p...
{40e0966e-49b6-44a1-9fe0-5db501235faa}
0
| KRYCÍ LIST ROZPOČTU | [7 empty] | v --- nižšie sa nachádzajú doplnkové a pomocné údaje k zostavám --- v | [8 empty] | False
Stavba:
Zlepšené formy bývania s prvkami prestupného bývania, Nájomné bytové domy, Nitra nad Ipľom
Objekt:
2020017.I - Vyšší štandard
Časť:
2020017.I.D - Plynoinštalácie
Úroveň 3:
2020017.I.D.2 - Odberné plynové zariadenie
| JKSO: |  |  |  |  | KS:
| Miesto: |  | Nitra nad Ipľom |  |  | Dátum: | 9. 12. 2021
| Objednávateľ: |  |  |  |  | IČO:
|  | Obec Nitra nad Ipľom, Nitra nad Ipľom 96, 985 57 |  |  |  | IČ DPH:
| Zhotoviteľ: |  |  |  |  | IČO: | Vyplň údaj
|  | Vyplň údaj |  |  |  | IČ DPH: | Vyplň údaj
| Projektant: |  |  |  |  | IČO:
|  | Ing. Michal Slobodník |  |  |  | IČ DPH:
| Spracovateľ: |  |  |  |  | IČO:
IČ DPH:
Poznámka:
| Cena bez DPH | [5 empty] | 0
|  |  | Základ dane |  |  | Sadzba dane | Výška dane
| DPH | základná | 0 |  |  | 20% | 0
|  | znížená | 0 |  |  | 20% | 0
|  | zákl. prenesená | 0 |  |  | 20% | 0
|  | zníž. prenesená | 0 |  |  | 20% | 0
|  | nulová | 0 |  |  | 0% | 0
| Cena s DPH |  |  | v | EUR |  | 0
| Projektant |  |  | Spracovateľ
| Dátum a podpis: |  | Pečiatka | Dátum a podpis: |  |  | Pečiatka
| Objednávateľ |  |  | Zhotoviteľ
| Dátum a podpis: |  | Pečiatka | Dátum a podpis: |  |  | Pečiatka
REKAPITULÁCIA ROZPOČTU
Stavba:
Zlepšené formy bývania s prvkami prestupného bývania, Nájomné bytové domy, Nitra nad Ipľom
Objekt:
2020017.I - Vyšší štandard
Časť:
2020017.I.D - Plynoinštalácie
Úroveň 3:
2020017.I.D.2 - Odberné plynové zariadenie
Miesto: |  |  | Nitra nad Ipľom |  |  | Dátum: | 9. 12. 2021
Objednávateľ: |  |  | Obec Nitra nad Ipľom, Nitra nad Ipľom 96, 985 57 |  |  | Projektant: | Ing. Michal Slobodník
Zhotoviteľ: |  |  | Vyplň údaj |  |  | Spracovateľ:
Kód dielu - Popis | [6 empty] | Cena celkom [EUR]
Náklady z rozpočtu | [6 empty] | 0 | [11 empty] | -1
| M - Práce a dodávky M | [5 empty] | 0
| 23-M - Montáže potrubia | [5 empty] | 0
ROZPOČET
Stavba:
Zlepšené formy bývania s prvkami prestupného bývania, Nájomné bytové domy, Nitra nad Ipľom
Objekt:
2020017.I - Vyšší štandard
Časť:
2020017.I.D - Plynoinštalácie
Úroveň 3:
2020017.I.D.2 - Odberné plynové zariadenie
Miesto: |  |  | Nitra nad Ipľom |  |  | Dátum: | 9. 12. 2021
Objednávateľ: |  |  | Obec Nitra nad Ipľom, Nitra nad Ipľom 96, 985 57 |  |  | Projektant: | Ing. Michal Slobodník
Zhotoviteľ: |  |  | Vyplň údaj |  |  | Spracovateľ:
PČ | Typ | Kód | Popis | MJ | Množstvo | J.cena [EUR] | Cena celkom [EUR] | Cenová sústava |  | DPH | J. Nh [h] | Nh celkom [h] | J. hmotnosť [t] | Hmotnosť celkom [t] | J. suť [t] | Suť Celkom [t]
Náklady z rozpočtu | [6 empty] | 0 |  |  |  |  | 0 |  | 0.14651 |  | 0 |  | D | -1 | [7 empty] | 0
| D | M | Práce a dodávky M |  |  |  | 0 |  |  |  |  | 0 |  | 0.14651 |  | 0 | 1 | D | 0 | ROZPOCET | [6 empty] | 0
| D | 23-M | Montáže potrubia |  |  |  | 0 |  |  |  |  | 0 |  | 0.14651 |  | 0 | 1 | D | 1 | ROZPOCET | [6 empty] | 0
1 | K | 230200000 | Montáž plynovodných zariadení | kpl | 1 |  | 0 |  |  | znížená |  | 0 | 1e-05 | 1e-05 | 0 | 0 | 4 | K | 2 | ROZPOCET | 0 | 0 | 0 | 0 | 0 | 2 | 0 | 4 | -870864383
2 | M | 1963300000 | Materiál plynovodných zariadení | kpl | 1 |  | 0 |  |  | znížená |  | 0 | 0.1465 | 0.1465 | 0 | 0 | 8 | M | 2 | ROZPOCET | 0 | 0 | 0 | 0 | 0 | 2 | 0 | 4 | 621065640

## 2020017.I.E - Vykurovanie
{76eed1df-d242-4149-8a17-da0cf685bb00}
0
| KRYCÍ LIST ROZPOČTU | [7 empty] | v --- nižšie sa nachádzajú doplnkové a pomocné údaje k zostavám --- v | [8 empty] | False
Stavba:
Zlepšené formy bývania s prvkami prestupného bývania, Nájomné bytové domy, Nitra nad Ipľom
Objekt:
2020017.I - Vyšší štandard
Časť:
2020017.I.E - Vykurovanie
| JKSO: |  |  |  |  | KS:
| Miesto: |  | Nitra nad Ipľom |  |  | Dátum: | 9. 12. 2021
| Objednávateľ: |  |  |  |  | IČO:
|  | Obec Nitra nad Ipľom, Nitra nad Ipľom 96, 985 57 |  |  |  | IČ DPH:
| Zhotoviteľ: |  |  |  |  | IČO: | Vyplň údaj
|  | Vyplň údaj |  |  |  | IČ DPH: | Vyplň údaj
| Projektant: |  |  |  |  | IČO:
|  | Ing. Michal Slobodník |  |  |  | IČ DPH:
| Spracovateľ: |  |  |  |  | IČO:
IČ DPH:
Poznámka:
| Cena bez DPH | [5 empty] | 0
|  |  | Základ dane |  |  | Sadzba dane | Výška dane
| DPH | základná | 0 |  |  | 20% | 0
|  | znížená | 0 |  |  | 20% | 0
|  | zákl. prenesená | 0 |  |  | 20% | 0
|  | zníž. prenesená | 0 |  |  | 20% | 0
|  | nulová | 0 |  |  | 0% | 0
| Cena s DPH |  |  | v | EUR |  | 0
| Projektant |  |  | Spracovateľ
| Dátum a podpis: |  | Pečiatka | Dátum a podpis: |  |  | Pečiatka
| Objednávateľ |  |  | Zhotoviteľ
| Dátum a podpis: |  | Pečiatka | Dátum a podpis: |  |  | Pečiatka
REKAPITULÁCIA ROZPOČTU
Stavba:
Zlepšené formy bývania s prvkami prestupného bývania, Nájomné bytové domy, Nitra nad Ipľom
Objekt:
2020017.I - Vyšší štandard
Časť:
2020017.I.E - Vykurovanie
Miesto: |  |  | Nitra nad Ipľom |  |  | Dátum: | 9. 12. 2021
Objednávateľ: |  |  | Obec Nitra nad Ipľom, Nitra nad Ipľom 96, 985 57 |  |  | Projektant: | Ing. Michal Slobodník
Zhotoviteľ: |  |  | Vyplň údaj |  |  | Spracovateľ:
Kód dielu - Popis | [6 empty] | Cena celkom [EUR]
Náklady z rozpočtu | [6 empty] | 0 | [11 empty] | -1
| HSV - Práce a dodávky HSV | [5 empty] | 0
| 6 - Úpravy povrchov, podlahy, osadenie | [5 empty] | 0
| 9 - Ostatné konštrukcie a práce-búranie | [5 empty] | 0
| 99 - Presun hmôt HSV | [5 empty] | 0
| PSV - Práce a dodávky PSV | [5 empty] | 0
| 713 - Izolácie tepelné | [5 empty] | 0
| 722 - Zdravotechnika | [5 empty] | 0
| 731 - Ústredné kúrenie | [5 empty] | 0
| 732 - Ústredné kúrenie | [5 empty] | 0
| 733 - Ústredné kúrenie | [5 empty] | 0
| 734 - Ústredné kúrenie | [5 empty] | 0
| 735 - Ústredné kúrenie | [5 empty] | 0
| 767 - Konštrukcie doplnkové kovové | [5 empty] | 0
| M - Práce a dodávky M | [5 empty] | 0
| 36-M - Montáž prevádzkových, meracích a regulačných zariadení | [5 empty] | 0
| HZS - Hodinové zúčtovacie sadzby | [5 empty] | 0
ROZPOČET
Stavba:
Zlepšené formy bývania s prvkami prestupného bývania, Nájomné bytové domy, Nitra nad Ipľom
Objekt:
2020017.I - Vyšší štandard
Časť:
2020017.I.E - Vykurovanie
Miesto: |  |  | Nitra nad Ipľom |  |  | Dátum: | 9. 12. 2021
Objednávateľ: |  |  | Obec Nitra nad Ipľom, Nitra nad Ipľom 96, 985 57 |  |  | Projektant: | Ing. Michal Slobodník
Zhotoviteľ: |  |  | Vyplň údaj |  |  | Spracovateľ:
PČ | Typ | Kód | Popis | MJ | Množstvo | J.cena [EUR] | Cena celkom [EUR] | Cenová sústava |  | DPH | J. Nh [h] | Nh celkom [h] | J. hmotnosť [t] | Hmotnosť celkom [t] | J. suť [t] | Suť Celkom [t]
Náklady z rozpočtu | [6 empty] | 0 |  |  |  |  | 0 |  | 2.9403 |  | 0 |  | D | -1 | [7 empty] | 0
| D | HSV | Práce a dodávky HSV |  |  |  | 0 |  |  |  |  | 0 |  | 1.3425 |  | 0 | 1 | D | 0 | ROZPOCET | [6 empty] | 0
| D | 6 | Úpravy povrchov, podlahy, osadenie |  |  |  | 0 |  |  |  |  | 0 |  | 1.3228 |  | 0 | 1 | D | 1 | ROZPOCET | [6 empty] | 0
1 | K | 611401111.S | Omietka jednotlivých malých plôch na stropoch akoukoľvek maltou s plochou jednotlivo do 0, 09 m2 | ks | 2 |  | 0 |  |  | znížená |  | 0 | 0.00379 | 0.00758 | 0 | 0 | 4 | K | 2 | ROZPOCET | 0 | 0 | 0 | 0 | 0 | 2 | 0 | 4 | 1730085650
2 | K | 612401191.S | Omietka jednotlivých malých plôch vnútorných stien akoukoľvek maltou do 0, 09 m2 | ks | 148 |  | 0 |  |  | znížená |  | 0 | 0.00304 | 0.44992 | 0 | 0 | 4 | K | 2 | ROZPOCET | 0 | 0 | 0 | 0 | 0 | 2 | 0 | 4 | 1612221629
3 | K | 612403399.S | Hrubá výplň rýh na stenách akoukoľvek maltou, akejkoľvek šírky ryhy | m2 | 7.496 |  | 0 |  |  | znížená |  | 0 | 0.07552 | 0.5661 | 0 | 0 | 4 | K | 2 | ROZPOCET | 0 | 0 | 0 | 0 | 0 | 2 | 0 | 4 | -1480973709
4 | K | 612453521.S | Omietka rýh v stenách maltou cementovou šírky ryhy do 150 mm hladená drev.hladidlom | m2 | 7.496 |  | 0 |  |  | znížená |  | 0 | 0.039911 | 0.29917 | 0 | 0 | 4 | K | 2 | ROZPOCET | 0 | 0 | 0 | 0 | 0 | 2 | 0 | 4 | -1017044272
| D | 9 | Ostatné konštrukcie a práce-búranie |  |  |  | 0 |  |  |  |  | 0 |  | 0.01972 |  | 0 | 1 | D | 1 | ROZPOCET | [6 empty] | 0
5 | K | 971036003.S | Jadrové vrty diamantovými korunkami do D 40 mm do stien - murivo tehlové -0,00002t | cm | 1324 |  | 0 |  |  | znížená |  | 0 | 1e-05 | 0.01324 | 0 | 0 | 4 | K | 2 | ROZPOCET | 0 | 0 | 0 | 0 | 0 | 2 | 0 | 4 | 461063178
6 | K | 971036004.S | Jadrové vrty diamantovými korunkami do D 50 mm do stien - murivo tehlové -0,00003t | cm | 480 |  | 0 |  |  | znížená |  | 0 | 1e-05 | 0.0048 | 0 | 0 | 4 | K | 2 | ROZPOCET | 0 | 0 | 0 | 0 | 0 | 2 | 0 | 4 | -761580045
7 | K | 971036005.S | Jadrové vrty diamantovými korunkami do D 60 mm do stien - murivo tehlové -0,00005t | cm | 120 |  | 0 |  |  | znížená |  | 0 | 1e-05 | 0.0012 | 0 | 0 | 4 | K | 2 | ROZPOCET | 0 | 0 | 0 | 0 | 0 | 2 | 0 | 4 | -2140858607
8 | K | 972046005.S | Jadrové vrty diamantovými korunkami do D 60 mm do stropov - betónových, dlažieb -0,00006t | cm | 48 |  | 0 |  |  | znížená |  | 0 | 1e-05 | 0.00048 | 0 | 0 | 4 | K | 2 | ROZPOCET | 0 | 0 | 0 | 0 | 0 | 2 | 0 | 4 | 891950802
9 | K | 974031144.S | Vysekávanie rýh v akomkoľvek murive tehlovom na akúkoľvek maltu do hĺbky 70 mm a š. do 150 mm, -0,01900t | m | 49.974 |  | 0 |  |  | znížená |  | 0 | 0 | 0 | 0 | 0 | 4 | K | 2 | ROZPOCET | 0 | 0 | 0 | 0 | 0 | 2 | 0 | 4 | 391921558
10 | K | 979011131.S | Zvislá doprava sutiny po schodoch ručne do 3,5 m | t | 0.999 |  | 0 |  |  | znížená |  | 0 | 0 | 0 | 0 | 0 | 4 | K | 2 | ROZPOCET | 0 | 0 | 0 | 0 | 0 | 2 | 0 | 4 | 1565435240
11 | K | 979081111.S | Odvoz sutiny a vybúraných hmôt na skládku do 1 km | t | 0.999 |  | 0 |  |  | znížená |  | 0 | 0 | 0 | 0 | 0 | 4 | K | 2 | ROZPOCET | 0 | 0 | 0 | 0 | 0 | 2 | 0 | 4 | -410667208
12 | K | 979081121.S | Odvoz sutiny a vybúraných hmôt na skládku za každý ďalší 1 km | t | 14.985 |  | 0 |  |  | znížená |  | 0 | 0 | 0 | 0 | 0 | 4 | K | 2 | ROZPOCET | 0 | 0 | 0 | 0 | 0 | 2 | 0 | 4 | -1625990526
13 | K | 979082111.S | Vnútrostavenisková doprava sutiny a vybúraných hmôt do 10 m | t | 0.999 |  | 0 |  |  | znížená |  | 0 | 0 | 0 | 0 | 0 | 4 | K | 2 | ROZPOCET | 0 | 0 | 0 | 0 | 0 | 2 | 0 | 4 | -149286916
14 | K | 979082121.S | Vnútrostavenisková doprava sutiny a vybúraných hmôt za každých ďalších 5 m | t | 7.992 |  | 0 |  |  | znížená |  | 0 | 0 | 0 | 0 | 0 | 4 | K | 2 | ROZPOCET | 0 | 0 | 0 | 0 | 0 | 2 | 0 | 4 | 704243857
15 | K | 979089012.S | Poplatok za skladovanie - betón, tehly, dlaždice (17 01) ostatné | t | 0.999 |  | 0 |  |  | znížená |  | 0 | 0 | 0 | 0 | 0 | 4 | K | 2 | ROZPOCET | 0 | 0 | 0 | 0 | 0 | 2 | 0 | 4 | 7863975
| D | 99 | Presun hmôt HSV |  |  |  | 0 |  |  |  |  | 0 |  | 0 |  | 0 | 1 | D | 1 | ROZPOCET | [6 empty] | 0
16 | K | 998011002.S | Presun hmôt pre budovy (801, 803, 812), zvislá konštr. z tehál, tvárnic, z kovu výšky do 12 m | t | 1.342 |  | 0 |  |  | znížená |  | 0 | 0 | 0 | 0 | 0 | 4 | K | 2 | ROZPOCET | 0 | 0 | 0 | 0 | 0 | 2 | 0 | 4 | 305286202
17 | K | 998011015.S | Príplatok za zväčšený presun (801,803,812) zvislá konštr. z tehál, tvárnic, z kovu nad vymedzenú najväčšiu dopravnú vzdialenosť do 1000 m | t | 1.342 |  | 0 |  |  | znížená |  | 0 | 0 | 0 | 0 | 0 | 4 | K | 2 | ROZPOCET | 0 | 0 | 0 | 0 | 0 | 2 | 0 | 4 | 1337133430
| D | PSV | Práce a dodávky PSV |  |  |  | 0 |  |  |  |  | 0 |  | 1.5977 |  | 0 | 1 | D | 0 | ROZPOCET | [6 empty] | 0
| D | 713 | Izolácie tepelné |  |  |  | 0 |  |  |  |  | 0 |  | 0.043308 |  | 0 | 1 | D | 1 | ROZPOCET | [6 empty] | 0
18 | K | 713482131.S | Montáž trubíc z PE, hr.30 mm,vnút.priemer do 38 mm | m | 6.321 |  | 0 |  |  | znížená |  | 0 | 3.9551e-05 | 0.00025 | 0 | 0 | 4 | K | 2 | ROZPOCET | 0 | 0 | 0 | 0 | 0 | 2 | 0 | 4 | -58591348
19 | M | 283310006400 | Izolačná PE trubica TUBOLIT DG 35x30 mm (d potrubia x hr. izolácie), rozrezaná, AZ FLEX, alebo ekvivalentná náhrada | m | 6.447 |  | 0 |  |  | znížená |  | 0 | 4.0329e-05 | 0.00026 | 0 | 0 | 8 | M | 2 | ROZPOCET | 0 | 0 | 0 | 0 | 0 | 2 | 0 | 4 | 568859565
20 | K | 713482132.S | Montáž trubíc z PE, hr.30 mm,vnút.priemer 39-70 mm | m | 13.648 |  | 0 |  |  | znížená |  | 0 | 4.0299e-05 | 0.00055 | 0 | 0 | 4 | K | 2 | ROZPOCET | 0 | 0 | 0 | 0 | 0 | 2 | 0 | 4 | -1460550696
21 | M | 283310006500 | Izolačná PE trubica TUBOLIT DG 42x30 mm (d potrubia x hr. izolácie), rozrezaná, AZ FLEX, alebo ekvivalentná náhrada | m | 13.921 |  | 0 |  |  | znížená |  | 0 | 0.0001803 | 0.00251 | 0 | 0 | 8 | M | 2 | ROZPOCET | 0 | 0 | 0 | 0 | 0 | 2 | 0 | 4 | 1929322591
22 | K | 713530230.S | Montáž protipožiarnych stropných prestupov potrubí DN otvoru/DN potrubia 52/32 mm izolované tmelom El90-180, s vloženou TI | ks | 2 |  | 0 |  |  | znížená |  | 0 | 0.0001 | 0.0002 | 0 | 0 | 4 | K | 2 | ROZPOCET | 0 | 0 | 0 | 0 | 0 | 2 | 0 | 4 | -1086702100
23 | M | 449410002710.S | Protipožiarny silikónový tmel, objem 310 ml, zabezpečuje dilatácie protipožiarnych spojov a prestupov potrubí | ks | 0.08 |  | 0 |  |  | znížená |  | 0 | 0.0005 | 4e-05 | 0 | 0 | 8 | M | 2 | ROZPOCET | 0 | 0 | 0 | 0 | 0 | 2 | 0 | 4 | 1575838194
24 | M | 631450000500.S | Rohož z minerálnej vlny hr. 60 mm s pozinkovaným pletivom do 640°C, na izoláciu rovinných i zakrivených plôch | m2 | 0.326 |  | 0 |  |  | znížená |  | 0 | 0.0047853 | 0.00156 | 0 | 0 | 8 | M | 2 | ROZPOCET | 0 | 0 | 0 | 0 | 0 | 2 | 0 | 4 | 2046073247
25 | K | 713530315.S | Montáž protipožiarnych stenových prestupov potrubí DN otvoru/DN potrubia 52/20 mm izolované tmelom El90-180, s vloženou TI | ks | 16 |  | 0 |  |  | znížená |  | 0 | 0.0001 | 0.0016 | 0 | 0 | 4 | K | 2 | ROZPOCET | 0 | 0 | 0 | 0 | 0 | 2 | 0 | 4 | -599594470
26 | M | 449410002710.S | Protipožiarny silikónový tmel, objem 310 ml, zabezpečuje dilatácie protipožiarnych spojov a prestupov potrubí | ks | 1.6 |  | 0 |  |  | znížená |  | 0 | 0.0005 | 0.0008 | 0 | 0 | 8 | M | 2 | ROZPOCET | 0 | 0 | 0 | 0 | 0 | 2 | 0 | 4 | -894379325
27 | M | 631450000500.S | Rohož z minerálnej vlny hr. 60 mm s pozinkovaným pletivom do 640°C, na izoláciu rovinných i zakrivených plôch | m2 | 5.216 |  | 0 |  |  | znížená |  | 0 | 0.0047853 | 0.02496 | 0 | 0 | 8 | M | 2 | ROZPOCET | 0 | 0 | 0 | 0 | 0 | 2 | 0 | 4 | 230174490
28 | K | 713530340.S | Montáž protipožiarnych stenových prestupov potrubí DN otvoru/DN potrubia 82/50 mm izolované tmelom El90-180, s vloženou TI | ks | 4 |  | 0 |  |  | znížená |  | 0 | 0.0001 | 0.0004 | 0 | 0 | 4 | K | 2 | ROZPOCET | 0 | 0 | 0 | 0 | 0 | 2 | 0 | 4 | -1444791126
29 | M | 449410002710.S | Protipožiarny silikónový tmel, objem 310 ml, zabezpečuje dilatácie protipožiarnych spojov a prestupov potrubí | ks | 0.64 |  | 0 |  |  | znížená |  | 0 | 0.0005 | 0.00032 | 0 | 0 | 8 | M | 2 | ROZPOCET | 0 | 0 | 0 | 0 | 0 | 2 | 0 | 4 | -1061952028
30 | M | 631450000500.S | Rohož z minerálnej vlny hr. 60 mm s pozinkovaným pletivom do 640°C, na izoláciu rovinných i zakrivených plôch | m2 | 2.06 |  | 0 |  |  | znížená |  | 0 | 0.0047853 | 0.0098577 | 0 | 0 | 8 | M | 2 | ROZPOCET | 0 | 0 | 0 | 0 | 0 | 2 | 0 | 4 | -1666615496
31 | K | 998713101.S | Presun hmôt pre izolácie tepelné v objektoch výšky do 6 m | t | 0.043 |  | 0 |  |  | znížená |  | 0 | 0 | 0 | 0 | 0 | 4 | K | 2 | ROZPOCET | 0 | 0 | 0 | 0 | 0 | 2 | 0 | 4 | 434351986
| D | 722 | Zdravotechnika |  |  |  | 0 |  |  |  |  | 0 |  | 0.00483 |  | 0 | 1 | D | 1 | ROZPOCET | [6 empty] | 0
32 | K | 722221395.S | Montáž odlučovača nečistôt závitového G 1 | ks | 1 |  | 0 |  |  | znížená |  | 0 | 5e-05 | 5e-05 | 0 | 0 | 4 | K | 2 | ROZPOCET | 0 | 0 | 0 | 0 | 0 | 2 | 0 | 4 | -544499733
33 | M | 436320007600.S | Odlučovač nečistôt s magnetom, 1", pre oddelenie a zber nečistôt vo vykurovacích a chladiacich systémoch | ks | 1 |  | 0 |  |  | znížená |  | 0 | 0.00311 | 0.00311 | 0 | 0 | 8 | M | 2 | ROZPOCET | 0 | 0 | 0 | 0 | 0 | 2 | 0 | 4 | -1496421125
34 | K | 722270006.S | Montáž demineralizačného filtra 1" pre plnenie vykurovacích systémov | ks | 1 |  | 0 |  |  | znížená |  | 0 | 0 | 0 | 0 | 0 | 4 | K | 2 | ROZPOCET | 0 | 0 | 0 | 0 | 0 | 2 | 0 | 4 | -1789870193
35 | M | 436320007452.S | Filter demineralizačný pre plnenie vykurovacích systémov, 1" vrátane náplne, nádoba PP | ks | 1 |  | 0 |  |  | znížená |  | 0 | 0.00167 | 0.00167 | 0 | 0 | 8 | M | 2 | ROZPOCET | 0 | 0 | 0 | 0 | 0 | 2 | 0 | 4 | -465264157
36 | K | 998722101.S | Presun hmôt pre vnútorný vodovod v objektoch výšky do 6 m | t | 0.005 |  | 0 |  |  | znížená |  | 0 | 0 | 0 | 0 | 0 | 4 | K | 2 | ROZPOCET | 0 | 0 | 0 | 0 | 0 | 2 | 0 | 4 | 524301184
| D | 731 | Ústredné kúrenie |  |  |  | 0 |  |  |  |  | 0 |  | 0.04556 |  | 0 | 1 | D | 1 | ROZPOCET | [6 empty] | 0
37 | K | 731261071.S | Montáž plynového kotla nástenného kondenzačného vykurovacieho bez zásobníka vrát. pripojenia na komín | ks | 1 |  | 0 |  |  | znížená |  | 0 | 0 | 0 | 0 | 0 | 4 | K | 2 | ROZPOCET | 0 | 0 | 0 | 0 | 0 | 2 | 0 | 4 | -345906537
38 | M | 484120002050.S | Kotol nástenný, plynový, oceľový, kondenzačný, vykurovací/kombinovaný pre ekvitermickú prevádzku vrátane snímača vonkajšej teploty, výkon do 35 kW, vrát. pripojovacej sady na komín | ks | 1 |  | 0 |  |  | znížená |  | 0 | 0.04556 | 0.04556 | 0 | 0 | 8 | M | 2 | ROZPOCET | 0 | 0 | 0 | 0 | 0 | 2 | 0 | 4 | 360738348
39 | K | 998731101.S | Presun hmôt pre kotolne umiestnené vo výške (hĺbke) do 6 m | t | 0.046 |  | 0 |  |  | znížená |  | 0 | 0 | 0 | 0 | 0 | 4 | K | 2 | ROZPOCET | 0 | 0 | 0 | 0 | 0 | 2 | 0 | 4 | -260597004
| D | 732 | Ústredné kúrenie |  |  |  | 0 |  |  |  |  | 0 |  | 0.18788 |  | 0 | 1 | D | 1 | ROZPOCET | [6 empty] | 0
40 | K | 732199100.S | Montáž orientačného štítka | súb. | 5 |  | 0 |  |  | znížená |  | 0 | 0.00114 | 0.0057 | 0 | 0 | 4 | K | 2 | ROZPOCET | 0 | 0 | 0 | 0 | 0 | 2 | 0 | 4 | -876293989
41 | M | 369160007500 | Výstražná, informačná tabuľka plechová do rozm. 200x200xmm | ks | 5 |  | 0 |  |  | znížená |  | 0 | 0.0003 | 0.0015 | 0 | 0 | 8 | M | 2 | ROZPOCET | 0 | 0 | 0 | 0 | 0 | 2 | 0 | 4 | -1535369807
42 | K | 732219217.S | Montáž zásobníkového ohrievača vody pre ohrev pitnej vody v spojení s kotlami objem 400 l | ks | 1 |  | 0 |  |  | znížená |  | 0 | 0 | 0 | 0 | 0 | 4 | K | 2 | ROZPOCET | 0 | 0 | 0 | 0 | 0 | 2 | 0 | 4 | -2129696619
43 | M | 484380000400.S | Ohrievač zásobníkový v spojení s kotlami, objem 400 l | ks | 1 |  | 0 |  |  | znížená |  | 0 | 0.167 | 0.167 | 0 | 0 | 8 | M | 2 | ROZPOCET | 0 | 0 | 0 | 0 | 0 | 2 | 0 | 4 | -1983897283
44 | K | 732331009.S | Montáž expanznej nádoby tlak do 6 bar s membránou 25 l | ks | 1 |  | 0 |  |  | znížená |  | 0 | 0 | 0 | 0 | 0 | 4 | K | 2 | ROZPOCET | 0 | 0 | 0 | 0 | 0 | 2 | 0 | 4 | -1685081833
45 | M | 484630006300.S | Nádoba expanzná s membránou, objem 25 l, 3/1,5 bar, 6/1,5 bar | ks | 1 |  | 0 |  |  | znížená |  | 0 | 0.0042 | 0.0042 | 0 | 0 | 8 | M | 2 | ROZPOCET | 0 | 0 | 0 | 0 | 0 | 2 | 0 | 4 | 1275407620
46 | K | 732331012.S | Montáž expanznej nádoby tlak do 6 bar s membránou 35 l | ks | 1 |  | 0 |  |  | znížená |  | 0 | 0 | 0 | 0 | 0 | 4 | K | 2 | ROZPOCET | 0 | 0 | 0 | 0 | 0 | 2 | 0 | 4 | -314408941
47 | M | 484630006400.S | Nádoba expanzná s membránou, objem 35 l, 3/1,5 bar, 6/1,5 bar | ks | 1 |  | 0 |  |  | znížená |  | 0 | 0.00475 | 0.00475 | 0 | 0 | 8 | M | 2 | ROZPOCET | 0 | 0 | 0 | 0 | 0 | 2 | 0 | 4 | 900482433
48 | K | 732429110.S | Montáž čerpadla (do potrubia) obehového špirálového DN 32 | súb. | 2 |  | 0 |  |  | znížená |  | 0 | 3.5e-05 | 7e-05 | 0 | 0 | 4 | K | 2 | ROZPOCET | 0 | 0 | 0 | 0 | 0 | 2 | 0 | 4 | 354168893
49 | M | 426110004200.S | Čerpadlo obehové, automatické riadenie výkonu, DN 32, max. dopravná výška do 6 m, z nehrdzavejúcej ocele, stavebná dĺžka 180 mm | ks | 2 |  | 0 |  |  | znížená |  | 0 | 0.00233 | 0.00466 | 0 | 0 | 8 | M | 2 | ROZPOCET | 0 | 0 | 0 | 0 | 0 | 2 | 0 | 4 | 1703371941
50 | K | 998732101.S | Presun hmôt pre strojovne v objektoch výšky do 6 m | t | 0.188 |  | 0 |  |  | znížená |  | 0 | 0 | 0 | 0 | 0 | 4 | K | 2 | ROZPOCET | 0 | 0 | 0 | 0 | 0 | 2 | 0 | 4 | 1760997082
| D | 733 | Ústredné kúrenie |  |  |  | 0 |  |  |  |  | 0 |  | 0.27491 |  | 0 | 1 | D | 1 | ROZPOCET | [6 empty] | 0
51 | K | 733100165.S | Chránička pre potrubie z plasthliníkových rúrok D 16 | m | 316.158 |  | 0 |  |  | znížená |  | 0 | 0.00010131 | 0.03203 | 0 | 0 | 4 | K | 2 | ROZPOCET | 0 | 0 | 0 | 0 | 0 | 2 | 0 | 4 | 1667875522
52 | K | 733100166.S | Chránička pre potrubie z plasthliníkových rúrok D 20 | m | 165.765 |  | 0 |  |  | znížená |  | 0 | 0.00015196 | 0.02519 | 0 | 0 | 4 | K | 2 | ROZPOCET | 0 | 0 | 0 | 0 | 0 | 2 | 0 | 4 | -2145577332
53 | K | 733100168.S | Chránička pre potrubie z plasthliníkových rúrok D 32 | m | 8.17 |  | 0 |  |  | znížená |  | 0 | 0.00025337 | 0.00207 | 0 | 0 | 4 | K | 2 | ROZPOCET | 0 | 0 | 0 | 0 | 0 | 2 | 0 | 4 | 246757490
54 | K | 733161601.S | Skrinka rozdeľovacej stanice pre podomietkovú montáž pre 2 - 4 okruhy | súb. | 2 |  | 0 |  |  | znížená |  | 0 | 0.004 | 0.008 | 0 | 0 | 4 | K | 2 | ROZPOCET | 0 | 0 | 0 | 0 | 0 | 2 | 0 | 4 | -1715996474
55 | K | 733167101.S | Plasthliníkové potrubie v kotúčoch pre vykurovanie spájané lisovaním D 16 mm | m | 316.158 |  | 0 |  |  | znížená |  | 0 | 0.00032101 | 0.10149 | 0 | 0 | 4 | K | 2 | ROZPOCET | 0 | 0 | 0 | 0 | 0 | 2 | 0 | 4 | -835044301
56 | K | 733167104.S | Plasthliníkové potrubie v kotúčoch pre vykurovanie spájané lisovaním D 20 mm | m | 165.765 |  | 0 |  |  | znížená |  | 0 | 0.00043351 | 0.07186 | 0 | 0 | 4 | K | 2 | ROZPOCET | 0 | 0 | 0 | 0 | 0 | 2 | 0 | 4 | -696052358
57 | K | 733167110.S | Plasthliníkové potrubie v kotúčoch pre vykurovanie spájané lisovaním D 32 mm | m | 8.17 |  | 0 |  |  | znížená |  | 0 | 0.00088617 | 0.00724 | 0 | 0 | 4 | K | 2 | ROZPOCET | 0 | 0 | 0 | 0 | 0 | 2 | 0 | 4 | -60363354
58 | K | 733167111.S | Plasthliníkové potrubie v tyčiach pre vykurovanie spájané lisovaním D 32 mm | m | 6.321 |  | 0 |  |  | znížená |  | 0 | 0.00089543 | 0.00566 | 0 | 0 | 4 | K | 2 | ROZPOCET | 0 | 0 | 0 | 0 | 0 | 2 | 0 | 4 | -2069869874
59 | K | 733167114.S | Plasthliníkové potrubie v tyčiach pre vykurovanie spájané lisovaním D 40 mm | m | 13.648 |  | 0 |  |  | znížená |  | 0 | 0.0013416 | 0.01831 | 0 | 0 | 4 | K | 2 | ROZPOCET | 0 | 0 | 0 | 0 | 0 | 2 | 0 | 4 | -176519641
60 | K | 733191301.S | Tlaková skúška plastového potrubia do 32 mm | m | 496.414 |  | 0 |  |  | znížená |  | 0 | 0 | 0 | 0 | 0 | 4 | K | 2 | ROZPOCET | 0 | 0 | 0 | 0 | 0 | 2 | 0 | 4 | 227363934
61 | K | 733191302.S | Tlaková skúška plastového potrubia nad 32 do 63 mm | m | 13.648 |  | 0 |  |  | znížená |  | 0 | 0 | 0 | 0 | 0 | 4 | K | 2 | ROZPOCET | 0 | 0 | 0 | 0 | 0 | 2 | 0 | 4 | -1501452721
62 | K | 733290234.S | Prepláchnutie a dezinfekcia potrubia do DN 50 | m | 510.062 |  | 0 |  |  | znížená |  | 0 | 5.9993e-06 | 0.00306 | 0 | 0 | 4 | K | 2 | ROZPOCET | 0 | 0 | 0 | 0 | 0 | 2 | 0 | 4 | 1494851218
63 | K | 998733101.S | Presun hmôt pre rozvody potrubia v objektoch výšky do 6 m | t | 0.275 |  | 0 |  |  | znížená |  | 0 | 0 | 0 | 0 | 0 | 4 | K | 2 | ROZPOCET | 0 | 0 | 0 | 0 | 0 | 2 | 0 | 4 | -1398810973
| D | 734 | Ústredné kúrenie |  |  |  | 0 |  |  |  |  | 0 |  | 0.31475 |  | 0 | 1 | D | 1 | ROZPOCET | [6 empty] | 0
64 | K | 734213270.S | Montáž ventilu odvzdušňovacieho závitového automatického G 1/2 so spätnou klapkou | ks | 4 |  | 0 |  |  | znížená |  | 0 | 1e-05 | 4e-05 | 0 | 0 | 4 | K | 2 | ROZPOCET | 0 | 0 | 0 | 0 | 0 | 2 | 0 | 4 | 761948389
65 | M | 551210009300.S | Ventil odvzdušňovací automatický 1/2” so spätnou klapkou | ks | 4 |  | 0 |  |  | znížená |  | 0 | 0.0001 | 0.0004 | 0 | 0 | 8 | M | 2 | ROZPOCET | 0 | 0 | 0 | 0 | 0 | 2 | 0 | 4 | -583982005
66 | K | 734221414.S | Ventil regulačný závitový V 4232-priamy G 3/4 | ks | 2 |  | 0 |  |  | znížená |  | 0 | 0.00074 | 0.00148 | 0 | 0 | 4 | K | 2 | ROZPOCET | 0 | 0 | 0 | 0 | 0 | 2 | 0 | 4 | -1709472676
67 | K | 734222611.S | Ventil regulačný závitový s hlavicou termostatického ovládania V 4262 A - priamy G 3/8 | ks | 39 |  | 0 |  |  | znížená |  | 0 | 0.00035 | 0.01365 | 0 | 0 | 4 | K | 2 | ROZPOCET | 0 | 0 | 0 | 0 | 0 | 2 | 0 | 4 | -1578965149
68 | K | 734223208.S | Montáž termostatickej hlavice kvapalinovej jednoduchej | súb. | 39 |  | 0 |  |  | znížená |  | 0 | 0 | 0 | 0 | 0 | 4 | K | 2 | ROZPOCET | 0 | 0 | 0 | 0 | 0 | 2 | 0 | 4 | -22047308
69 | M | 551280002000.S | Termostatická hlavica kvapalinová jednoduchá rozsah regulácie + 6,5 až +28° C, plast | ks | 39 |  | 0 |  |  | znížená |  | 0 | 0.0014 | 0.0546 | 0 | 0 | 8 | M | 2 | ROZPOCET | 0 | 0 | 0 | 0 | 0 | 2 | 0 | 4 | 1163606941
70 | K | 734223255.S | Montáž armatúr pre spodné pripojenie vykurovacích telies priamych | ks | 39 |  | 0 |  |  | znížená |  | 0 | 0 | 0 | 0 | 0 | 4 | K | 2 | ROZPOCET | 0 | 0 | 0 | 0 | 0 | 2 | 0 | 4 | -2109805700
71 | M | 551280007000.S | Adaptér pre vykurovacie telesá 1/2", PN 10, niklovaná mosadz | ks | 39 |  | 0 |  |  | znížená |  | 0 | 0.00025 | 0.00975 | 0 | 0 | 8 | M | 2 | ROZPOCET | 0 | 0 | 0 | 0 | 0 | 2 | 0 | 4 | -1221746326
72 | M | 551290007700.S | Regulačné a uzatvárateľné šróbenie pre vykurovacie telesá pre priamy dvojtrubkový systém 3/4", PN 10, niklovaná mosadz | ks | 39 |  | 0 |  |  | znížená |  | 0 | 0.001 | 0.039 | 0 | 0 | 8 | M | 2 | ROZPOCET | 0 | 0 | 0 | 0 | 0 | 2 | 0 | 4 | -690281511
73 | K | 734223257.S | Montáž zverného šróbenia pre vykurovacie telesá | ks | 78 |  | 0 |  |  | znížená |  | 0 | 0 | 0 | 0 | 0 | 4 | K | 2 | ROZPOCET | 0 | 0 | 0 | 0 | 0 | 2 | 0 | 4 | 1962514983
74 | M | 197730081300.S | Zverné šróbenie na viacvrstvové potrubie d 16x2 PN 10, mosadz | ks | 78 |  | 0 |  |  | znížená |  | 0 | 4e-05 | 0.00312 | 0 | 0 | 8 | M | 2 | ROZPOCET | 0 | 0 | 0 | 0 | 0 | 2 | 0 | 4 | -1381338427
75 | K | 734223257.S | Montáž zverného šróbenia pre vykurovacie telesá | ks | 16 |  | 0 |  |  | znížená |  | 0 | 0 | 0 | 0 | 0 | 4 | K | 2 | ROZPOCET | 0 | 0 | 0 | 0 | 0 | 2 | 0 | 4 | 1787594882
76 | M | 197730081500.S | Zverné šróbenie na viacvrstvové potrubie d 20x2 PN 10, mosadz | ks | 16 |  | 0 |  |  | znížená |  | 0 | 6e-05 | 0.00096 | 0 | 0 | 8 | M | 2 | ROZPOCET | 0 | 0 | 0 | 0 | 0 | 2 | 0 | 4 | 1718566717
77 | K | 734241215.S | Ventil spätný závitový Ve 3030 - priamy G 1 | ks | 1 |  | 0 |  |  | znížená |  | 0 | 0.00056 | 0.00056 | 0 | 0 | 4 | K | 2 | ROZPOCET | 0 | 0 | 0 | 0 | 0 | 2 | 0 | 4 | -1556750393
78 | K | 734241216.S | Ventil spätný závitový Ve 3030 - priamy G 5/4 | ks | 2 |  | 0 |  |  | znížená |  | 0 | 0.00101 | 0.00202 | 0 | 0 | 4 | K | 2 | ROZPOCET | 0 | 0 | 0 | 0 | 0 | 2 | 0 | 4 | 637999667
79 | K | 734291112.S | Ostané armatúry, kohútik plniaci a vypúšťací normy 13 7061, PN 1,0/100st. C G 3/8 | ks | 10 |  | 0 |  |  | znížená |  | 0 | 0.00039 | 0.0039 | 0 | 0 | 4 | K | 2 | ROZPOCET | 0 | 0 | 0 | 0 | 0 | 2 | 0 | 4 | -1650005365
80 | K | 734291114.S | Ostané armatúry, kohútik plniaci a vypúšťací normy 13 7061, PN 1,0/100st. C G 3/4 | ks | 2 |  | 0 |  |  | znížená |  | 0 | 0.00074 | 0.00148 | 0 | 0 | 4 | K | 2 | ROZPOCET | 0 | 0 | 0 | 0 | 0 | 2 | 0 | 4 | 1281971943
81 | K | 734291330.S | Montáž filtra závitového G 3/4 | ks | 8 |  | 0 |  |  | znížená |  | 0 | 4e-05 | 0.00032 | 0 | 0 | 4 | K | 2 | ROZPOCET | 0 | 0 | 0 | 0 | 0 | 2 | 0 | 4 | -470161184
82 | M | 422010002300.S | Filter závitový nerez 1", dĺ. 90 mm, pre vykurovanie a klimatizácie, rozvody vody a priemysel | ks | 8 |  | 0 |  |  | znížená |  | 0 | 0.01033 | 0.08264 | 0 | 0 | 8 | M | 2 | ROZPOCET | 0 | 0 | 0 | 0 | 0 | 2 | 0 | 4 | -906752146
83 | K | 734291350.S | Montáž filtra závitového G 1 1/4 | ks | 3 |  | 0 |  |  | znížená |  | 0 | 6e-05 | 0.00018 | 0 | 0 | 4 | K | 2 | ROZPOCET | 0 | 0 | 0 | 0 | 0 | 2 | 0 | 4 | 665937745
84 | M | 422010002400.S | Filter závitový nerez 5/4", dĺ. 105 mm, pre vykurovanie a klimatizácie, rozvody vody a priemysel | ks | 3 |  | 0 |  |  | znížená |  | 0 | 0.01403 | 0.04209 | 0 | 0 | 8 | M | 2 | ROZPOCET | 0 | 0 | 0 | 0 | 0 | 2 | 0 | 4 | -1743554189
85 | K | 734315005.S | Montáž oceľového guľového kohúta na horúcu vodu obojstranne závitového DN 20 | ks | 16 |  | 0 |  |  | znížená |  | 0 | 4e-05 | 0.00064 | 0 | 0 | 4 | K | 2 | ROZPOCET | 0 | 0 | 0 | 0 | 0 | 2 | 0 | 4 | -1216229143
86 | M | 551240001800.S | Guľový kohút DN 20 obojstranne závitový na horúcu vodu, PN 40, vnútorný závit, oceľový | ks | 16 |  | 0 |  |  | znížená |  | 0 | 0.0007 | 0.0112 | 0 | 0 | 8 | M | 2 | ROZPOCET | 0 | 0 | 0 | 0 | 0 | 2 | 0 | 4 | 1420791387
87 | K | 734315005.S | Montáž oceľového guľového kohúta na horúcu vodu obojstranne závitového DN 20 | ks | 8 |  | 0 |  |  | znížená |  | 0 | 4e-05 | 0.00032 | 0 | 0 | 4 | K | 2 | ROZPOCET | 0 | 0 | 0 | 0 | 0 | 2 | 0 | 4 | -1267409612
88 | M | 551110012900 | Guľový uzáver pre vodu s jímkou, 3/4" FF, M10x1, motýľ, niklovaná mosadz, IVAR.T4J, alebo ekvivalentná náhrada | ks | 8 |  | 0 |  |  | znížená |  | 0 | 0.0008 | 0.0064 | 0 | 0 | 8 | M | 2 | ROZPOCET | 0 | 0 | 0 | 0 | 0 | 2 | 0 | 4 | 534124337
89 | M | 484710006200.S | Čidlo do jímky s PVC káblom dĺ. 4 m, 95°C | ks | 8 |  | 0 |  |  | znížená |  | 0 | 0.0005 | 0.004 | 0 | 0 | 8 | M | 2 | ROZPOCET | 0 | 0 | 0 | 0 | 0 | 2 | 0 | 4 | 2079794323
90 | K | 734315015.S | Montáž oceľového guľového kohúta na horúcu vodu obojstranne závitového DN 32 | ks | 6 |  | 0 |  |  | znížená |  | 0 | 6e-05 | 0.00036 | 0 | 0 | 4 | K | 2 | ROZPOCET | 0 | 0 | 0 | 0 | 0 | 2 | 0 | 4 | -698940229
91 | M | 551240002000.S | Guľový kohút DN 32 obojstranne závitový na horúcu vodu, PN 40, vnútorný závit, oceľový | ks | 6 |  | 0 |  |  | znížená |  | 0 | 0.0012 | 0.0072 | 0 | 0 | 8 | M | 2 | ROZPOCET | 0 | 0 | 0 | 0 | 0 | 2 | 0 | 4 | -234246006
92 | K | 734411130.S | Teplomer technický dvojkovový príložný DTP II | ks | 4 |  | 0 |  |  | znížená |  | 0 | 0.00024 | 0.00096 | 0 | 0 | 4 | K | 2 | ROZPOCET | 0 | 0 | 0 | 0 | 0 | 2 | 0 | 4 | 1881027965
93 | M | 388320003700.S | Jímka, 1/2", dĺžka 100 mm, pre teplomery so zaisťovacím šróbom, vnútorný priemer 9,5 mm, mosadzná | ks | 4 |  | 0 |  |  | znížená |  | 0 | 0.00028 | 0.00112 | 0 | 0 | 8 | M | 2 | ROZPOCET | 0 | 0 | 0 | 0 | 0 | 2 | 0 | 4 | -47000954
94 | K | 734412430.S | Montáž merača tepla kompaktného Qn 2,5 G 3/4 | ks | 8 |  | 0 |  |  | znížená |  | 0 | 0 | 0 | 0 | 0 | 4 | K | 2 | ROZPOCET | 0 | 0 | 0 | 0 | 0 | 2 | 0 | 4 | 991915995
95 | M | 389510006900.S | Merač tepla a chladu kompaktný menovitý prietok 2,5 m3/h, dĺžka 130 mm, G 3/4" | ks | 8 |  | 0 |  |  | znížená |  | 0 | 0.002 | 0.016 | 0 | 0 | 8 | M | 2 | ROZPOCET | 0 | 0 | 0 | 0 | 0 | 2 | 0 | 4 | -2087754862
96 | K | 734421130.S | Montáž tlakomeru deformačného kruhového 0-10 MPa priemer 160 | ks | 4 |  | 0 |  |  | znížená |  | 0 | 0.00149 | 0.00596 | 0 | 0 | 4 | K | 2 | ROZPOCET | 0 | 0 | 0 | 0 | 0 | 2 | 0 | 4 | -581969016
97 | M | 388410000300.S | Tlakomer deformačný kruhový d 160 mm | ks | 4 |  | 0 |  |  | znížená |  | 0 | 0.0011 | 0.0044 | 0 | 0 | 8 | M | 2 | ROZPOCET | 0 | 0 | 0 | 0 | 0 | 2 | 0 | 4 | 649989169
98 | K | 998734101.S | Presun hmôt pre armatúry v objektoch výšky do 6 m | t | 0.315 |  | 0 |  |  | znížená |  | 0 | 0 | 0 | 0 | 0 | 4 | K | 2 | ROZPOCET | 0 | 0 | 0 | 0 | 0 | 2 | 0 | 4 | 1890829587
| D | 735 | Ústredné kúrenie |  |  |  | 0 |  |  |  |  | 0 |  | 0.72528 |  | 0 | 1 | D | 1 | ROZPOCET | [6 empty] | 0
99 | K | 735000912.S | Vyregulovanie dvojregulačného ventilu s termostatickým ovládaním | ks | 39 |  | 0 |  |  | znížená |  | 0 | 0 | 0 | 0 | 0 | 4 | K | 2 | ROZPOCET | 0 | 0 | 0 | 0 | 0 | 2 | 0 | 4 | -1940385824
100 | K | 735153300.S | Príplatok k cene za odvzdušňovací ventil telies panelových oceľových s príplatkom 8 % | ks | 31 |  | 0 |  |  | znížená |  | 0 | 5e-05 | 0.00155 | 0 | 0 | 4 | K | 2 | ROZPOCET | 0 | 0 | 0 | 0 | 0 | 2 | 0 | 4 | 1482046521
101 | K | 735154040.S | Montáž vykurovacieho telesa panelového jednoradového 600 mm/ dĺžky 400-600 mm | ks | 3 |  | 0 |  |  | znížená |  | 0 | 2e-05 | 6e-05 | 0 | 0 | 4 | K | 2 | ROZPOCET | 0 | 0 | 0 | 0 | 0 | 2 | 0 | 4 | 622310676
102 | M | 484530012900 | Teleso vykurovacie doskové jednoradové oceľové RADIK VK 11, vxlxhĺ 600x400x63 mm, pripojenie pravé spodné, závit G 1/2" vnutorný, KORADO, alebo ekvivalentná náhrada | ks | 3 |  | 0 |  |  | znížená |  | 0 | 0.00824 | 0.02472 | 0 | 0 | 8 | M | 2 | ROZPOCET | 0 | 0 | 0 | 0 | 0 | 2 | 0 | 4 | 665567947
103 | K | 735154040.S | Montáž vykurovacieho telesa panelového jednoradového 600 mm/ dĺžky 400-600 mm | ks | 4 |  | 0 |  |  | znížená |  | 0 | 2e-05 | 8e-05 | 0 | 0 | 4 | K | 2 | ROZPOCET | 0 | 0 | 0 | 0 | 0 | 2 | 0 | 4 | 1454787968
104 | M | 484530013100 | Teleso vykurovacie doskové jednoradové oceľové RADIK VK 11, vxlxhĺ 600x600x63 mm, pripojenie pravé spodné, závit G 1/2" vnutorný, KORADO, alebo ekvivalentná náhrada | ks | 4 |  | 0 |  |  | znížená |  | 0 | 0.01167 | 0.04668 | 0 | 0 | 8 | M | 2 | ROZPOCET | 0 | 0 | 0 | 0 | 0 | 2 | 0 | 4 | 2059296711
105 | K | 735154041.S | Montáž vykurovacieho telesa panelového jednoradového 600 mm/ dĺžky 700-900 mm | ks | 1 |  | 0 |  |  | znížená |  | 0 | 2e-05 | 2e-05 | 0 | 0 | 4 | K | 2 | ROZPOCET | 0 | 0 | 0 | 0 | 0 | 2 | 0 | 4 | 966061113
106 | M | 484530013200 | Teleso vykurovacie doskové jednoradové oceľové RADIK VK 11, vxlxhĺ 600x700x63 mm, pripojenie pravé spodné, závit G 1/2" vnutorný, KORADO, alebo ekvivalentná náhrada | ks | 1 |  | 0 |  |  | znížená |  | 0 | 0.01331 | 0.01331 | 0 | 0 | 8 | M | 2 | ROZPOCET | 0 | 0 | 0 | 0 | 0 | 2 | 0 | 4 | -668068184
107 | K | 735154041.S | Montáž vykurovacieho telesa panelového jednoradového 600 mm/ dĺžky 700-900 mm | ks | 7 |  | 0 |  |  | znížená |  | 0 | 2e-05 | 0.00014 | 0 | 0 | 4 | K | 2 | ROZPOCET | 0 | 0 | 0 | 0 | 0 | 2 | 0 | 4 | 1512472839
108 | M | 484530013300 | Teleso vykurovacie doskové jednoradové oceľové RADIK VK 11, vxlxhĺ 600x800x63 mm, pripojenie pravé spodné, závit G 1/2" vnutorný, KORADO, alebo ekvivalentná náhrada | ks | 7 |  | 0 |  |  | znížená |  | 0 | 0.01509 | 0.10563 | 0 | 0 | 8 | M | 2 | ROZPOCET | 0 | 0 | 0 | 0 | 0 | 2 | 0 | 4 | -2127405566
109 | K | 735154041.S | Montáž vykurovacieho telesa panelového jednoradového 600 mm/ dĺžky 700-900 mm | ks | 2 |  | 0 |  |  | znížená |  | 0 | 2e-05 | 4e-05 | 0 | 0 | 4 | K | 2 | ROZPOCET | 0 | 0 | 0 | 0 | 0 | 2 | 0 | 4 | 1233405225
110 | M | 484530013400 | Teleso vykurovacie doskové jednoradové oceľové RADIK VK 11, vxlxhĺ 600x900x63 mm, pripojenie pravé spodné, závit G 1/2" vnutorný, KORADO, alebo ekvivalentná náhrada | ks | 2 |  | 0 |  |  | znížená |  | 0 | 0.01677 | 0.03354 | 0 | 0 | 8 | M | 2 | ROZPOCET | 0 | 0 | 0 | 0 | 0 | 2 | 0 | 4 | 287665306
111 | K | 735154042.S | Montáž vykurovacieho telesa panelového jednoradového 600 mm/ dĺžky 1000-1200 mm | ks | 1 |  | 0 |  |  | znížená |  | 0 | 2e-05 | 2e-05 | 0 | 0 | 4 | K | 2 | ROZPOCET | 0 | 0 | 0 | 0 | 0 | 2 | 0 | 4 | 155065329
112 | M | 484530013500 | Teleso vykurovacie doskové jednoradové oceľové RADIK VK 11, vxlxhĺ 600x1000x63 mm, pripojenie pravé spodné, závit G 1/2" vnutorný, KORADO, alebo ekvivalentná náhrada | ks | 1 |  | 0 |  |  | znížená |  | 0 | 0.01865 | 0.01865 | 0 | 0 | 8 | M | 2 | ROZPOCET | 0 | 0 | 0 | 0 | 0 | 2 | 0 | 4 | 1179658076
113 | K | 735154043.S | Montáž vykurovacieho telesa panelového jednoradového 600 mm/ dĺžky 1400-1800 mm | ks | 1 |  | 0 |  |  | znížená |  | 0 | 2e-05 | 2e-05 | 0 | 0 | 4 | K | 2 | ROZPOCET | 0 | 0 | 0 | 0 | 0 | 2 | 0 | 4 | -195911352
114 | M | 484530013800 | Teleso vykurovacie doskové jednoradové oceľové RADIK VK 11, vxlxhĺ 600x1400x63 mm, pripojenie pravé spodné, závit G 1/2" vnutorný, KORADO, alebo ekvivalentná náhrada | ks | 1 |  | 0 |  |  | znížená |  | 0 | 0.02554 | 0.02554 | 0 | 0 | 8 | M | 2 | ROZPOCET | 0 | 0 | 0 | 0 | 0 | 2 | 0 | 4 | -45370410
115 | K | 735154141.S | Montáž vykurovacieho telesa panelového dvojradového výšky 600 mm/ dĺžky 700-900 mm | ks | 2 |  | 0 |  |  | znížená |  | 0 | 2e-05 | 4e-05 | 0 | 0 | 4 | K | 2 | ROZPOCET | 0 | 0 | 0 | 0 | 0 | 2 | 0 | 4 | -1404503060
116 | M | 484530021350 | Teleso vykurovacie doskové dvojradové oceľové RADIK VK 21, vxlxhĺ 600x900x66 mm, pripojenie pravé spodné, závit G 1/2" vnútorný, KORADO, alebo ekvivalentná náhrada | ks | 2 |  | 0 |  |  | znížená |  | 0 | 0.02458 | 0.04916 | 0 | 0 | 8 | M | 2 | ROZPOCET | 0 | 0 | 0 | 0 | 0 | 2 | 0 | 4 | -1054733826
117 | K | 735154141.S | Montáž vykurovacieho telesa panelového dvojradového výšky 600 mm/ dĺžky 700-900 mm | ks | 4 |  | 0 |  |  | znížená |  | 0 | 2e-05 | 8e-05 | 0 | 0 | 4 | K | 2 | ROZPOCET | 0 | 0 | 0 | 0 | 0 | 2 | 0 | 4 | 1579845376
118 | M | 484530021400 | Teleso vykurovacie doskové dvojradové oceľové RADIK VK 22, vxlxhĺ 600x900x100 mm, pripojenie pravé spodné, závit G 1/2" vnútorný, KORADO, alebo ekvivalentná náhrada | ks | 4 |  | 0 |  |  | znížená |  | 0 | 0.02698 | 0.10792 | 0 | 0 | 8 | M | 2 | ROZPOCET | 0 | 0 | 0 | 0 | 0 | 2 | 0 | 4 | -1337405289
119 | K | 735154142.S | Montáž vykurovacieho telesa panelového dvojradového výšky 600 mm/ dĺžky 1000-1200 mm | ks | 2 |  | 0 |  |  | znížená |  | 0 | 2e-05 | 4e-05 | 0 | 0 | 4 | K | 2 | ROZPOCET | 0 | 0 | 0 | 0 | 0 | 2 | 0 | 4 | -1687320509
120 | M | 484530021450 | Teleso vykurovacie doskové dvojradové oceľové RADIK VK 21, vxlxhĺ 600x1000x66 mm, pripojenie pravé spodné, závit G 1/2" vnútorný, KORADO, alebo ekvivalentná náhrada | ks | 2 |  | 0 |  |  | znížená |  | 0 | 0.02805 | 0.0561 | 0 | 0 | 8 | M | 2 | ROZPOCET | 0 | 0 | 0 | 0 | 0 | 2 | 0 | 4 | 814371949
121 | K | 735154142.S | Montáž vykurovacieho telesa panelového dvojradového výšky 600 mm/ dĺžky 1000-1200 mm | ks | 4 |  | 0 |  |  | znížená |  | 0 | 2e-05 | 8e-05 | 0 | 0 | 4 | K | 2 | ROZPOCET | 0 | 0 | 0 | 0 | 0 | 2 | 0 | 4 | 1467419685
122 | M | 484530021500 | Teleso vykurovacie doskové dvojradové oceľové RADIK VK 22, vxlxhĺ 600x1000x100 mm, pripojenie pravé spodné, závit G 1/2" vnútorný, KORADO, alebo ekvivalentná náhrada | ks | 4 |  | 0 |  |  | znížená |  | 0 | 0.03001 | 0.12004 | 0 | 0 | 8 | M | 2 | ROZPOCET | 0 | 0 | 0 | 0 | 0 | 2 | 0 | 4 | 1224476601
123 | K | 735158110.S | Vykurovacie telesá panelové jednoradové, tlaková skúška telesa vodou | ks | 19 |  | 0 |  |  | znížená |  | 0 | 0 | 0 | 0 | 0 | 4 | K | 2 | ROZPOCET | 0 | 0 | 0 | 0 | 0 | 2 | 0 | 4 | -1110866848
124 | K | 735158120.S | Vykurovacie telesá panelové dvojradové, tlaková skúška telesa vodou | ks | 12 |  | 0 |  |  | znížená |  | 0 | 0 | 0 | 0 | 0 | 4 | K | 2 | ROZPOCET | 0 | 0 | 0 | 0 | 0 | 2 | 0 | 4 | -1185891994
125 | K | 735162140.S | Montáž vykurovacieho telesa rúrkového výšky 1500 mm | ks | 6 |  | 0 |  |  | znížená |  | 0 | 2e-05 | 0.00012 | 0 | 0 | 4 | K | 2 | ROZPOCET | 0 | 0 | 0 | 0 | 0 | 2 | 0 | 4 | -1208075725
126 | M | 484520001400 | Teleso vykurovacie rebríkové oceľové KORALUX LINEAR CLASSIC KLC, lxvxhĺ 750x1500x30 mm, pripojenie G 1/2" vnútorné, KORADO, alebo ekvivalentná náhrada | ks | 6 |  | 0 |  |  | znížená |  | 0 | 0.01449 | 0.08694 | 0 | 0 | 8 | M | 2 | ROZPOCET | 0 | 0 | 0 | 0 | 0 | 2 | 0 | 4 | -1995010124
127 | K | 735162150.S | Montáž vykurovacieho telesa rúrkového výšky 1820 mm | ks | 2 |  | 0 |  |  | znížená |  | 0 | 2e-05 | 4e-05 | 0 | 0 | 4 | K | 2 | ROZPOCET | 0 | 0 | 0 | 0 | 0 | 2 | 0 | 4 | -1950790490
128 | M | 484520001500 | Teleso vykurovacie rebríkové oceľové KORALUX LINEAR CLASSIC KLC, lxvxhĺ 750x1820x30 mm, pripojenie G 1/2" vnútorné, KORADO, alebo ekvivalentná náhrada | ks | 2 |  | 0 |  |  | znížená |  | 0 | 0.01736 | 0.03472 | 0 | 0 | 8 | M | 2 | ROZPOCET | 0 | 0 | 0 | 0 | 0 | 2 | 0 | 4 | -1907932071
129 | K | 998735101.S | Presun hmôt pre vykurovacie telesá v objektoch výšky do 6 m | t | 0.725 |  | 0 |  |  | znížená |  | 0 | 0 | 0 | 0 | 0 | 4 | K | 2 | ROZPOCET | 0 | 0 | 0 | 0 | 0 | 2 | 0 | 4 | 1643903513
| D | 767 | Konštrukcie doplnkové kovové |  |  |  | 0 |  |  |  |  | 0 |  | 0.0012 |  | 0 | 1 | D | 1 | ROZPOCET | [6 empty] | 0
130 | K | 767995101.S | Montáž ostatných atypických kovových stavebných doplnkových konštrukcií do 5 kg | kg | 15 |  | 0 |  |  | znížená |  | 0 | 8e-05 | 0.0012 | 0 | 0 | 4 | K | 2 | ROZPOCET | 0 | 0 | 0 | 0 | 0 | 2 | 0 | 4 | 1204709839
131 | K | 998767101.S | Presun hmôt pre kovové stavebné doplnkové konštrukcie v objektoch výšky do 6 m | t | 0.001 |  | 0 |  |  | znížená |  | 0 | 0 | 0 | 0 | 0 | 4 | K | 2 | ROZPOCET | 0 | 0 | 0 | 0 | 0 | 2 | 0 | 4 | -436046029
| D | M | Práce a dodávky M |  |  |  | 0 |  |  |  |  | 0 |  | 9e-05 |  | 0 | 1 | D | 0 | ROZPOCET | [6 empty] | 0
| D | 36-M | Montáž prevádzkových, meracích a regulačných zariadení |  |  |  | 0 |  |  |  |  | 0 |  | 9e-05 |  | 0 | 1 | D | 1 | ROZPOCET | [6 empty] | 0
132 | K | 360410400.S | Montáž exterierového snímača teploty | ks | 1 |  | 0 |  |  | znížená |  | 0 | 0 | 0 | 0 | 0 | 4 | K | 2 | ROZPOCET | 0 | 0 | 0 | 0 | 0 | 2 | 0 | 4 | 47984408
133 | M | 389610001200.S | Snímač vonkajšej teploty, rozsah použitia -50 až +70°C | ks | 1 |  | 0 |  |  | znížená |  | 0 | 9e-05 | 9e-05 | 0 | 0 | 8 | M | 2 | ROZPOCET | 0 | 0 | 0 | 0 | 0 | 2 | 0 | 4 | 2024800910
| D | HZS | Hodinové zúčtovacie sadzby |  |  |  | 0 |  |  |  |  | 0 |  | 0 |  | 0 | 1 | D | 0 | ROZPOCET | [6 empty] | 0
134 | K | HZS000111.S | Stavebno montážne práce menej náročne, pomocné alebo manupulačné (Tr. 1) v rozsahu viac ako 8 hodín | hod | 48 |  | 0 |  |  | znížená |  | 0 | 0 | 0 | 0 | 0 | 4 | K | 1 | ROZPOCET | 0 | 0 | 0 | 0 | 0 | 2 | 0 | 4 | -444532154
135 | K | HZS000112.S | Stavebno montážne práce náročnejšie, ucelené, obtiažne, rutinné (Tr. 2) v rozsahu viac ako 8 hodín náročnejšie | hod | 32 |  | 0 |  |  | znížená |  | 0 | 0 | 0 | 0 | 0 | 4 | K | 1 | ROZPOCET | 0 | 0 | 0 | 0 | 0 | 2 | 0 | 4 | -261084198
136 | K | HZS000113.S | Stavebno montážne práce náročné ucelené - odborné, tvorivé remeselné (Tr. 3) v rozsahu viac ako 8 hodín | hod | 16 |  | 0 |  |  | znížená |  | 0 | 0 | 0 | 0 | 0 | 4 | K | 1 | ROZPOCET | 0 | 0 | 0 | 0 | 0 | 2 | 0 | 4 | 1374134338
137 | K | HZS000314.S | Stavebno montážne práce najnáročnejšie na odbornosť - prehliadky pracoviska a revízie (Tr. 4) v rozsahu menej ako 4 hodiny | hod | 4 |  | 0 |  |  | znížená |  | 0 | 0 | 0 | 0 | 0 | 4 | K | 1 | ROZPOCET | 0 | 0 | 0 | 0 | 0 | 2 | 0 | 4 | 623733351

## 2020017.I.F - Vjazd a spe...
{0a66c39a-9338-4d73-9bfd-d9cb585feaea}
0
| KRYCÍ LIST ROZPOČTU | [7 empty] | v --- nižšie sa nachádzajú doplnkové a pomocné údaje k zostavám --- v | [8 empty] | False
Stavba:
Zlepšené formy bývania s prvkami prestupného bývania, Nájomné bytové domy, Nitra nad Ipľom
Objekt:
2020017.I - Vyšší štandard
Časť:
2020017.I.F - Vjazd a spevnené plochy
| JKSO: |  |  |  |  | KS:
| Miesto: |  | Nitra nad Ipľom |  |  | Dátum: | 9. 12. 2021
| Objednávateľ: |  |  |  |  | IČO:
|  | Obec Nitra nad Ipľom, Nitra nad Ipľom 96, 985 57 |  |  |  | IČ DPH:
| Zhotoviteľ: |  |  |  |  | IČO: | Vyplň údaj
|  | Vyplň údaj |  |  |  | IČ DPH: | Vyplň údaj
| Projektant: |  |  |  |  | IČO:
|  | Ing. Michal Slobodník |  |  |  | IČ DPH:
| Spracovateľ: |  |  |  |  | IČO:
IČ DPH:
Poznámka:
| Cena bez DPH | [5 empty] | 0
|  |  | Základ dane |  |  | Sadzba dane | Výška dane
| DPH | základná | 0 |  |  | 20% | 0
|  | znížená | 0 |  |  | 20% | 0
|  | zákl. prenesená | 0 |  |  | 20% | 0
|  | zníž. prenesená | 0 |  |  | 20% | 0
|  | nulová | 0 |  |  | 0% | 0
| Cena s DPH |  |  | v | EUR |  | 0
| Projektant |  |  | Spracovateľ
| Dátum a podpis: |  | Pečiatka | Dátum a podpis: |  |  | Pečiatka
| Objednávateľ |  |  | Zhotoviteľ
| Dátum a podpis: |  | Pečiatka | Dátum a podpis: |  |  | Pečiatka
REKAPITULÁCIA ROZPOČTU
Stavba:
Zlepšené formy bývania s prvkami prestupného bývania, Nájomné bytové domy, Nitra nad Ipľom
Objekt:
2020017.I - Vyšší štandard
Časť:
2020017.I.F - Vjazd a spevnené plochy
Miesto: |  |  | Nitra nad Ipľom |  |  | Dátum: | 9. 12. 2021
Objednávateľ: |  |  | Obec Nitra nad Ipľom, Nitra nad Ipľom 96, 985 57 |  |  | Projektant: | Ing. Michal Slobodník
Zhotoviteľ: |  |  | Vyplň údaj |  |  | Spracovateľ:
Kód dielu - Popis | [6 empty] | Cena celkom [EUR]
Náklady z rozpočtu | [6 empty] | 0 | [11 empty] | -1
| HSV - Práce a dodávky HSV | [5 empty] | 0
| 1 - Zemné práce | [5 empty] | 0
| 2 - Zakladanie | [5 empty] | 0
| 5 - Komunikácie | [5 empty] | 0
| 9 - Ostatné konštrukcie a práce-búranie | [5 empty] | 0
| 99 - Presun hmôt HSV | [5 empty] | 0
| HZS - Hodinové zúčtovacie sadzby | [5 empty] | 0
ROZPOČET
Stavba:
Zlepšené formy bývania s prvkami prestupného bývania, Nájomné bytové domy, Nitra nad Ipľom
Objekt:
2020017.I - Vyšší štandard
Časť:
2020017.I.F - Vjazd a spevnené plochy
Miesto: |  |  | Nitra nad Ipľom |  |  | Dátum: | 9. 12. 2021
Objednávateľ: |  |  | Obec Nitra nad Ipľom, Nitra nad Ipľom 96, 985 57 |  |  | Projektant: | Ing. Michal Slobodník
Zhotoviteľ: |  |  | Vyplň údaj |  |  | Spracovateľ:
PČ | Typ | Kód | Popis | MJ | Množstvo | J.cena [EUR] | Cena celkom [EUR] | Cenová sústava |  | DPH | J. Nh [h] | Nh celkom [h] | J. hmotnosť [t] | Hmotnosť celkom [t] | J. suť [t] | Suť Celkom [t]
Náklady z rozpočtu | [6 empty] | 0 |  |  |  |  | 0 |  | 812.6603 |  | 0 |  | D | -1 | [7 empty] | 0
| D | HSV | Práce a dodávky HSV |  |  |  | 0 |  |  |  |  | 0 |  | 812.6603 |  | 0 | 1 | D | 0 | ROZPOCET | [6 empty] | 0
| D | 1 | Zemné práce |  |  |  | 0 |  |  |  |  | 0 |  | 24.0894 |  | 0 | 1 | D | 1 | ROZPOCET | [6 empty] | 0
1 | K | 120901105.S | Búranie tehlového a zmiešaného muriva, MV,MVC,v odkopávkach | m3 | 3.698 |  | 0 |  |  | znížená |  | 0 | 0 | 0 | 0 | 0 | 4 | K | 2 | ROZPOCET | 0 | 0 | 0 | 0 | 0 | 2 | 0 | 4 | 1320679737
2 | K | 120901121.S | Búranie konštrukcií z betónu prostého neprekladaného kameňom v odkopávkach | m3 | 2.219 |  | 0 |  |  | znížená |  | 0 | 0 | 0 | 0 | 0 | 4 | K | 2 | ROZPOCET | 0 | 0 | 0 | 0 | 0 | 2 | 0 | 4 | -734833112
3 | K | 121101112.S | Odstránenie ornice s premiestn. na hromady, so zložením na vzdialenosť do 100 m a do 1000 m3 | m3 | 110.93 |  | 0 |  |  | znížená |  | 0 | 0 | 0 | 0 | 0 | 4 | K | 2 | ROZPOCET | 0 | 0 | 0 | 0 | 0 | 2 | 0 | 4 | 1273703496
4 | K | 122202202.S | Odkopávka a prekopávka nezapažená pre cesty, v hornine 3 nad 100 do 1000 m3 | m3 | 147.907 |  | 0 |  |  | znížená |  | 0 | 0 | 0 | 0 | 0 | 4 | K | 2 | ROZPOCET | 0 | 0 | 0 | 0 | 0 | 2 | 0 | 4 | -1784332460
5 | K | 122202209.S | Odkopávky a prekopávky nezapažené pre cesty. Príplatok za lepivosť horniny 3 | m3 | 147.907 |  | 0 |  |  | znížená |  | 0 | 0 | 0 | 0 | 0 | 4 | K | 2 | ROZPOCET | 0 | 0 | 0 | 0 | 0 | 2 | 0 | 4 | -2088406701
6 | K | 132201101.S | Výkop ryhy do šírky 600 mm v horn.3 do 100 m3 | m3 | 14.684 |  | 0 |  |  | znížená |  | 0 | 0 | 0 | 0 | 0 | 4 | K | 2 | ROZPOCET | 0 | 0 | 0 | 0 | 0 | 2 | 0 | 4 | -509679055
7 | K | 132201109.S | Príplatok k cene za lepivosť pri hĺbení rýh šírky do 600 mm zapažených i nezapažených s urovnaním dna v hornine 3 | m3 | 14.684 |  | 0 |  |  | znížená |  | 0 | 0 | 0 | 0 | 0 | 4 | K | 2 | ROZPOCET | 0 | 0 | 0 | 0 | 0 | 2 | 0 | 4 | 1089640919
8 | K | 162201102.S | Vodorovné premiestnenie výkopku z horniny 1-4 nad 20-50m | m3 | 273.52 |  | 0 |  |  | znížená |  | 0 | 0 | 0 | 0 | 0 | 4 | K | 2 | ROZPOCET | 0 | 0 | 0 | 0 | 0 | 2 | 0 | 4 | -406954680
9 | K | 162301102.S | Vodorovné premiestnenie výkopku po spevnenej ceste z horniny tr.1-4, do 100 m3 na vzdialenosť do 1000 m | m3 | 14.684 |  | 0 |  |  | znížená |  | 0 | 0 | 0 | 0 | 0 | 4 | K | 2 | ROZPOCET | 0 | 0 | 0 | 0 | 0 | 2 | 0 | 4 | 572970238
10 | K | 162301122.S | Vodorovné premiestnenie výkopku po spevnenej ceste z horniny tr.1-4, nad 100 do 1000 m3 na vzdialenosť do 1000 m | m3 | 258.837 |  | 0 |  |  | znížená |  | 0 | 0 | 0 | 0 | 0 | 4 | K | 2 | ROZPOCET | 0 | 0 | 0 | 0 | 0 | 2 | 0 | 4 | 413788748
11 | K | 167101101.S | Nakladanie neuľahnutého výkopku z hornín tr.1-4 do 100 m3 | m3 | 29.368 |  | 0 |  |  | znížená |  | 0 | 0 | 0 | 0 | 0 | 4 | K | 2 | ROZPOCET | 0 | 0 | 0 | 0 | 0 | 2 | 0 | 4 | 666003970
12 | K | 167101102.S | Nakladanie neuľahnutého výkopku z hornín tr.1-4 nad 100 do 1000 m3 | m3 | 517.673 |  | 0 |  |  | znížená |  | 0 | 0 | 0 | 0 | 0 | 4 | K | 2 | ROZPOCET | 0 | 0 | 0 | 0 | 0 | 2 | 0 | 4 | -863709193
13 | K | 171201201.S | Uloženie sypaniny na skládky do 100 m3 | m3 | 14.684 |  | 0 |  |  | znížená |  | 0 | 0 | 0 | 0 | 0 | 4 | K | 2 | ROZPOCET | 0 | 0 | 0 | 0 | 0 | 2 | 0 | 4 | 121758517
14 | K | 171201202.S | Uloženie sypaniny na skládky nad 100 do 1000 m3 | m3 | 258.837 |  | 0 |  |  | znížená |  | 0 | 0 | 0 | 0 | 0 | 4 | K | 2 | ROZPOCET | 0 | 0 | 0 | 0 | 0 | 2 | 0 | 4 | 1526290214
15 | K | 175101202.S | Obsyp objektov sypaninou z vhodných hornín 1 až 4 s prehodením sypaniny | m3 | 12.237 |  | 0 |  |  | znížená |  | 0 | 0 | 0 | 0 | 0 | 4 | K | 2 | ROZPOCET | 0 | 0 | 0 | 0 | 0 | 2 | 0 | 4 | 731421027
16 | M | 583410004100 | Štrkodrva frakcia 0-22 mm, STN EN 13242 + A1 | t | 24.033 |  | 0 |  |  | znížená |  | 0 | 1 | 24.033 | 0 | 0 | 8 | M | 2 | ROZPOCET | 0 | 0 | 0 | 0 | 0 | 2 | 0 | 4 | -627757556
17 | K | 180402111.S | Založenie trávnika parkového výsevom v rovine do 1:5 | m2 | 1823.469 |  | 0 |  |  | znížená |  | 0 | 0 | 0 | 0 | 0 | 4 | K | 2 | ROZPOCET | 0 | 0 | 0 | 0 | 0 | 2 | 0 | 4 | 1644418457
18 | M | 005720001400.S | Osivá tráv - semená parkovej zmesi | kg | 56.345 |  | 0 |  |  | znížená |  | 0 | 0.0010001 | 0.05635 | 0 | 0 | 8 | M | 2 | ROZPOCET | 0 | 0 | 0 | 0 | 0 | 2 | 0 | 4 | 12133927
19 | K | 181201102.S | Úprava pláne v násypoch v hornine 1-4 so zhutnením | m2 | 1823.469 |  | 0 |  |  | znížená |  | 0 | 0 | 0 | 0 | 0 | 4 | K | 2 | ROZPOCET | 0 | 0 | 0 | 0 | 0 | 2 | 0 | 4 | 955719728
20 | K | 181301112.S | Rozprestretie ornice v rovine, plocha nad 500 m2, hr.do 150 mm | m2 | 1823.469 |  | 0 |  |  | znížená |  | 0 | 0 | 0 | 0 | 0 | 4 | K | 2 | ROZPOCET | 0 | 0 | 0 | 0 | 0 | 2 | 0 | 4 | 2117202833
| D | 2 | Zakladanie |  |  |  | 0 |  |  |  |  | 0 |  | 0 |  | 0 | 1 | D | 1 | ROZPOCET | [6 empty] | 0
21 | K | 215901101.S | Zhutnenie podložia z rastlej horniny 1 až 4 pod násypy, z hornina súdržných do 92 % PS a nesúdržných | m2 | 728.604 |  | 0 |  |  | znížená |  | 0 | 0 | 0 | 0 | 0 | 4 | K | 2 | ROZPOCET | 0 | 0 | 0 | 0 | 0 | 2 | 0 | 4 | -1577270347
| D | 5 | Komunikácie |  |  |  | 0 |  |  |  |  | 0 |  | 747.5749 |  | 0 | 1 | D | 1 | ROZPOCET | [6 empty] | 0
22 | K | 564851111.S | Podklad zo štrkodrviny s rozprestretím a zhutnením, po zhutnení hr. 150 mm | m2 | 384.851 |  | 0 |  |  | znížená |  | 0 | 0.27994 | 107.7352 | 0 | 0 | 4 | K | 2 | ROZPOCET | 0 | 0 | 0 | 0 | 0 | 2 | 0 | 4 | -680811893
23 | K | 564762111.S | Podklad alebo kryt z kameniva hrubého drveného veľ. 32-63 mm (vibr.štrk) po zhut.hr. 200 mm | m2 | 710.833 |  | 0 |  |  | znížená |  | 0 | 0.48574 | 345.28 | 0 | 0 | 4 | K | 2 | ROZPOCET | 0 | 0 | 0 | 0 | 0 | 2 | 0 | 4 | -146081345
24 | K | 567122114.S | Podklad z kameniva stmeleného cementom s rozprestretím a zhutnením, CBGM C 8/10 (C 6/8), po zhutnení hr. 150 mm | m2 | 309.451 |  | 0 |  |  | znížená |  | 0 | 0.35914 | 111.1362 | 0 | 0 | 4 | K | 2 | ROZPOCET | 0 | 0 | 0 | 0 | 0 | 2 | 0 | 4 | -634234671
25 | K | 569851111.S | Spevnenie krajníc alebo komun. pre peších s rozpr. a zhutnením, štrkodrvinou hr. 150 mm | m2 | 3.858 |  | 0 |  |  | znížená |  | 0 | 0.27799 | 1.0725 | 0 | 0 | 4 | K | 2 | ROZPOCET | 0 | 0 | 0 | 0 | 0 | 2 | 0 | 4 | -233855409
26 | K | 596911142.S | Kladenie betónovej zámkovej dlažby komunikácií pre peších hr. 60 mm pre peších nad 50 do 100 m2 so zriadením lôžka z kameniva hr. 30 mm | m2 | 54.871 |  | 0 |  |  | znížená |  | 0 | 0.0925 | 5.0756 | 0 | 0 | 4 | K | 2 | ROZPOCET | 0 | 0 | 0 | 0 | 0 | 2 | 0 | 4 | 277525314
27 | M | 592460010600.S | Dlažba betónová, rozmer 200x100x60 mm, prírodná | m2 | 56.16 |  | 0 |  |  | znížená |  | 0 | 0.13 | 7.3008 | 0 | 0 | 8 | M | 2 | ROZPOCET | 0 | 0 | 0 | 0 | 0 | 2 | 0 | 4 | -1788527561
28 | K | 596911164.S | Kladenie betónovej zámkovej dlažby komunikácií pre peších hr. 80 mm pre peších nad 300 m2 so zriadením lôžka z kameniva hr. 30 mm | m2 | 606.369 |  | 0 |  |  | znížená |  | 0 | 0.0925 | 56.0891 | 0 | 0 | 4 | K | 2 | ROZPOCET | 0 | 0 | 0 | 0 | 0 | 2 | 0 | 4 | -833786887
29 | M | 592460011900.S | Dlažba betónová, rozmer 200x100x80 mm, prírodná | m2 | 618.84 |  | 0 |  |  | znížená |  | 0 | 0.184 | 113.8666 | 0 | 0 | 8 | M | 2 | ROZPOCET | 0 | 0 | 0 | 0 | 0 | 2 | 0 | 4 | -1913174094
30 | K | 596911391.S | Dopiľovanie betónovej zámkovej dlažby hr. do 60 mm | m | 31.59 |  | 0 |  |  | znížená |  | 0 | 1.013e-05 | 0.00032 | 0 | 0 | 4 | K | 2 | ROZPOCET | 0 | 0 | 0 | 0 | 0 | 2 | 0 | 4 | -527914027
31 | K | 596911392.S | Dopiľovanie betónovej zámkovej dlažby hr. nad 60 mm | m | 126.875 |  | 0 |  |  | znížená |  | 0 | 1.001e-05 | 0.00127 | 0 | 0 | 4 | K | 2 | ROZPOCET | 0 | 0 | 0 | 0 | 0 | 2 | 0 | 4 | 514814132
32 | K | 599142111.S | Úprava zálievky dilatačných alebo pracovných škár hĺbky do 40 mm, šírky nad 20 do 40 mm | m | 7.715 |  | 0 |  |  | znížená |  | 0 | 0.0022398 | 0.01728 | 0 | 0 | 4 | K | 2 | ROZPOCET | 0 | 0 | 0 | 0 | 0 | 2 | 0 | 4 | 722379361
| D | 9 | Ostatné konštrukcie a práce-búranie |  |  |  | 0 |  |  |  |  | 0 |  | 40.9961 |  | 0 | 1 | D | 1 | ROZPOCET | [6 empty] | 0
33 | K | 914001111.S | Osadenie a montáž cestnej zvislej dopravnej značky na stĺpik, stĺp, konzolu alebo objekt | ks | 8 |  | 0 |  |  | znížená |  | 0 | 0.22133 | 1.7706 | 0 | 0 | 4 | K | 2 | ROZPOCET | 0 | 0 | 0 | 0 | 0 | 2 | 0 | 4 | 1576780655
34 | M | 404410034700.S | Značka upravujúca prednosť, rozmer 900 mm, fólia RA1, pozinkovaná | ks | 1 |  | 0 |  |  | znížená |  | 0 | 0.0012 | 0.0012 | 0 | 0 | 8 | M | 2 | ROZPOCET | 0 | 0 | 0 | 0 | 0 | 2 | 0 | 4 | -434667753
35 | M | 404410044900.S | Zákazová značka, rozmer 900 mm, fólia RA1, pozinkovaná | ks | 1 |  | 0 |  |  | znížená |  | 0 | 0.0012 | 0.0012 | 0 | 0 | 8 | M | 2 | ROZPOCET | 0 | 0 | 0 | 0 | 0 | 2 | 0 | 4 | 1321928306
36 | M | 404410114600.S | Informatívna prevádzková značka, rozmer 500x700 mm, fólia RA1, pozinkovaná | ks | 5 |  | 0 |  |  | znížená |  | 0 | 0.0017 | 0.0085 | 0 | 0 | 8 | M | 2 | ROZPOCET | 0 | 0 | 0 | 0 | 0 | 2 | 0 | 4 | -2055621083
37 | M | 404410194200.S | Dodatková tabuľka, rozmer 500x500 mm, Zn plech so zahnutým lisovaným okrajom I. trieda | ks | 1 |  | 0 |  |  | znížená |  | 0 | 0.0081 | 0.0081 | 0 | 0 | 8 | M | 2 | ROZPOCET | 0 | 0 | 0 | 0 | 0 | 2 | 0 | 4 | 1704836382
38 | M | 404440000100.S | Úchyt na stĺpik, d 60 mm, križový, Zn | ks | 16 |  | 0 |  |  | znížená |  | 0 | 1e-05 | 0.00016 | 0 | 0 | 8 | M | 2 | ROZPOCET | 0 | 0 | 0 | 0 | 0 | 2 | 0 | 4 | 105330768
39 | K | 914501121.S | Montáž stĺpika zvislej dopravnej značky dĺžky do 3,5 m do betónového základu | ks | 7 |  | 0 |  |  | znížená |  | 0 | 0.11958 | 0.83706 | 0 | 0 | 4 | K | 2 | ROZPOCET | 0 | 0 | 0 | 0 | 0 | 2 | 0 | 4 | 1249111652
40 | M | 404490008400.S | Stĺpik Zn, d 60 mm/1 bm, pre dopravné značky | ks | 21 |  | 0 |  |  | znížená |  | 0 | 0.0014 | 0.0294 | 0 | 0 | 8 | M | 2 | ROZPOCET | 0 | 0 | 0 | 0 | 0 | 2 | 0 | 4 | -1954078047
41 | M | 404490008600.S | Krytka stĺpika, d 60 mm, plastová | ks | 7 |  | 0 |  |  | znížená |  | 0 | 0 | 0 | 0 | 0 | 8 | M | 2 | ROZPOCET | 0 | 0 | 0 | 0 | 0 | 2 | 0 | 4 | 2102873303
42 | K | 914812111.S | Montáž dočasnej dopravnej značky samostatnej základnej | ks | 3 |  | 0 |  |  | znížená |  | 0 | 0 | 0 | 0 | 0 | 4 | K | 2 | ROZPOCET | 0 | 0 | 0 | 0 | 0 | 2 | 0 | 4 | 1318477893
43 | M | 404410000100.S | Výstražná značka, rozmer 700 mm, fólia RA1, pozinkovaná | ks | 0.02 |  | 0 |  |  | znížená |  | 0 | 0.001 | 2e-05 | 0 | 0 | 8 | M | 2 | ROZPOCET | 0 | 0 | 0 | 0 | 0 | 2 | 0 | 4 | 137494362
44 | M | 404410084700.S | Príkazová značka, rozmer 700 mm, fólia RA1, pozinkovaná | ks | 0.01 |  | 0 |  |  | znížená |  | 0 | 0.001 | 1e-05 | 0 | 0 | 8 | M | 2 | ROZPOCET | 0 | 0 | 0 | 0 | 0 | 2 | 0 | 4 | 459787451
45 | K | 914812211.S | Montáž dočasnej dopravnej značky kompletnej základnej | ks | 6 |  | 0 |  |  | znížená |  | 0 | 0 | 0 | 0 | 0 | 4 | K | 2 | ROZPOCET | 0 | 0 | 0 | 0 | 0 | 2 | 0 | 4 | -666047687
46 | M | 404410000100.S | Výstražná značka, rozmer 700 mm, fólia RA1, pozinkovaná | ks | 0.02 |  | 0 |  |  | znížená |  | 0 | 0.001 | 2e-05 | 0 | 0 | 8 | M | 2 | ROZPOCET | 0 | 0 | 0 | 0 | 0 | 2 | 0 | 4 | 1611811090
47 | M | 404410084700.S | Príkazová značka, rozmer 700 mm, fólia RA1, pozinkovaná | ks | 0.04 |  | 0 |  |  | znížená |  | 0 | 0.001 | 4e-05 | 0 | 0 | 8 | M | 2 | ROZPOCET | 0 | 0 | 0 | 0 | 0 | 2 | 0 | 4 | -2108692726
48 | M | 404490008400.S | Stĺpik Zn, d 60 mm/1 bm, pre dopravné značky | ks | 0.06 |  | 0 |  |  | znížená |  | 0 | 0.0014 | 8.4e-05 | 0 | 0 | 8 | M | 2 | ROZPOCET | 0 | 0 | 0 | 0 | 0 | 2 | 0 | 4 | 447595296
49 | M | 404440000100.S | Úchyt na stĺpik, d 60 mm, križový, Zn | ks | 0.12 |  | 0 |  |  | znížená |  | 0 | 1e-05 | 1.2e-06 | 0 | 0 | 8 | M | 2 | ROZPOCET | 0 | 0 | 0 | 0 | 0 | 2 | 0 | 4 | 154759290
50 | M | 404490008600.S | Krytka stĺpika, d 60 mm, plastová | ks | 0.06 |  | 0 |  |  | znížená |  | 0 | 0 | 0 | 0 | 0 | 8 | M | 2 | ROZPOCET | 0 | 0 | 0 | 0 | 0 | 2 | 0 | 4 | -910754757
51 | M | 404490008900.S | Podstavec gumený, dxš 900x450 mm, pre stĺpiky dopravného značenia | ks | 0.06 |  | 0 |  |  | znížená |  | 0 | 0.028 | 0.00168 | 0 | 0 | 8 | M | 2 | ROZPOCET | 0 | 0 | 0 | 0 | 0 | 2 | 0 | 4 | 763260899
52 | K | 915711211.S | Vodorovné dopravné značenie striekané farbou deliacich čiar súvislých šírky 125 mm biela základná | m | 105.976 |  | 0 |  |  | znížená |  | 0 | 7.0016e-05 | 0.00742 | 0 | 0 | 4 | K | 2 | ROZPOCET | 0 | 0 | 0 | 0 | 0 | 2 | 0 | 4 | -1096461960
53 | K | 915721211.S | Vodorovné dopravné značenie striekané farbou prechodov pre chodcov, šípky, symboly a pod., biela základná | m2 | 5.063 |  | 0 |  |  | znížená |  | 0 | 0.00060043 | 0.00304 | 0 | 0 | 4 | K | 2 | ROZPOCET | 0 | 0 | 0 | 0 | 0 | 2 | 0 | 4 | -687555148
54 | K | 915791111.S | Predznačenie pre značenie striekané farbou z náterových hmôt deliace čiary, vodiace prúžky | m | 105.976 |  | 0 |  |  | znížená |  | 0 | 0 | 0 | 0 | 0 | 4 | K | 2 | ROZPOCET | 0 | 0 | 0 | 0 | 0 | 2 | 0 | 4 | -54058443
55 | K | 915791112.S | Predznačenie pre vodorovné značenie striekané farbou alebo vykonávané z náterových hmôt | m2 | 5.063 |  | 0 |  |  | znížená |  | 0 | 9.8756e-06 | 5e-05 | 0 | 0 | 4 | K | 2 | ROZPOCET | 0 | 0 | 0 | 0 | 0 | 2 | 0 | 4 | 234484857
56 | K | 915912211.S | Montáž dočasnej dopravnej smerovej dosky základnej Z4 | ks | 4 |  | 0 |  |  | znížená |  | 0 | 0 | 0 | 0 | 0 | 4 | K | 2 | ROZPOCET | 0 | 0 | 0 | 0 | 0 | 2 | 0 | 4 | 1388112979
57 | M | 404450006000.S | Zariadenie dopravné - Smerová alebo vodiaca doska Z4, rozmer 330x1100 mm, obojstranná, plastová | ks | 0.04 |  | 0 |  |  | znížená |  | 0 | 0.00025 | 1e-05 | 0 | 0 | 8 | M | 2 | ROZPOCET | 0 | 0 | 0 | 0 | 0 | 2 | 0 | 4 | 1987355198
58 | M | 404490008400.S | Stĺpik Zn, d 60 mm/1 bm, pre dopravné značky | ks | 0.04 |  | 0 |  |  | znížená |  | 0 | 0.0014 | 5.6e-05 | 0 | 0 | 8 | M | 2 | ROZPOCET | 0 | 0 | 0 | 0 | 0 | 2 | 0 | 4 | -337687761
59 | M | 404440000100.S | Úchyt na stĺpik, d 60 mm, križový, Zn | ks | 0.08 |  | 0 |  |  | znížená |  | 0 | 1e-05 | 8e-07 | 0 | 0 | 8 | M | 2 | ROZPOCET | 0 | 0 | 0 | 0 | 0 | 2 | 0 | 4 | 787666331
60 | M | 404490008600.S | Krytka stĺpika, d 60 mm, plastová | ks | 0.04 |  | 0 |  |  | znížená |  | 0 | 0 | 0 | 0 | 0 | 8 | M | 2 | ROZPOCET | 0 | 0 | 0 | 0 | 0 | 2 | 0 | 4 | 1796209235
61 | M | 404490008900.S | Podstavec gumený, dxš 900x450 mm, pre stĺpiky dopravného značenia | ks | 0.04 |  | 0 |  |  | znížená |  | 0 | 0.028 | 0.00112 | 0 | 0 | 8 | M | 2 | ROZPOCET | 0 | 0 | 0 | 0 | 0 | 2 | 0 | 4 | 951162640
62 | K | 916361112.S | Osadenie cestného obrubníka betónového ležatého do lôžka z betónu prostého tr. C 16/20 s bočnou oporou | m | 7.715 |  | 0 |  |  | znížená |  | 0 | 0.19697 | 1.5196 | 0 | 0 | 4 | K | 2 | ROZPOCET | 0 | 0 | 0 | 0 | 0 | 2 | 0 | 4 | 573393280
63 | M | 592170000700.S | Obrubník cestný prechodový , lxšxv 1000x200x150 mm | ks | 8 |  | 0 |  |  | znížená |  | 0 | 0.0848 | 0.6784 | 0 | 0 | 8 | M | 2 | ROZPOCET | 0 | 0 | 0 | 0 | 0 | 2 | 0 | 4 | 2069153903
64 | K | 916362112.S | Osadenie cestného obrubníka betónového stojatého do lôžka z betónu prostého tr. C 16/20 s bočnou oporou | m | 111.88 |  | 0 |  |  | znížená |  | 0 | 0.15113 | 16.9084 | 0 | 0 | 4 | K | 2 | ROZPOCET | 0 | 0 | 0 | 0 | 0 | 2 | 0 | 4 | 900368988
65 | M | 592170002200.S | Obrubník cestný, lxšxv 1000x150x260 mm, skosenie 120/40 mm | ks | 116.15 |  | 0 |  |  | znížená |  | 0 | 0.085 | 9.8728 | 0 | 0 | 8 | M | 2 | ROZPOCET | 0 | 0 | 0 | 0 | 0 | 2 | 0 | 4 | 621694231
66 | K | 916362119.S | Osadenie cestného obrubníka betónového stojatého, príplatok za kladenie do oblúka | m | 15.08 |  | 0 |  |  | znížená |  | 0 | 7.2944e-06 | 0.00011 | 0 | 0 | 4 | K | 2 | ROZPOCET | 0 | 0 | 0 | 0 | 0 | 2 | 0 | 4 | -1124686552
67 | K | 916561112.S | Osadenie záhonového alebo parkového obrubníka betón., do lôžka z bet. pros. tr. C 16/20 s bočnou oporou | m | 76.19 |  | 0 |  |  | znížená |  | 0 | 0.09853 | 7.507 | 0 | 0 | 4 | K | 2 | ROZPOCET | 0 | 0 | 0 | 0 | 0 | 2 | 0 | 4 | 87608674
68 | M | 592170001800.S | Obrubník parkový, lxšxv 1000x50x200 mm, prírodný | ks | 80 |  | 0 |  |  | znížená |  | 0 | 0.023 | 1.84 | 0 | 0 | 8 | M | 2 | ROZPOCET | 0 | 0 | 0 | 0 | 0 | 2 | 0 | 4 | -679916180
69 | K | 916562119.S | Osadenie záhonového obrubníka betónového, príplatok za kladenie do oblúka | m | 4.77 |  | 0 |  |  | znížená |  | 0 | 4.1929e-06 | 2e-05 | 0 | 0 | 4 | K | 2 | ROZPOCET | 0 | 0 | 0 | 0 | 0 | 2 | 0 | 4 | -1075529966
70 | K | 919731123.S | Zarovnanie styčnej plochy pozdĺž vybúranej časti komunikácie asfaltovej hr. nad 100 do 200 mm | m | 7.715 |  | 0 |  |  | znížená |  | 0 | 0 | 0 | 0 | 0 | 4 | K | 2 | ROZPOCET | 0 | 0 | 0 | 0 | 0 | 2 | 0 | 4 | 593315679
71 | K | 919735113.S | Rezanie existujúceho asfaltového krytu alebo podkladu hĺbky nad 100 do 150 mm | m | 7.715 |  | 0 |  |  | znížená |  | 0 | 0 | 0 | 0 | 0 | 4 | K | 2 | ROZPOCET | 0 | 0 | 0 | 0 | 0 | 2 | 0 | 4 | -750651311
72 | K | 938908411.S | Očistenie povrchu krytu alebo podkladu asfaltového, betónového alebo dláždeného tlakom vody | m2 | 7.233 |  | 0 |  |  | znížená |  | 0 | 0 | 0 | 0 | 0 | 4 | K | 2 | ROZPOCET | 0 | 0 | 0 | 0 | 0 | 2 | 0 | 4 | 148325507
73 | K | 938909311.S | Odstránenie blata, prachu alebo hlineného nánosu, z povrchu podkladu alebo krytu bet. alebo asfalt. | m2 | 7.233 |  | 0 |  |  | znížená |  | 0 | 0 | 0 | 0 | 0 | 4 | K | 2 | ROZPOCET | 0 | 0 | 0 | 0 | 0 | 2 | 0 | 4 | 1119173823
74 | K | 966812111.S | Demontáž dočasnej dopravnej značky samostatnej základnej | ks | 3 |  | 0 |  |  | znížená |  | 0 | 0 | 0 | 0 | 0 | 4 | K | 2 | ROZPOCET | 0 | 0 | 0 | 0 | 0 | 2 | 0 | 4 | -437386824
75 | K | 966812211.S | Demontáž dočasnej dopravnej značky kompletnej základnej | ks | 6 |  | 0 |  |  | znížená |  | 0 | 0 | 0 | 0 | 0 | 4 | K | 2 | ROZPOCET | 0 | 0 | 0 | 0 | 0 | 2 | 0 | 4 | 1595776887
76 | K | 966822211.S | Demontáž dočasnej dopravnej smerovej dosky základnej Z4 | ks | 4 |  | 0 |  |  | znížená |  | 0 | 0 | 0 | 0 | 0 | 4 | K | 2 | ROZPOCET | 0 | 0 | 0 | 0 | 0 | 2 | 0 | 4 | -733027552
| D | 99 | Presun hmôt HSV |  |  |  | 0 |  |  |  |  | 0 |  | 0 |  | 0 | 1 | D | 1 | ROZPOCET | [6 empty] | 0
77 | K | 998223011.S | Presun hmôt pre pozemné komunikácie s krytom dláždeným (822 2.3, 822 5.3) akejkoľvek dĺžky objektu | t | 812.66 |  | 0 |  |  | znížená |  | 0 | 0 | 0 | 0 | 0 | 4 | K | 2 | ROZPOCET | 0 | 0 | 0 | 0 | 0 | 2 | 0 | 4 | -431054307
78 | K | 998223091.S | Príplatok za zväčšený presun (822 2.3,822 5.3) pre pozemné komunikácie s krytom dláždeným nad vymedzenú najväčšiu dopravnú vzdialenosť do 1000 m | t | 812.66 |  | 0 |  |  | znížená |  | 0 | 0 | 0 | 0 | 0 | 4 | K | 2 | ROZPOCET | 0 | 0 | 0 | 0 | 0 | 2 | 0 | 4 | 1431730271
| D | HZS | Hodinové zúčtovacie sadzby |  |  |  | 0 |  |  |  |  | 0 |  | 0 |  | 0 | 1 | D | 0 | ROZPOCET | [6 empty] | 0
79 | K | HZS000111.S | Stavebno montážne práce menej náročne, pomocné alebo manupulačné (Tr. 1) v rozsahu viac ako 8 hodín | hod | 40 |  | 0 |  |  | znížená |  | 0 | 0 | 0 | 0 | 0 | 4 | K | 1 | ROZPOCET | 0 | 0 | 0 | 0 | 0 | 2 | 0 | 4 | -1189415450
80 | K | HZS000112.S | Stavebno montážne práce náročnejšie, ucelené, obtiažne, rutinné (Tr. 2) v rozsahu viac ako 8 hodín náročnejšie | hod | 32 |  | 0 |  |  | znížená |  | 0 | 0 | 0 | 0 | 0 | 4 | K | 1 | ROZPOCET | 0 | 0 | 0 | 0 | 0 | 2 | 0 | 4 | -811971707
81 | K | HZS000113.S | Stavebno montážne práce náročné ucelené - odborné, tvorivé remeselné (Tr. 3) v rozsahu viac ako 8 hodín | hod | 16 |  | 0 |  |  | znížená |  | 0 | 0 | 0 | 0 | 0 | 4 | K | 1 | ROZPOCET | 0 | 0 | 0 | 0 | 0 | 2 | 0 | 4 | 244756240
82 | K | HZS000314.S | Stavebno montážne práce najnáročnejšie na odbornosť - prehliadky pracoviska a revízie (Tr. 4) v rozsahu menej ako 4 hodiny | hod | 4 |  | 0 |  |  | znížená |  | 0 | 0 | 0 | 0 | 0 | 4 | K | 1 | ROZPOCET | 0 | 0 | 0 | 0 | 0 | 2 | 0 | 4 | 1699819329

## 2020017.II.A - Stavebné p...
{4e9119fb-73c8-43d9-b1cf-a2580b38128e}
0
| KRYCÍ LIST ROZPOČTU | [7 empty] | v --- nižšie sa nachádzajú doplnkové a pomocné údaje k zostavám --- v | [8 empty] | False
Stavba:
Zlepšené formy bývania s prvkami prestupného bývania, Nájomné bytové domy, Nitra nad Ipľom
Objekt:
2020017.II - Nižší štandard
Časť:
2020017.II.A - Stavebné práce
| JKSO: |  |  |  |  | KS:
| Miesto: |  | Nitra nad Ipľom |  |  | Dátum: | 9. 12. 2021
| Objednávateľ: |  |  |  |  | IČO:
|  | Obec Nitra nad Ipľom, Nitra nad Ipľom 96, 985 57 |  |  |  | IČ DPH:
| Zhotoviteľ: |  |  |  |  | IČO: | Vyplň údaj
|  | Vyplň údaj |  |  |  | IČ DPH: | Vyplň údaj
| Projektant: |  |  |  |  | IČO:
|  | Ing. Michal Slobodník |  |  |  | IČ DPH:
| Spracovateľ: |  |  |  |  | IČO:
IČ DPH:
Poznámka:
| Cena bez DPH | [5 empty] | 0
|  |  | Základ dane |  |  | Sadzba dane | Výška dane
| DPH | základná | 0 |  |  | 20% | 0
|  | znížená | 0 |  |  | 20% | 0
|  | zákl. prenesená | 0 |  |  | 20% | 0
|  | zníž. prenesená | 0 |  |  | 20% | 0
|  | nulová | 0 |  |  | 0% | 0
| Cena s DPH |  |  | v | EUR |  | 0
| Projektant |  |  | Spracovateľ
| Dátum a podpis: |  | Pečiatka | Dátum a podpis: |  |  | Pečiatka
| Objednávateľ |  |  | Zhotoviteľ
| Dátum a podpis: |  | Pečiatka | Dátum a podpis: |  |  | Pečiatka
REKAPITULÁCIA ROZPOČTU
Stavba:
Zlepšené formy bývania s prvkami prestupného bývania, Nájomné bytové domy, Nitra nad Ipľom
Objekt:
2020017.II - Nižší štandard
Časť:
2020017.II.A - Stavebné práce
Miesto: |  |  | Nitra nad Ipľom |  |  | Dátum: | 9. 12. 2021
Objednávateľ: |  |  | Obec Nitra nad Ipľom, Nitra nad Ipľom 96, 985 57 |  |  | Projektant: | Ing. Michal Slobodník
Zhotoviteľ: |  |  | Vyplň údaj |  |  | Spracovateľ:
Kód dielu - Popis | [6 empty] | Cena celkom [EUR]
Náklady z rozpočtu | [6 empty] | 0 | [11 empty] | -1
| HSV - Práce a dodávky HSV | [5 empty] | 0
| 1 - Zemné práce | [5 empty] | 0
| 2 - Zakladanie | [5 empty] | 0
| 3 - Zvislé a kompletné konštrukcie | [5 empty] | 0
| 4 - Vodorovné konštrukcie | [5 empty] | 0
| 6 - Úpravy povrchov, podlahy, osadenie | [5 empty] | 0
| 9 - Ostatné konštrukcie a práce-búranie | [5 empty] | 0
| 99 - Presun hmôt HSV | [5 empty] | 0
| PSV - Práce a dodávky PSV | [5 empty] | 0
| 711 - Izolácie proti vode a vlhkosti | [5 empty] | 0
| 713 - Izolácie tepelné | [5 empty] | 0
| 721 - Zdravotechnika | [5 empty] | 0
| 762 - Konštrukcie tesárske | [5 empty] | 0
| 763 - Konštrukcie | [5 empty] | 0
| 764 - Konštrukcie klampiarske | [5 empty] | 0
| 765 - Konštrukcie | [5 empty] | 0
| 766 - Konštrukcie stolárske | [5 empty] | 0
| 767 - Konštrukcie doplnkové kovové | [5 empty] | 0
| 771 - Podlahy z dlaždíc | [5 empty] | 0
| 776 - Podlahy povlakové | [5 empty] | 0
| 781 - Obklady | [5 empty] | 0
| 783 - Nátery | [5 empty] | 0
| 784 - Maľby | [5 empty] | 0
| HZS - Hodinové zúčtovacie sadzby | [5 empty] | 0
ROZPOČET
Stavba:
Zlepšené formy bývania s prvkami prestupného bývania, Nájomné bytové domy, Nitra nad Ipľom
Objekt:
2020017.II - Nižší štandard
Časť:
2020017.II.A - Stavebné práce
Miesto: |  |  | Nitra nad Ipľom |  |  | Dátum: | 9. 12. 2021
Objednávateľ: |  |  | Obec Nitra nad Ipľom, Nitra nad Ipľom 96, 985 57 |  |  | Projektant: | Ing. Michal Slobodník
Zhotoviteľ: |  |  | Vyplň údaj |  |  | Spracovateľ:
PČ | Typ | Kód | Popis | MJ | Množstvo | J.cena [EUR] | Cena celkom [EUR] | Cenová sústava |  | DPH | J. Nh [h] | Nh celkom [h] | J. hmotnosť [t] | Hmotnosť celkom [t] | J. suť [t] | Suť Celkom [t]
Náklady z rozpočtu | [6 empty] | 0 |  |  |  |  | 0 |  | 964.3371 |  | 0 |  | D | -1 | [7 empty] | 0
| D | HSV | Práce a dodávky HSV |  |  |  | 0 |  |  |  |  | 0 |  | 919.6154 |  | 0 | 1 | D | 0 | ROZPOCET | [6 empty] | 0
| D | 1 | Zemné práce |  |  |  | 0 |  |  |  |  | 0 |  | 17.1545 |  | 0 | 1 | D | 1 | ROZPOCET | [6 empty] | 0
1 | K | 119001801.S | Ochranné zábradlie okolo výkopu, drevené výšky 1,10 m dvojtyčové | m | 74.5 |  | 0 |  |  | znížená |  | 0 | 0.0039 | 0.29055 | 0 | 0 | 4 | K | 2 | ROZPOCET | 0 | 0 | 0 | 0 | 0 | 2 | 0 | 4 | 785660647
2 | K | 120901105.S | Búranie tehlového a zmiešaného muriva, MV,MVC,v odkopávkach | m3 | 3.649 |  | 0 |  |  | znížená |  | 0 | 0 | 0 | 0 | 0 | 4 | K | 2 | ROZPOCET | 0 | 0 | 0 | 0 | 0 | 2 | 0 | 4 | -2041580621
3 | K | 120901121.S | Búranie konštrukcií z betónu prostého neprekladaného kameňom v odkopávkach | m3 | 2.19 |  | 0 |  |  | znížená |  | 0 | 0 | 0 | 0 | 0 | 4 | K | 2 | ROZPOCET | 0 | 0 | 0 | 0 | 0 | 2 | 0 | 4 | 1955929210
4 | K | 121101111.S | Odstránenie ornice s vodor. premiestn. na hromady, so zložením na vzdialenosť do 100 m a do 100m3 | m3 | 53.116 |  | 0 |  |  | znížená |  | 0 | 0 | 0 | 0 | 0 | 4 | K | 2 | ROZPOCET | 0 | 0 | 0 | 0 | 0 | 2 | 0 | 4 | -5100096
5 | K | 131201101.S | Výkop nezapaženej jamy v hornine 3, do 100 m3 | m3 | 53.116 |  | 0 |  |  | znížená |  | 0 | 0 | 0 | 0 | 0 | 4 | K | 2 | ROZPOCET | 0 | 0 | 0 | 0 | 0 | 2 | 0 | 4 | 1153734126
6 | K | 131201109.S | Hĺbenie nezapažených jám a zárezov. Príplatok za lepivosť horniny 3 | m3 | 53.116 |  | 0 |  |  | znížená |  | 0 | 0 | 0 | 0 | 0 | 4 | K | 2 | ROZPOCET | 0 | 0 | 0 | 0 | 0 | 2 | 0 | 4 | 1424233328
7 | K | 132201202.S | Výkop ryhy šírky 600-2000mm horn.3 od 100 do 1000 m3 | m3 | 145.972 |  | 0 |  |  | znížená |  | 0 | 0 | 0 | 0 | 0 | 4 | K | 2 | ROZPOCET | 0 | 0 | 0 | 0 | 0 | 2 | 0 | 4 | 1054919540
8 | K | 132201209.S | Príplatok k cenám za lepivosť pri hĺbení rýh š. nad 600 do 2 000 mm zapaž. i nezapažených, s urovnaním dna v hornine 3 | m3 | 145.972 |  | 0 |  |  | znížená |  | 0 | 0 | 0 | 0 | 0 | 4 | K | 2 | ROZPOCET | 0 | 0 | 0 | 0 | 0 | 2 | 0 | 4 | -1476795007
9 | K | 162201102.S | Vodorovné premiestnenie výkopku z horniny 1-4 nad 20-50m | m3 | 252.204 |  | 0 |  |  | znížená |  | 0 | 0 | 0 | 0 | 0 | 4 | K | 2 | ROZPOCET | 0 | 0 | 0 | 0 | 0 | 2 | 0 | 4 | 177777670
10 | K | 162301102.S | Vodorovné premiestnenie výkopku po spevnenej ceste z horniny tr.1-4, do 100 m3 na vzdialenosť do 1000 m | m3 | 106.232 |  | 0 |  |  | znížená |  | 0 | 0 | 0 | 0 | 0 | 4 | K | 2 | ROZPOCET | 0 | 0 | 0 | 0 | 0 | 2 | 0 | 4 | -2118471618
11 | K | 162301122.S | Vodorovné premiestnenie výkopku po spevnenej ceste z horniny tr.1-4, nad 100 do 1000 m3 na vzdialenosť do 1000 m | m3 | 145.972 |  | 0 |  |  | znížená |  | 0 | 0 | 0 | 0 | 0 | 4 | K | 2 | ROZPOCET | 0 | 0 | 0 | 0 | 0 | 2 | 0 | 4 | -714979309
12 | K | 167101101.S | Nakladanie neuľahnutého výkopku z hornín tr.1-4 do 100 m3 | m3 | 212.465 |  | 0 |  |  | znížená |  | 0 | 0 | 0 | 0 | 0 | 4 | K | 2 | ROZPOCET | 0 | 0 | 0 | 0 | 0 | 2 | 0 | 4 | 640924673
13 | K | 167101102.S | Nakladanie neuľahnutého výkopku z hornín tr.1-4 nad 100 do 1000 m3 | m3 | 291.943 |  | 0 |  |  | znížená |  | 0 | 0 | 0 | 0 | 0 | 4 | K | 2 | ROZPOCET | 0 | 0 | 0 | 0 | 0 | 2 | 0 | 4 | 1487007485
14 | K | 171201201.S | Uloženie sypaniny na skládky do 100 m3 | m3 | 106.232 |  | 0 |  |  | znížená |  | 0 | 0 | 0 | 0 | 0 | 4 | K | 2 | ROZPOCET | 0 | 0 | 0 | 0 | 0 | 2 | 0 | 4 | -665010872
15 | K | 171201202.S | Uloženie sypaniny na skládky nad 100 do 1000 m3 | m3 | 145.972 |  | 0 |  |  | znížená |  | 0 | 0 | 0 | 0 | 0 | 4 | K | 2 | ROZPOCET | 0 | 0 | 0 | 0 | 0 | 2 | 0 | 4 | 807406676
16 | K | 175101202.S | Obsyp objektov sypaninou z vhodných hornín 1 až 4 s prehodením sypaniny | m3 | 8.122 |  | 0 |  |  | znížená |  | 0 | 0 | 0 | 0 | 0 | 4 | K | 2 | ROZPOCET | 0 | 0 | 0 | 0 | 0 | 2 | 0 | 4 | -1593831779
17 | M | 583410002000.S | Kamenivo drvené hrubé frakcia 8-16 mm | t | 16.812 |  | 0 |  |  | znížená |  | 0 | 1 | 16.812 | 0 | 0 | 8 | M | 2 | ROZPOCET | 0 | 0 | 0 | 0 | 0 | 2 | 0 | 4 | -1371137789
18 | K | 180402111.S | Založenie trávnika parkového výsevom v rovine do 1:5 | m2 | 1681.359 |  | 0 |  |  | znížená |  | 0 | 0 | 0 | 0 | 0 | 4 | K | 2 | ROZPOCET | 0 | 0 | 0 | 0 | 0 | 2 | 0 | 4 | -1724272182
19 | M | 005720001400.S | Osivá tráv - semená parkovej zmesi | kg | 51.954 |  | 0 |  |  | znížená |  | 0 | 0.00099992 | 0.05195 | 0 | 0 | 8 | M | 2 | ROZPOCET | 0 | 0 | 0 | 0 | 0 | 2 | 0 | 4 | -177350265
20 | K | 181201102.S | Úprava pláne v násypoch v hornine 1-4 so zhutnením | m2 | 1681.359 |  | 0 |  |  | znížená |  | 0 | 0 | 0 | 0 | 0 | 4 | K | 2 | ROZPOCET | 0 | 0 | 0 | 0 | 0 | 2 | 0 | 4 | -886541322
21 | K | 181301112.S | Rozprestretie ornice v rovine, plocha nad 500 m2, hr.do 150 mm | m2 | 1681.359 |  | 0 |  |  | znížená |  | 0 | 0 | 0 | 0 | 0 | 4 | K | 2 | ROZPOCET | 0 | 0 | 0 | 0 | 0 | 2 | 0 | 4 | -1814550129
| D | 2 | Zakladanie |  |  |  | 0 |  |  |  |  | 0 |  | 407.4115 |  | 0 | 1 | D | 1 | ROZPOCET | [6 empty] | 0
22 | K | 215901101.S | Zhutnenie podložia z rastlej horniny 1 až 4 pod násypy, z hornina súdržných do 92 % PS a nesúdržných | m2 | 267.233 |  | 0 |  |  | znížená |  | 0 | 0 | 0 | 0 | 0 | 4 | K | 2 | ROZPOCET | 0 | 0 | 0 | 0 | 0 | 2 | 0 | 4 | -1264231748
23 | K | 271543001.S | Násyp pod základové konštrukcie so zhutnením z kameniva hrubého drveného fr.8-16 mm | m3 | 45.829 |  | 0 |  |  | znížená |  | 0 | 2.07 | 94.866 | 0 | 0 | 4 | K | 2 | ROZPOCET | 0 | 0 | 0 | 0 | 0 | 2 | 0 | 4 | 206134317
24 | K | 273321311.S | Betón základových dosiek, železový (bez výstuže), tr. C 16/20 | m3 | 40.085 |  | 0 |  |  | znížená |  | 0 | 2.1941 | 87.9493 | 0 | 0 | 4 | K | 2 | ROZPOCET | 0 | 0 | 0 | 0 | 0 | 2 | 0 | 4 | 541775910
25 | K | 273351217.S | Debnenie stien základových dosiek, zhotovenie-tradičné | m2 | 16.125 |  | 0 |  |  | znížená |  | 0 | 0.0040701 | 0.06563 | 0 | 0 | 4 | K | 2 | ROZPOCET | 0 | 0 | 0 | 0 | 0 | 2 | 0 | 4 | 1256360102
26 | K | 273351218.S | Debnenie stien základových dosiek, odstránenie-tradičné | m2 | 16.125 |  | 0 |  |  | znížená |  | 0 | 0 | 0 | 0 | 0 | 4 | K | 2 | ROZPOCET | 0 | 0 | 0 | 0 | 0 | 2 | 0 | 4 | 2098220943
27 | K | 273362422.S | Výstuž základových dosiek zo zvár. sietí KARI, priemer drôtu 6/6 mm, veľkosť oka 150x150 mm | m2 | 267.233 |  | 0 |  |  | znížená |  | 0 | 0.00352 | 0.94066 | 0 | 0 | 4 | K | 2 | ROZPOCET | 0 | 0 | 0 | 0 | 0 | 2 | 0 | 4 | 156095575
28 | K | 274271041.S | Murivo základových pásov (m3) z betónových debniacich tvárnic s betónovou výplňou C 16/20 hrúbky 300 mm | m3 | 12.09 |  | 0 |  |  | znížená |  | 0 | 2.1171 | 25.5956 | 0 | 0 | 4 | K | 2 | ROZPOCET | 0 | 0 | 0 | 0 | 0 | 2 | 0 | 4 | -1772602046
29 | K | 274271051.S | Murivo základových pásov (m3) z betónových debniacich tvárnic s betónovou výplňou C 16/20 hrúbky 400 mm | m3 | 14.54 |  | 0 |  |  | znížená |  | 0 | 2.1544 | 31.3257 | 0 | 0 | 4 | K | 2 | ROZPOCET | 0 | 0 | 0 | 0 | 0 | 2 | 0 | 4 | -870428104
30 | K | 274321311.S | Betón základových pásov, železový (bez výstuže), tr. C 16/20 | m3 | 74.669 |  | 0 |  |  | znížená |  | 0 | 2.1941 | 163.829 | 0 | 0 | 4 | K | 2 | ROZPOCET | 0 | 0 | 0 | 0 | 0 | 2 | 0 | 4 | 783613281
31 | K | 274361821.S | Výstuž základových pásov z ocele B500 (10505) | t | 2.594 |  | 0 |  |  | znížená |  | 0 | 1.019 | 2.6432 | 0 | 0 | 4 | K | 2 | ROZPOCET | 0 | 0 | 0 | 0 | 0 | 2 | 0 | 4 | -666098862
32 | K | 274361825.S | Výstuž pre murivo základových pásov z betónových debniacich tvárnic s betónovou výplňou z ocele B500 (10505) | t | 0.196 |  | 0 |  |  | znížená |  | 0 | 1.002 | 0.19639 | 0 | 0 | 4 | K | 2 | ROZPOCET | 0 | 0 | 0 | 0 | 0 | 2 | 0 | 4 | -229852041
| D | 3 | Zvislé a kompletné konštrukcie |  |  |  | 0 |  |  |  |  | 0 |  | 204.0511 |  | 0 | 1 | D | 1 | ROZPOCET | [6 empty] | 0
33 | K | 311233041.S | Murivo nosné (m3) z tehál pálených dierovaných nebrúsených na pero a drážku hrúbky 300 mm, na klasickú maltu | m3 | 201.887 |  | 0 |  |  | znížená |  | 0 | 0.93361 | 188.4837 | 0 | 0 | 4 | K | 2 | ROZPOCET | 0 | 0 | 0 | 0 | 0 | 2 | 0 | 4 | -289980961
34 | K | 314275234.S | Komínová zostava trojvrstvová z ľahčeného betónu jednoprieduchová s prefabrikovanou pätou, DN 160/45° výšky 8 m | súb. | 1 |  | 0 |  |  | znížená |  | 0 | 0.80005 | 0.80005 | 0 | 0 | 4 | K | 2 | ROZPOCET | 0 | 0 | 0 | 0 | 0 | 2 | 0 | 4 | 1901057392
35 | K | 314275282.S | Komínový modul trojvrstvový z ľahčeného betónu jednoprieduchový bez vetracej šachty, výšky 0,33 m, pre komín DN 160 | ks | 1 |  | 0 |  |  | znížená |  | 0 | 0.026 | 0.026 | 0 | 0 | 4 | K | 2 | ROZPOCET | 0 | 0 | 0 | 0 | 0 | 2 | 0 | 4 | 671736543
36 | K | 317160111.S | Keramický preklad nenosný šírky 115 mm, výšky 65 mm, dĺžky 1000 mm | ks | 8 |  | 0 |  |  | znížená |  | 0 | 0.01712 | 0.13696 | 0 | 0 | 4 | K | 2 | ROZPOCET | 0 | 0 | 0 | 0 | 0 | 2 | 0 | 4 | 2045008094
37 | K | 317160331.S | Keramický preklad nosný šírky 75 mm, výšky 238 mm, dĺžky 1000 mm | ks | 24 |  | 0 |  |  | znížená |  | 0 | 0.04181 | 1.0034 | 0 | 0 | 4 | K | 2 | ROZPOCET | 0 | 0 | 0 | 0 | 0 | 2 | 0 | 4 | -345960660
38 | K | 317160332.S | Keramický preklad nosný šírky 75 mm, výšky 238 mm, dĺžky 1250 mm | ks | 219 |  | 0 |  |  | znížená |  | 0 | 0.05213 | 11.4165 | 0 | 0 | 4 | K | 2 | ROZPOCET | 0 | 0 | 0 | 0 | 0 | 2 | 0 | 4 | -1531178538
39 | K | 317160335.S | Keramický preklad nosný šírky 75 mm, výšky 238 mm, dĺžky 2000 mm | ks | 6 |  | 0 |  |  | znížená |  | 0 | 0.08342 | 0.50052 | 0 | 0 | 4 | K | 2 | ROZPOCET | 0 | 0 | 0 | 0 | 0 | 2 | 0 | 4 | -2051928808
40 | K | 342240016.S | Murovanie priečok z tehál pálených dierovaných nebrúsených na pero a drážku hrúbky 80 mm, na klasickú maltu | m2 | 19.09 |  | 0 |  |  | znížená |  | 0 | 0.01152 | 0.21992 | 0 | 0 | 4 | K | 2 | ROZPOCET | 0 | 0 | 0 | 0 | 0 | 2 | 0 | 4 | 1758624163
41 | K | 342240046.S | Murovanie priečok z tehál pálených dierovaných nebrúsených na pero a drážku hrúbky 115 mm, na klasickú maltu | m2 | 83.798 |  | 0 |  |  | znížená |  | 0 | 0.01647 | 1.3802 | 0 | 0 | 4 | K | 2 | ROZPOCET | 0 | 0 | 0 | 0 | 0 | 2 | 0 | 4 | 99234530
42 | K | 342948112.S | Ukotvenie priečok k murovaným konštrukciám priskrutkovaním | m | 127.6 |  | 0 |  |  | znížená |  | 0 | 0.00046003 | 0.0587 | 0 | 0 | 4 | K | 2 | ROZPOCET | 0 | 0 | 0 | 0 | 0 | 2 | 0 | 4 | 267952845
43 | K | 342948113.S | Ukotvenie priečok k betónovým konštrukciám priskrutkovaním | m | 41.8 |  | 0 |  |  | znížená |  | 0 | 0.00046005 | 0.01923 | 0 | 0 | 4 | K | 2 | ROZPOCET | 0 | 0 | 0 | 0 | 0 | 2 | 0 | 4 | 911969958
44 | K | 342948115.S | Ukončenie priečok hr. do 100 mm ku konštrukciam polyuretánovou penou | m | 7.6 |  | 0 |  |  | znížená |  | 0 | 0.0001 | 0.00076 | 0 | 0 | 4 | K | 2 | ROZPOCET | 0 | 0 | 0 | 0 | 0 | 2 | 0 | 4 | 873500833
45 | K | 342948116.S | Ukončenie priečok hr. nad 100 mm ku konštrukciam polyuretánovou penou | m | 34.2 |  | 0 |  |  | znížená |  | 0 | 0.00015 | 0.00513 | 0 | 0 | 4 | K | 2 | ROZPOCET | 0 | 0 | 0 | 0 | 0 | 2 | 0 | 4 | 1117292943
| D | 4 | Vodorovné konštrukcie |  |  |  | 0 |  |  |  |  | 0 |  | 163.8539 |  | 0 | 1 | D | 1 | ROZPOCET | [6 empty] | 0
46 | K | 411121016.S | Polomontovaný strop zo ŽB nosníkov dĺžky 2000 mm a betónových stropných vložiek výšky nad 150 do 200 mm, s podoprením a dobetónovaním medzi vložkami (bez výstuže) | m2 | 9.26 |  | 0 |  |  | znížená |  | 0 | 0.30836 | 2.8554 | 0 | 0 | 4 | K | 2 | ROZPOCET | 0 | 0 | 0 | 0 | 0 | 2 | 0 | 4 | -1335538262
47 | K | 411121022.S | Polomontovaný strop zo ŽB nosníkov dĺžky 3200 mm a betónových stropných vložiek výšky nad 150 do 200 mm, s podoprením a dobetónovaním medzi vložkami (bez výstuže) | m2 | 88.858 |  | 0 |  |  | znížená |  | 0 | 0.30895 | 27.4527 | 0 | 0 | 4 | K | 2 | ROZPOCET | 0 | 0 | 0 | 0 | 0 | 2 | 0 | 4 | -1339560951
48 | K | 411121030.S | Polomontovaný strop zo ŽB nosníkov dĺžky 4800 mm a betónových stropných vložiek výšky nad 150 do 200 mm, s podoprením a dobetónovaním medzi vložkami (bez výstuže) | m2 | 120.612 |  | 0 |  |  | znížená |  | 0 | 0.31129 | 37.5453 | 0 | 0 | 4 | K | 2 | ROZPOCET | 0 | 0 | 0 | 0 | 0 | 2 | 0 | 4 | -1131888734
49 | K | 411201051.S | Nadbetonávka polomontovaných stropov betónom C 20/25 hrúbky 40 mm | m2 | 218.73 |  | 0 |  |  | znížená |  | 0 | 0.08848 | 19.3532 | 0 | 0 | 4 | K | 2 | ROZPOCET | 0 | 0 | 0 | 0 | 0 | 2 | 0 | 4 | -943811305
50 | K | 411321314.S | Betón stropov doskových a trámových, železový tr. C 20/25 | m3 | 1.89 |  | 0 |  |  | znížená |  | 0 | 2.297 | 4.3414 | 0 | 0 | 4 | K | 2 | ROZPOCET | 0 | 0 | 0 | 0 | 0 | 2 | 0 | 4 | -307263997
51 | K | 411351107.S | Debnenie stropov doskových zhotovenie-tradičné | m2 | 7.875 |  | 0 |  |  | znížená |  | 0 | 0.0034895 | 0.02748 | 0 | 0 | 4 | K | 2 | ROZPOCET | 0 | 0 | 0 | 0 | 0 | 2 | 0 | 4 | 1703862888
52 | K | 411351108.S | Debnenie stropov doskových odstránenie-tradičné | m2 | 7.875 |  | 0 |  |  | znížená |  | 0 | 0 | 0 | 0 | 0 | 4 | K | 2 | ROZPOCET | 0 | 0 | 0 | 0 | 0 | 2 | 0 | 4 | 1519722387
53 | K | 411354173.S | Podporná konštrukcia stropov výšky do 4 m pre zaťaženie do 12 kPa zhotovenie | m2 | 7.875 |  | 0 |  |  | znížená |  | 0 | 0.0038705 | 0.03048 | 0 | 0 | 4 | K | 2 | ROZPOCET | 0 | 0 | 0 | 0 | 0 | 2 | 0 | 4 | -1129321240
54 | K | 411354174.S | Podporná konštrukcia stropov výšky do 4 m pre zaťaženie do 12 kPa odstránenie | m2 | 7.875 |  | 0 |  |  | znížená |  | 0 | 0 | 0 | 0 | 0 | 4 | K | 2 | ROZPOCET | 0 | 0 | 0 | 0 | 0 | 2 | 0 | 4 | 1756548316
55 | K | 411361821.S | Výstuž stropov doskových, trámových, vložkových,konzolových alebo balkónových, B500 (10505) | t | 0.394 |  | 0 |  |  | znížená |  | 0 | 1.0163 | 0.40042 | 0 | 0 | 4 | K | 2 | ROZPOCET | 0 | 0 | 0 | 0 | 0 | 2 | 0 | 4 | -867256935
56 | K | 413321315.S | Betón nosníkov, železový tr. C 20/25 | m3 | 4.788 |  | 0 |  |  | znížená |  | 0 | 2.297 | 10.9981 | 0 | 0 | 4 | K | 2 | ROZPOCET | 0 | 0 | 0 | 0 | 0 | 2 | 0 | 4 | -176488584
57 | K | 413351109.S | Debnenie nosníka zhotovenie-tradičné | m2 | 10.24 |  | 0 |  |  | znížená |  | 0 | 0.0036904 | 0.03779 | 0 | 0 | 4 | K | 2 | ROZPOCET | 0 | 0 | 0 | 0 | 0 | 2 | 0 | 4 | -227769929
58 | K | 413351110.S | Debnenie nosníka odstránenie-tradičné | m2 | 10.24 |  | 0 |  |  | znížená |  | 0 | 0 | 0 | 0 | 0 | 4 | K | 2 | ROZPOCET | 0 | 0 | 0 | 0 | 0 | 2 | 0 | 4 | 521840518
59 | K | 413351215.S | Podporná konštrukcia nosníkov výšky do 4 m zaťaženia do 20 kPa - zhotovenie | m2 | 2.91 |  | 0 |  |  | znížená |  | 0 | 0.0086014 | 0.02503 | 0 | 0 | 4 | K | 2 | ROZPOCET | 0 | 0 | 0 | 0 | 0 | 2 | 0 | 4 | 1952039436
60 | K | 413351216.S | Podporná konštrukcia nosníkov výšky do 4 m zaťaženia do 20 kPa - odstránenie | m2 | 2.91 |  | 0 |  |  | znížená |  | 0 | 0 | 0 | 0 | 0 | 4 | K | 2 | ROZPOCET | 0 | 0 | 0 | 0 | 0 | 2 | 0 | 4 | -882924859
61 | K | 413361821.S | Výstuž nosníkov a trámov, bez rozdielu tvaru a uloženia, B500 (10505) | t | 0.057 |  | 0 |  |  | znížená |  | 0 | 1.0163 | 0.05793 | 0 | 0 | 4 | K | 2 | ROZPOCET | 0 | 0 | 0 | 0 | 0 | 2 | 0 | 4 | -117011770
62 | K | 417321414.S | Betón stužujúcich pásov a vencov železový tr. C 20/25 | m3 | 23.535 |  | 0 |  |  | znížená |  | 0 | 2.297 | 54.0594 | 0 | 0 | 4 | K | 2 | ROZPOCET | 0 | 0 | 0 | 0 | 0 | 2 | 0 | 4 | -1191436539
63 | K | 417351115.S | Debnenie bočníc stužujúcich pásov a vencov vrátane vzpier zhotovenie | m2 | 206.674 |  | 0 |  |  | znížená |  | 0 | 0.00341 | 0.70476 | 0 | 0 | 4 | K | 2 | ROZPOCET | 0 | 0 | 0 | 0 | 0 | 2 | 0 | 4 | 1273808564
64 | K | 417351116.S | Debnenie bočníc stužujúcich pásov a vencov vrátane vzpier odstránenie | m2 | 206.674 |  | 0 |  |  | znížená |  | 0 | 0 | 0 | 0 | 0 | 4 | K | 2 | ROZPOCET | 0 | 0 | 0 | 0 | 0 | 2 | 0 | 4 | 285193971
65 | K | 417361821.S | Výstuž stužujúcich pásov a vencov z betonárskej ocele B500 (10505) | t | 0.693 |  | 0 |  |  | znížená |  | 0 | 1.0166 | 0.7045 | 0 | 0 | 4 | K | 2 | ROZPOCET | 0 | 0 | 0 | 0 | 0 | 2 | 0 | 4 | 434415554
66 | K | 417391161.S | Montáž obkladu betónových konštrukcií vykonaný súčasne s betónovaním minerálnou vlnou | m2 | 50.095 |  | 0 |  |  | znížená |  | 0 | 0.00014992 | 0.00751 | 0 | 0 | 4 | K | 2 | ROZPOCET | 0 | 0 | 0 | 0 | 0 | 2 | 0 | 4 | 1602150409
67 | M | 631440018900 | Doska FKD S Thermal 50x600x1000 mm, minerálna izolácia pre kontaktnú fasádu, KNAUF, alebo ekvivalentná náhrada | m2 | 52.599 |  | 0 |  |  | znížená |  | 0 | 0.0054999 | 0.28929 | 0 | 0 | 8 | M | 2 | ROZPOCET | 0 | 0 | 0 | 0 | 0 | 2 | 0 | 4 | 609134115
68 | K | 430321313.S | Schodiskové konštrukcie, betón železový tr. C 16/20 | m3 | 1.28 |  | 0 |  |  | znížená |  | 0 | 2.1941 | 2.8085 | 0 | 0 | 4 | K | 2 | ROZPOCET | 0 | 0 | 0 | 0 | 0 | 2 | 0 | 4 | 1676119548
69 | K | 430361821.S | Výstuž schodiskových konštrukcií z betonárskej ocele B500 (10505) | t | 0.13 |  | 0 |  |  | znížená |  | 0 | 1.0165 | 0.13215 | 0 | 0 | 4 | K | 2 | ROZPOCET | 0 | 0 | 0 | 0 | 0 | 2 | 0 | 4 | 1951154662
70 | K | 430362021.S | Výstuž schodiskových konštrukcií zo zváraných sietí z drôtov typu KARI | t | 0.064 |  | 0 |  |  | znížená |  | 0 | 1.203 | 0.07699 | 0 | 0 | 4 | K | 2 | ROZPOCET | 0 | 0 | 0 | 0 | 0 | 2 | 0 | 4 | -312098206
71 | K | 431351121.S | Debnenie do 4 m výšky - podest a podstupňových dosiek pôdorysne priamočiarych zhotovenie | m2 | 8.536 |  | 0 |  |  | znížená |  | 0 | 0.0084595 | 0.07221 | 0 | 0 | 4 | K | 2 | ROZPOCET | 0 | 0 | 0 | 0 | 0 | 2 | 0 | 4 | -1145055682
72 | K | 431351122.S | Debnenie do 4 m výšky - podest a podstupňových dosiek pôdorysne priamočiarych odstránenie | m2 | 8.536 |  | 0 |  |  | znížená |  | 0 | 0 | 0 | 0 | 0 | 4 | K | 2 | ROZPOCET | 0 | 0 | 0 | 0 | 0 | 2 | 0 | 4 | -294160378
73 | K | 434311115.S | Stupne dusané na terén alebo dosku z betónu bez poteru, so zahladením povrchu tr. C 16/20 | m | 18.7 |  | 0 |  |  | znížená |  | 0 | 0.0991 | 1.8532 | 0 | 0 | 4 | K | 2 | ROZPOCET | 0 | 0 | 0 | 0 | 0 | 2 | 0 | 4 | -1121101997
74 | K | 434351141.S | Debnenie stupňov na podstupňovej doske alebo na teréne pôdorysne priamočiarych zhotovenie | m2 | 4.675 |  | 0 |  |  | znížená |  | 0 | 0.0043102 | 0.02015 | 0 | 0 | 4 | K | 2 | ROZPOCET | 0 | 0 | 0 | 0 | 0 | 2 | 0 | 4 | -730369158
75 | K | 434351142.S | Debnenie stupňov na podstupňovej doske alebo na teréne pôdorysne priamočiarych odstránenie | m2 | 4.675 |  | 0 |  |  | znížená |  | 0 | 0 | 0 | 0 | 0 | 4 | K | 2 | ROZPOCET | 0 | 0 | 0 | 0 | 0 | 2 | 0 | 4 | 473768836
| D | 6 | Úpravy povrchov, podlahy, osadenie |  |  |  | 0 |  |  |  |  | 0 |  | 116.0067 |  | 0 | 1 | D | 1 | ROZPOCET | [6 empty] | 0
76 | K | 610991111.S | Zakrývanie výplní vnútorných okenných otvorov, predmetov a konštrukcií | m2 | 217.985 |  | 0 |  |  | znížená |  | 0 | 0.00019001 | 0.04142 | 0 | 0 | 4 | K | 2 | ROZPOCET | 0 | 0 | 0 | 0 | 0 | 2 | 0 | 4 | 305687981
77 | K | 611460124.S | Príprava vnútorného podkladu stropov penetráciou pod omietky a nátery | m2 | 206.051 |  | 0 |  |  | znížená |  | 0 | 0.0004 | 0.08242 | 0 | 0 | 4 | K | 2 | ROZPOCET | 0 | 0 | 0 | 0 | 0 | 2 | 0 | 4 | -1227642244
78 | K | 611460125.S | Príprava vnútorného podkladu stropov penetráciou pod nátery a maľby | m2 | 215.58 |  | 0 |  |  | znížená |  | 0 | 0.00020002 | 0.04312 | 0 | 0 | 4 | K | 2 | ROZPOCET | 0 | 0 | 0 | 0 | 0 | 2 | 0 | 4 | -270649401
79 | K | 611460151.S | Príprava vnútorného podkladu stropov cementovým prednástrekom, hr. 3 mm | m2 | 206.051 |  | 0 |  |  | znížená |  | 0 | 0.00517 | 1.0653 | 0 | 0 | 4 | K | 2 | ROZPOCET | 0 | 0 | 0 | 0 | 0 | 2 | 0 | 4 | -1317404435
80 | K | 611460241.S | Vnútorná omietka stropov vápennocementová jadrová (hrubá), hr. 10 mm | m2 | 206.051 |  | 0 |  |  | znížená |  | 0 | 0.0165 | 3.3998 | 0 | 0 | 4 | K | 2 | ROZPOCET | 0 | 0 | 0 | 0 | 0 | 2 | 0 | 4 | -1636804494
81 | K | 611460383.S | Vnútorná omietka stropov vápennocementová štuková (jemná), hr. 3 mm | m2 | 206.051 |  | 0 |  |  | znížená |  | 0 | 0.00495 | 1.0199 | 0 | 0 | 4 | K | 2 | ROZPOCET | 0 | 0 | 0 | 0 | 0 | 2 | 0 | 4 | 1204874397
82 | K | 612460124.S | Príprava vnútorného podkladu stien penetráciou pod omietky a nátery | m2 | 885.11 |  | 0 |  |  | znížená |  | 0 | 0.0004 | 0.35404 | 0 | 0 | 4 | K | 2 | ROZPOCET | 0 | 0 | 0 | 0 | 0 | 2 | 0 | 4 | 372619055
83 | K | 612460151.S | Príprava vnútorného podkladu stien cementovým prednástrekom, hr. 3 mm | m2 | 885.11 |  | 0 |  |  | znížená |  | 0 | 0.00493 | 4.3636 | 0 | 0 | 4 | K | 2 | ROZPOCET | 0 | 0 | 0 | 0 | 0 | 2 | 0 | 4 | -1405078424
84 | K | 612460241.S | Vnútorná omietka stien vápennocementová jadrová (hrubá), hr. 10 mm | m2 | 885.11 |  | 0 |  |  | znížená |  | 0 | 0.01575 | 13.9405 | 0 | 0 | 4 | K | 2 | ROZPOCET | 0 | 0 | 0 | 0 | 0 | 2 | 0 | 4 | -1397896847
85 | K | 612460383.S | Vnútorná omietka stien vápennocementová štuková (jemná), hr. 3 mm | m2 | 746.034 |  | 0 |  |  | znížená |  | 0 | 0.00472 | 3.5213 | 0 | 0 | 4 | K | 2 | ROZPOCET | 0 | 0 | 0 | 0 | 0 | 2 | 0 | 4 | 315872907
86 | K | 612481011.S | Priebežná omietková lišta (omietnik) z pozinkovaného plechu pre hrúbku omietky 6 mm | m | 442.555 |  | 0 |  |  | znížená |  | 0 | 0.00177 | 0.78332 | 0 | 0 | 4 | K | 2 | ROZPOCET | 0 | 0 | 0 | 0 | 0 | 2 | 0 | 4 | 606920314
87 | K | 612481021.S | Okenný a dverový plastový dilatačný profil pre hrúbku omietky 6 mm | m | 179.9 |  | 0 |  |  | znížená |  | 0 | 0.00174 | 0.31303 | 0 | 0 | 4 | K | 2 | ROZPOCET | 0 | 0 | 0 | 0 | 0 | 2 | 0 | 4 | 1340901296
88 | K | 612481031.S | Rohový profil z pozinkovaného plechu pre hrúbku omietky 8 až 12 mm | m | 292.66 |  | 0 |  |  | znížená |  | 0 | 0.00191 | 0.55898 | 0 | 0 | 4 | K | 2 | ROZPOCET | 0 | 0 | 0 | 0 | 0 | 2 | 0 | 4 | -1153175881
89 | K | 620991121.S | Zakrývanie výplní vonkajších otvorov s rámami a zárubňami, zábradlí, oplechovania, atď. zhotovené z lešenia akýmkoľvek spôsobom | m2 | 60.65 |  | 0 |  |  | znížená |  | 0 | 0.00018994 | 0.01152 | 0 | 0 | 4 | K | 2 | ROZPOCET | 0 | 0 | 0 | 0 | 0 | 2 | 0 | 4 | -169780889
90 | K | 621460131 | Príprava vonkajšieho podkladu podhľadov penetráciou SCHOMBURG ASO-Unigrund-S, alebo ekvivalentná náhrada | m2 | 69.516 |  | 0 |  |  | znížená |  | 0 | 0.00023994 | 0.01668 | 0 | 0 | 4 | K | 2 | ROZPOCET | 0 | 0 | 0 | 0 | 0 | 2 | 0 | 4 | -938563013
91 | K | 621466025 | Príprava vonkajšieho podkladu podhľadov Weber - Terranova, podkladný náter weber 700, alebo ekvivalentná náhrada | m2 | 75.906 |  | 0 |  |  | znížená |  | 0 | 0.00017996 | 0.01366 | 0 | 0 | 4 | K | 2 | ROZPOCET | 0 | 0 | 0 | 0 | 0 | 2 | 0 | 4 | -988860628
92 | K | 621466182 | Vonkajšia omietka podhľadov tenkovrstvová Weber - Terranova, silikón-silikátová, weber.pas clean nano, roztieraná jemnozrnná, alebo ekvivalentná náhrada | m2 | 75.906 |  | 0 |  |  | znížená |  | 0 | 0.00268 | 0.20343 | 0 | 0 | 4 | K | 2 | ROZPOCET | 0 | 0 | 0 | 0 | 0 | 2 | 0 | 4 | -1239073784
93 | K | 621481119.S | Potiahnutie vonkajších podhľadov sklotextílnou mriežkou s celoplošným prilepením | m2 | 75.906 |  | 0 |  |  | znížená |  | 0 | 0.00415 | 0.31501 | 0 | 0 | 4 | K | 2 | ROZPOCET | 0 | 0 | 0 | 0 | 0 | 2 | 0 | 4 | -2070519069
94 | K | 622463025 | Príprava vonkajšieho podkladu stien Weber - Terranova, podkladný náter weber 700, alebo ekvivalentná náhrada | m2 | 431.224 |  | 0 |  |  | znížená |  | 0 | 0.00018 | 0.07762 | 0 | 0 | 4 | K | 2 | ROZPOCET | 0 | 0 | 0 | 0 | 0 | 2 | 0 | 4 | 909693173
95 | K | 622464182 | Vonkajšia omietka stien tenkovrstvová Weber - Terranova, silikón-silikátová, weber.pas clean nano, roztieraná jemnozrnná, alebo ekvivalentná náhrada | m2 | 369.424 |  | 0 |  |  | znížená |  | 0 | 0.00268 | 0.99006 | 0 | 0 | 4 | K | 2 | ROZPOCET | 0 | 0 | 0 | 0 | 0 | 2 | 0 | 4 | -2098044769
96 | K | 622465112 | Vonkajšia omietka stien Weber - Terranova, mramorové zrná, weber.pas marmolit, strednozrnná, alebo ekvivalentná náhrada, alebo ekvivalentná náhrada | m2 | 19.29 |  | 0 |  |  | znížená |  | 0 | 0.0061799 | 0.11921 | 0 | 0 | 4 | K | 2 | ROZPOCET | 0 | 0 | 0 | 0 | 0 | 2 | 0 | 4 | -658985294
97 | K | 622481119.S | Potiahnutie vonkajších stien sklotextílnou mriežkou s celoplošným prilepením | m2 | 431.224 |  | 0 |  |  | znížená |  | 0 | 0.00415 | 1.7896 | 0 | 0 | 4 | K | 2 | ROZPOCET | 0 | 0 | 0 | 0 | 0 | 2 | 0 | 4 | -2045314623
98 | K | 625250111.S | Príplatok za zhotovenie vodorovnej podhľadovej konštrukcie z kontaktného zatepľovacieho systému z EPS hr. do 190 mm | m2 | 69.516 |  | 0 |  |  | znížená |  | 0 | 0 | 0 | 0 | 0 | 4 | K | 2 | ROZPOCET | 0 | 0 | 0 | 0 | 0 | 2 | 0 | 4 | 440051438
99 | K | 625250121.S | Príplatok za zhotovenie vodorovnej podhľadovej konštrukcie z kontaktného zatepľovacieho systému z MW hr. do 190 mm | m2 | 6.39 |  | 0 |  |  | znížená |  | 0 | 0 | 0 | 0 | 0 | 4 | K | 2 | ROZPOCET | 0 | 0 | 0 | 0 | 0 | 2 | 0 | 4 | -769396576
100 | K | 625250540.S | Kontaktný zatepľovací systém soklovej alebo vodou namáhanej časti hr. 20 mm, skrutkovacie kotvy | m2 | 69.516 |  | 0 |  |  | znížená |  | 0 | 0.010414 | 0.72394 | 0 | 0 | 4 | K | 2 | ROZPOCET | 0 | 0 | 0 | 0 | 0 | 2 | 0 | 4 | -1075000491
101 | K | 625250593.S | Kontaktný zatepľovací systém soklovej alebo vodou namáhanej časti hr. 150 mm, zatĺkacie kotvy, alebo ekvivalentná náhrada | m2 | 19.29 |  | 0 |  |  | znížená |  | 0 | 0.01468 | 0.28318 | 0 | 0 | 4 | K | 2 | ROZPOCET | 0 | 0 | 0 | 0 | 0 | 2 | 0 | 4 | 224491352
102 | K | 625250651.S | Doteplenie konštrukcie extrudovaným polystyrénom hr. 50 mm, lepený rámovo s prikotvením | m2 | 42.51 |  | 0 |  |  | znížená |  | 0 | 0.01414 | 0.60109 | 0 | 0 | 4 | K | 2 | ROZPOCET | 0 | 0 | 0 | 0 | 0 | 2 | 0 | 4 | 1025925982
103 | K | 625252324 | Kontaktný zatepľovací systém hr. 60 mm weber.therm exclusive (minerálna vlna), zatĺkacie kotvy, alebo ekvivalentná náhrada | m2 | 0.51 |  | 0 |  |  | znížená |  | 0 | 0.017039 | 0.00869 | 0 | 0 | 4 | K | 2 | ROZPOCET | 0 | 0 | 0 | 0 | 0 | 2 | 0 | 4 | -1797143331
104 | K | 625252332 | Kontaktný zatepľovací systém hr. 180 mm weber.therm exclusive (minerálna vlna), zatĺkacie kotvy, alebo ekvivalentná náhrada | m2 | 5.88 |  | 0 |  |  | znížená |  | 0 | 0.028361 | 0.16676 | 0 | 0 | 4 | K | 2 | ROZPOCET | 0 | 0 | 0 | 0 | 0 | 2 | 0 | 4 | -669905189
105 | K | 625252335 | Kontaktný zatepľovací systém hr. 150 mm weber.therm exclusive (minerálna vlna), zatĺkacie kotvy, alebo ekvivalentná náhrada | m2 | 322.63 |  | 0 |  |  | znížená |  | 0 | 0.029734 | 9.5931 | 0 | 0 | 4 | K | 2 | ROZPOCET | 0 | 0 | 0 | 0 | 0 | 2 | 0 | 4 | 873608727
106 | K | 625252341 | Kontaktný zatepľovací systém ostenia hr. 30 mm weber.therm exclusive (minerálna vlna), alebo ekvivalentná náhrada | m2 | 46.794 |  | 0 |  |  | znížená |  | 0 | 0.01408 | 0.65886 | 0 | 0 | 4 | K | 2 | ROZPOCET | 0 | 0 | 0 | 0 | 0 | 2 | 0 | 4 | 314207476
107 | K | 629451112.S | Vyrovnávacia vrstva z cementovej malty pod klampiarskymi prvkami šírky nad 150 do 300 mm | m | 94.8 |  | 0 |  |  | znížená |  | 0 | 0.01864 | 1.7671 | 0 | 0 | 4 | K | 2 | ROZPOCET | 0 | 0 | 0 | 0 | 0 | 2 | 0 | 4 | 2051939700
108 | K | 631312611.S | Mazanina z betónu prostého (m3) tr. C 16/20 hr.nad 50 do 80 mm | m3 | 16.368 |  | 0 |  |  | znížená |  | 0 | 2.1941 | 35.9125 | 0 | 0 | 4 | K | 2 | ROZPOCET | 0 | 0 | 0 | 0 | 0 | 2 | 0 | 4 | 1775861355
109 | K | 631313611.S | Mazanina z betónu prostého (m3) tr. C 16/20 hr.nad 80 do 120 mm | m3 | 13.637 |  | 0 |  |  | znížená |  | 0 | 2.1941 | 29.9205 | 0 | 0 | 4 | K | 2 | ROZPOCET | 0 | 0 | 0 | 0 | 0 | 2 | 0 | 4 | -1840132449
110 | K | 631319101.S | Ochranný nástrek betónových podláh, ošetrovací prostriedok na čerstvý betón, na zníženie odparovania vody z povrchu betónu | m2 | 415.995 |  | 0 |  |  | znížená |  | 0 | 0.00022 | 0.09152 | 0 | 0 | 4 | K | 2 | ROZPOCET | 0 | 0 | 0 | 0 | 0 | 2 | 0 | 4 | 3170278
111 | K | 631319171.S | Príplatok za strhnutie povrchu mazaniny latou pre hr. obidvoch vrstiev mazaniny nad 50 do 80 mm | m3 | 16.368 |  | 0 |  |  | znížená |  | 0 | 0 | 0 | 0 | 0 | 4 | K | 2 | ROZPOCET | 0 | 0 | 0 | 0 | 0 | 2 | 0 | 4 | 1530409512
112 | K | 631319173.S | Príplatok za strhnutie povrchu mazaniny latou pre hr. obidvoch vrstiev mazaniny nad 80 do 120 mm | m3 | 13.637 |  | 0 |  |  | znížená |  | 0 | 0 | 0 | 0 | 0 | 4 | K | 2 | ROZPOCET | 0 | 0 | 0 | 0 | 0 | 2 | 0 | 4 | -1381929932
113 | K | 631319191.S | Príplatok za prácu v nízkom (do 1, 30 m) priestore pre mazaninu hr. nad 50 do 80 mm | m3 | 0.178 |  | 0 |  |  | znížená |  | 0 | 0 | 0 | 0 | 0 | 4 | K | 2 | ROZPOCET | 0 | 0 | 0 | 0 | 0 | 2 | 0 | 4 | 879819326
114 | K | 631362402.S | Výstuž mazanín z betónov (z kameniva) a z ľahkých betónov zo sietí KARI, priemer drôtu 4/4 mm, veľkosť oka 150x150 mm | m2 | 415.995 |  | 0 |  |  | znížená |  | 0 | 0.00158 | 0.65727 | 0 | 0 | 4 | K | 2 | ROZPOCET | 0 | 0 | 0 | 0 | 0 | 2 | 0 | 4 | -804595026
115 | K | 632001051.S | Zhotovenie jednonásobného penetračného náteru pre potery a stierky | m2 | 100.98 |  | 0 |  |  | znížená |  | 0 | 0 | 0 | 0 | 0 | 4 | K | 2 | ROZPOCET | 0 | 0 | 0 | 0 | 0 | 2 | 0 | 4 | 320341409
116 | M | 585520014600 | Penetračný náter SCHOMBURG ASO-UNIGRUND K, 5 l, alebo ekvivalentná náhrada | l | 8.078 |  | 0 |  |  | znížená |  | 0 | 0.0011996 | 0.00969 | 0 | 0 | 8 | M | 2 | ROZPOCET | 0 | 0 | 0 | 0 | 0 | 2 | 0 | 4 | -1870424149
117 | K | 632452642.S | Cementová samonivelizačná stierka, pevnosti v tlaku 25 MPa, hr. 3 mm | m2 | 410.115 |  | 0 |  |  | znížená |  | 0 | 0.0052 | 2.1326 | 0 | 0 | 4 | K | 2 | ROZPOCET | 0 | 0 | 0 | 0 | 0 | 2 | 0 | 4 | 280082499
118 | K | 634601515.S | Zaplnenie dilatačných škár v murive tmelom silikónovým šírky škáry do 2 mm | m | 508.2 |  | 0 |  |  | znížená |  | 0 | 4.1558e-05 | 0.02112 | 0 | 0 | 4 | K | 2 | ROZPOCET | 0 | 0 | 0 | 0 | 0 | 2 | 0 | 4 | -759772927
119 | K | 648991113.S | Osadenie parapetných dosiek z plastických a poloplast., hmôt, š. nad 200 mm | m | 47.4 |  | 0 |  |  | znížená |  | 0 | 0.0079401 | 0.37636 | 0 | 0 | 4 | K | 2 | ROZPOCET | 0 | 0 | 0 | 0 | 0 | 2 | 0 | 4 | 867586239
120 | M | 611560000400.S | Parapetná doska plastová, šírka 300 mm, komôrková vnútorná, zlatý dub, mramor, mahagon, svetlý buk, orech | m | 47.4 |  | 0 |  |  | znížená |  | 0 | 0.0011401 | 0.05404 | 0 | 0 | 8 | M | 2 | ROZPOCET | 0 | 0 | 0 | 0 | 0 | 2 | 0 | 4 | -724645824
121 | M | 611560000800.S | Plastové krytky k vnútorným parapetom plastovým, pár, vo farbe biela, mramor, zlatý dub, buk, mahagón, orech | ks | 48 |  | 0 |  |  | znížená |  | 0 | 0.0001 | 0.0048 | 0 | 0 | 8 | M | 2 | ROZPOCET | 0 | 0 | 0 | 0 | 0 | 2 | 0 | 4 | 854257224
| D | 9 | Ostatné konštrukcie a práce-búranie |  |  |  | 0 |  |  |  |  | 0 |  | 11.1378 |  | 0 | 1 | D | 1 | ROZPOCET | [6 empty] | 0
122 | K | 931961112.S | Vložky do dilatačných škár zvislé, z minerálnej plsti hr. 30 mm | m2 | 2.206 |  | 0 |  |  | znížená |  | 0 | 0.003359 | 0.00741 | 0 | 0 | 4 | K | 2 | ROZPOCET | 0 | 0 | 0 | 0 | 0 | 2 | 0 | 4 | 1550082283
123 | K | 931961117.S | Vložky do dilatačných škár zvislé, z XPS dosky hr. 50 mm | m2 | 0.838 |  | 0 |  |  | znížená |  | 0 | 0.0017303 | 0.00145 | 0 | 0 | 4 | K | 2 | ROZPOCET | 0 | 0 | 0 | 0 | 0 | 2 | 0 | 4 | 404807661
124 | K | 941942011.S | Montáž lešenia rámového systémového s podlahami šírky nad 0,75 do 1,10 m, výšky do 10 m | m2 | 447.021 |  | 0 |  |  | znížená |  | 0 | 0.02103 | 9.4009 | 0 | 0 | 4 | K | 2 | ROZPOCET | 0 | 0 | 0 | 0 | 0 | 2 | 0 | 4 | -2077494652
125 | K | 941942811.S | Demontáž lešenia rámového systémového s podlahami šírky nad 0,75 do 1,10 m, výšky do 10 m | m2 | 447.021 |  | 0 |  |  | znížená |  | 0 | 0 | 0 | 0 | 0 | 4 | K | 2 | ROZPOCET | 0 | 0 | 0 | 0 | 0 | 2 | 0 | 4 | -145524563
126 | K | 941942911.S | Príplatok za prvý a každý ďalší i začatý týždeň použitia lešenia rámového systémového šírky nad 0,75 do 1,10 m, výšky do 10 m | m2 | 1341.062 |  | 0 |  |  | znížená |  | 0 | 0 | 0 | 0 | 0 | 4 | K | 2 | ROZPOCET | 0 | 0 | 0 | 0 | 0 | 2 | 0 | 4 | -1027688502
127 | K | 941955002.S | Lešenie ľahké pracovné pomocné s výškou lešeňovej podlahy nad 1,20 do 1,90 m | m2 | 722.587 |  | 0 |  |  | znížená |  | 0 | 0.00192 | 1.3874 | 0 | 0 | 4 | K | 2 | ROZPOCET | 0 | 0 | 0 | 0 | 0 | 2 | 0 | 4 | -1700070175
128 | K | 941955102.S | Lešenie ľahké pracovné v schodisku plochy do 6 m2, s výškou lešeňovej podlahy nad 1,50 do 3,5 m | m2 | 30.993 |  | 0 |  |  | znížená |  | 0 | 0.0063701 | 0.19743 | 0 | 0 | 4 | K | 2 | ROZPOCET | 0 | 0 | 0 | 0 | 0 | 2 | 0 | 4 | 259099044
129 | K | 944944103.S | Ochranná sieť na boku lešenia, zo siete s rozmermi 2,5x40 m | m2 | 335.265 |  | 0 |  |  | znížená |  | 0 | 4.999e-05 | 0.01676 | 0 | 0 | 4 | K | 2 | ROZPOCET | 0 | 0 | 0 | 0 | 0 | 2 | 0 | 4 | -1370242078
130 | K | 944944803.S | Demontáž ochrannej siete na boku lešenia, zo siete s rozmermi 2,5x40 m | m2 | 335.265 |  | 0 |  |  | znížená |  | 0 | 0 | 0 | 0 | 0 | 4 | K | 2 | ROZPOCET | 0 | 0 | 0 | 0 | 0 | 2 | 0 | 4 | -1443156317
131 | K | 953945314.S | Hliníkový soklový profil šírky 153 mm | m | 64.3 |  | 0 |  |  | znížená |  | 0 | 0.0004 | 0.02572 | 0 | 0 | 4 | K | 2 | ROZPOCET | 0 | 0 | 0 | 0 | 0 | 2 | 0 | 4 | 239492742
132 | K | 953995406.S | Okenný a dverový začisťovací profil | m | 167.7 |  | 0 |  |  | znížená |  | 0 | 0.00022999 | 0.03857 | 0 | 0 | 4 | K | 2 | ROZPOCET | 0 | 0 | 0 | 0 | 0 | 2 | 0 | 4 | 94352758
133 | K | 953995411.S | Nadokenný profil so skrytou okapničkou | m | 117.1 |  | 0 |  |  | znížená |  | 0 | 0.00026003 | 0.03045 | 0 | 0 | 4 | K | 2 | ROZPOCET | 0 | 0 | 0 | 0 | 0 | 2 | 0 | 4 | 1528968776
134 | K | 953995421.S | Rohový profil s integrovanou sieťovinou - pevný | m | 155.148 |  | 0 |  |  | znížená |  | 0 | 6.9998e-05 | 0.01086 | 0 | 0 | 4 | K | 2 | ROZPOCET | 0 | 0 | 0 | 0 | 0 | 2 | 0 | 4 | -665316312
135 | K | 953995426.S | Dilatačný profil typ V - rohový | m | 65.8 |  | 0 |  |  | znížená |  | 0 | 0.00016003 | 0.01053 | 0 | 0 | 4 | K | 2 | ROZPOCET | 0 | 0 | 0 | 0 | 0 | 2 | 0 | 4 | 1502895428
136 | K | 953995434.S | Profil ukončovací pre vytvorenie prechodu medzi oplechovaním a fasádnym zatepľovacím systémom (plastový) | m | 45 |  | 0 |  |  | znížená |  | 0 | 0.00023 | 0.01035 | 0 | 0 | 4 | K | 2 | ROZPOCET | 0 | 0 | 0 | 0 | 0 | 2 | 0 | 4 | 1372188849
137 | K | 979089712.S | Prenájom kontajneru 5 m3 | ks | 5 |  | 0 |  |  | znížená |  | 0 | 0 | 0 | 0 | 0 | 4 | K | 2 | ROZPOCET | 0 | 0 | 0 | 0 | 0 | 2 | 0 | 4 | 1661722307
| D | 99 | Presun hmôt HSV |  |  |  | 0 |  |  |  |  | 0 |  | 0 |  | 0 | 1 | D | 1 | ROZPOCET | [6 empty] | 0
138 | K | 998011002.S | Presun hmôt pre budovy (801, 803, 812), zvislá konštr. z tehál, tvárnic, z kovu výšky do 12 m | t | 917.663 |  | 0 |  |  | znížená |  | 0 | 0 | 0 | 0 | 0 | 4 | K | 2 | ROZPOCET | 0 | 0 | 0 | 0 | 0 | 2 | 0 | 4 | -591720017
139 | K | 998011015.S | Príplatok za zväčšený presun (801,803,812) zvislá konštr. z tehál, tvárnic, z kovu nad vymedzenú najväčšiu dopravnú vzdialenosť do 1000 m | t | 917.663 |  | 0 |  |  | znížená |  | 0 | 0 | 0 | 0 | 0 | 4 | K | 2 | ROZPOCET | 0 | 0 | 0 | 0 | 0 | 2 | 0 | 4 | -1714438171
| D | PSV | Práce a dodávky PSV |  |  |  | 0 |  |  |  |  | 0 |  | 44.7217 |  | 0 | 1 | D | 0 | ROZPOCET | [6 empty] | 0
| D | 711 | Izolácie proti vode a vlhkosti |  |  |  | 0 |  |  |  |  | 0 |  | 0.40906 |  | 0 | 1 | D | 1 | ROZPOCET | [6 empty] | 0
140 | K | 711111002.S | Zhotovenie izolácie proti zemnej vlhkosti vodorovná asfaltovým lakom za studena | m2 | 267.233 |  | 0 |  |  | znížená |  | 0 | 0 | 0 | 0 | 0 | 4 | K | 2 | ROZPOCET | 0 | 0 | 0 | 0 | 0 | 2 | 0 | 4 | 482747338
141 | M | 261204 | Stierková izolácia Combiflex DS, SCHOMBURG, alebo ekvivalentná náhrada | l | 400.849 |  | 0 |  |  | znížená |  | 0 | 0.001 | 0.40085 | 0 | 0 | 8 | M | 2 | ROZPOCET | 0 | 0 | 0 | 0 | 0 | 2 | 0 | 4 | -1441378892
142 | K | 711132102.S | Zhotovenie geotextílie alebo tkaniny na plochu zvislú | m2 | 48.887 |  | 0 |  |  | znížená |  | 0 | 0 | 0 | 0 | 0 | 4 | K | 2 | ROZPOCET | 0 | 0 | 0 | 0 | 0 | 2 | 0 | 4 | -2014263342
143 | M | 693110004710.S | Geotextília polypropylénová netkaná 400 g/m2 | m2 | 58.664 |  | 0 |  |  | znížená |  | 0 | 0.00013995 | 0.00821 | 0 | 0 | 8 | M | 2 | ROZPOCET | 0 | 0 | 0 | 0 | 0 | 2 | 0 | 4 | -290727093
144 | K | 998711102.S | Presun hmôt pre izoláciu proti vode v objektoch výšky nad 6 do 12 m | t | 0.409 |  | 0 |  |  | znížená |  | 0 | 0 | 0 | 0 | 0 | 4 | K | 2 | ROZPOCET | 0 | 0 | 0 | 0 | 0 | 2 | 0 | 4 | 453633217
| D | 713 | Izolácie tepelné |  |  |  | 0 |  |  |  |  | 0 |  | 14.5365 |  | 0 | 1 | D | 1 | ROZPOCET | [6 empty] | 0
145 | K | 713111121.S | Montáž tepelnej izolácie stropov rovných minerálnou vlnou, spodkom s úpravou viazacím drôtom | m2 | 308.83 |  | 0 |  |  | znížená |  | 0 | 0.0003 | 0.09265 | 0 | 0 | 4 | K | 2 | ROZPOCET | 0 | 0 | 0 | 0 | 0 | 2 | 0 | 4 | -245533126
146 | M | 631440002900 | Doska NOBASIL MPE 100x600x1000 mm, čadičová, minerálna izolácia pre šikmé strechy, nezaťažené stropy, priečky, KNAUF, alebo ekvivalentná náhrada | m2 | 315.007 |  | 0 |  |  | znížená |  | 0 | 0.0112 | 3.5281 | 0 | 0 | 8 | M | 2 | ROZPOCET | 0 | 0 | 0 | 0 | 0 | 2 | 0 | 4 | -1480855440
147 | K | 713111123.S | Montáž tepelnej izolácie stropov rovných minerálnou vlnou, spodkom na tŕne s kruhovej tyčovej ocele | m2 | 617.66 |  | 0 |  |  | znížená |  | 0 | 0.00015 | 0.09265 | 0 | 0 | 4 | K | 2 | ROZPOCET | 0 | 0 | 0 | 0 | 0 | 2 | 0 | 4 | 1964360023
148 | M | 631440002900 | Doska NOBASIL MPE 100x600x1000 mm, čadičová, minerálna izolácia pre šikmé strechy, nezaťažené stropy, priečky, KNAUF, alebo ekvivalentná náhrada | m2 | 630.013 |  | 0 |  |  | znížená |  | 0 | 0.0112 | 7.0561 | 0 | 0 | 8 | M | 2 | ROZPOCET | 0 | 0 | 0 | 0 | 0 | 2 | 0 | 4 | -1849216937
149 | K | 713121111.S | Montáž tepelnej izolácie podláh minerálnou vlnou, kladená voľne v jednej vrstve | m2 | 204.2 |  | 0 |  |  | znížená |  | 0 | 0 | 0 | 0 | 0 | 4 | K | 2 | ROZPOCET | 0 | 0 | 0 | 0 | 0 | 2 | 0 | 4 | -1461459164
150 | M | 631440021800 | Doska NOBASIL PTE 30x600x1000 mm, čadičová minerálna izolácia pre ťažké plávajúce podlahy, KNAUF, alebo ekvivalentná náhrada | m2 | 208.284 |  | 0 |  |  | znížená |  | 0 | 0.0036 | 0.74982 | 0 | 0 | 8 | M | 2 | ROZPOCET | 0 | 0 | 0 | 0 | 0 | 2 | 0 | 4 | -1998297487
151 | K | 713121121.S | Montáž tepelnej izolácie podláh minerálnou vlnou, kladená voľne v dvoch vrstvách | m2 | 205.915 |  | 0 |  |  | znížená |  | 0 | 0 | 0 | 0 | 0 | 4 | K | 2 | ROZPOCET | 0 | 0 | 0 | 0 | 0 | 2 | 0 | 4 | 1066920451
152 | M | 631440022000 | Doska NOBASIL PTE 50x600x1000 mm, čadičová minerálna izolácia pre ťažké plávajúce podlahy, KNAUF, alebo ekvivalentná náhrada | m2 | 420.067 |  | 0 |  |  | znížená |  | 0 | 0.006 | 2.5204 | 0 | 0 | 8 | M | 2 | ROZPOCET | 0 | 0 | 0 | 0 | 0 | 2 | 0 | 4 | -1906560336
153 | K | 713161670.S | Napojenie fólie utesňovacím pásom na ohraničujúce konštrukcie | m | 224.1 |  | 0 |  |  | znížená |  | 0 | 9.9955e-06 | 0.00224 | 0 | 0 | 4 | K | 2 | ROZPOCET | 0 | 0 | 0 | 0 | 0 | 2 | 0 | 4 | -1181287426
154 | K | 713191125.S | Izolácie tepelné, doplnky, podláh, stropov zvrchu,striech prekrytím pásom do výšky 100mm A330/SH | m2 | 410.115 |  | 0 |  |  | znížená |  | 0 | 0.001175 | 0.48189 | 0 | 0 | 4 | K | 2 | ROZPOCET | 0 | 0 | 0 | 0 | 0 | 2 | 0 | 4 | 396863080
155 | K | 713191221.S | Izolácie tepelné obloženie stien páskami do výšky 100 mm | m | 421.57 |  | 0 |  |  | znížená |  | 0 | 3.0007e-05 | 0.01265 | 0 | 0 | 4 | K | 2 | ROZPOCET | 0 | 0 | 0 | 0 | 0 | 2 | 0 | 4 | -1533337184
156 | K | 998713102.S | Presun hmôt pre izolácie tepelné v objektoch výšky nad 6 m do 12 m | t | 14.537 |  | 0 |  |  | znížená |  | 0 | 0 | 0 | 0 | 0 | 4 | K | 2 | ROZPOCET | 0 | 0 | 0 | 0 | 0 | 2 | 0 | 4 | 20183060
| D | 721 | Zdravotechnika |  |  |  | 0 |  |  |  |  | 0 |  | 0.1012 |  | 0 | 1 | D | 1 | ROZPOCET | [6 empty] | 0
157 | K | 721242116.S | Lapač strešných splavenín zo šedej liatiny DN 125 | ks | 4 |  | 0 |  |  | znížená |  | 0 | 0.0253 | 0.1012 | 0 | 0 | 4 | K | 2 | ROZPOCET | 0 | 0 | 0 | 0 | 0 | 2 | 0 | 4 | 25022838
158 | K | 998721101.S | Presun hmôt pre vnútornú kanalizáciu v objektoch výšky do 6 m | t | 0.101 |  | 0 |  |  | znížená |  | 0 | 0 | 0 | 0 | 0 | 4 | K | 2 | ROZPOCET | 0 | 0 | 0 | 0 | 0 | 2 | 0 | 4 | 1960561407
| D | 762 | Konštrukcie tesárske |  |  |  | 0 |  |  |  |  | 0 |  | 3.6653 |  | 0 | 1 | D | 1 | ROZPOCET | [6 empty] | 0
159 | K | 762341201.S | Montáž latovania jednoduchých striech pre sklon do 60° | m | 889.8 |  | 0 |  |  | znížená |  | 0 | 0 | 0 | 0 | 0 | 4 | K | 2 | ROZPOCET | 0 | 0 | 0 | 0 | 0 | 2 | 0 | 4 | -646225852
160 | M | 605110010000.S | Dosky a fošne zo smreku neopracované omietané akosť I hr. 38-50 mm, š. 100-160 mm | m3 | 3.239 |  | 0 |  |  | znížená |  | 0 | 0.55 | 1.7814 | 0 | 0 | 8 | M | 2 | ROZPOCET | 0 | 0 | 0 | 0 | 0 | 2 | 0 | 4 | -1493559722
161 | K | 762341251.S | Montáž kontralát pre sklon do 22° | m | 350.066 |  | 0 |  |  | znížená |  | 0 | 0 | 0 | 0 | 0 | 4 | K | 2 | ROZPOCET | 0 | 0 | 0 | 0 | 0 | 2 | 0 | 4 | 528643270
162 | M | 605330001400.S | Laty zo smreku akosť I prierez do 25 cm2, dĺ. 2010-3000 mm | m3 | 0.637 |  | 0 |  |  | znížená |  | 0 | 0.55 | 0.35035 | 0 | 0 | 8 | M | 2 | ROZPOCET | 0 | 0 | 0 | 0 | 0 | 2 | 0 | 4 | 1323458605
163 | K | 762395000.S | Spojovacie prostriedky pre viazané konštrukcie krovov, debnenie a laťovanie, nadstrešné konštr., spádové kliny - svorky, dosky, klince, pásová oceľ, vruty | m3 | 3.876 |  | 0 |  |  | znížená |  | 0 | 0.023101 | 0.08954 | 0 | 0 | 4 | K | 2 | ROZPOCET | 0 | 0 | 0 | 0 | 0 | 2 | 0 | 4 | 872809986
164 | K | 762512245.S | Položenie podláh pod PVC na drevený podklad z drevotrieskových dosiek priskrutkovaním | m2 | 62.5 |  | 0 |  |  | znížená |  | 0 | 0 | 0 | 0 | 0 | 4 | K | 2 | ROZPOCET | 0 | 0 | 0 | 0 | 0 | 2 | 0 | 4 | 1306147224
165 | M | 607260000300.S | Doska OSB nebrúsená hr. 18 mm | m2 | 67.5 |  | 0 |  |  | znížená |  | 0 | 0.00792 | 0.5346 | 0 | 0 | 8 | M | 2 | ROZPOCET | 0 | 0 | 0 | 0 | 0 | 2 | 0 | 4 | 1420623718
166 | K | 762526110.S | Položenie vankúšov pod podlahy osovej vzdialenosti do 650 mm | m2 | 62.5 |  | 0 |  |  | znížená |  | 0 | 0 | 0 | 0 | 0 | 4 | K | 2 | ROZPOCET | 0 | 0 | 0 | 0 | 0 | 2 | 0 | 4 | -1005777981
167 | M | 605110010100.S | Dosky a fošne zo smreku neopracované omietané akosť I hr. 60-100 mm, š. 125-190 mm | m3 | 1.64 |  | 0 |  |  | znížená |  | 0 | 0.55 | 0.902 | 0 | 0 | 8 | M | 2 | ROZPOCET | 0 | 0 | 0 | 0 | 0 | 2 | 0 | 4 | -1745478163
168 | K | 762595000.S | Zakrytie kanálov - spojovacie a ochranné prostriedky - klince, skrutky | m3 | 2.855 |  | 0 |  |  | znížená |  | 0 | 0.0025884 | 0.00739 | 0 | 0 | 4 | K | 2 | ROZPOCET | 0 | 0 | 0 | 0 | 0 | 2 | 0 | 4 | 1340452625
169 | K | 998762102.S | Presun hmôt pre konštrukcie tesárske v objektoch výšky do 12 m | t | 3.665 |  | 0 |  |  | znížená |  | 0 | 0 | 0 | 0 | 0 | 4 | K | 2 | ROZPOCET | 0 | 0 | 0 | 0 | 0 | 2 | 0 | 4 | -1005317146
| D | 763 | Konštrukcie |  |  |  | 0 |  |  |  |  | 0 |  | 10.2961 |  | 0 | 1 | D | 1 | ROZPOCET | [6 empty] | 0
170 | K | 763138316 | Podhľad RIGIPS RFI 1x15-OK,strop železobetónový,upevnenie na závesoch, alebo ekvivalentná náhrada | m2 | 2.92 |  | 0 |  |  | znížená |  | 0 | 0.017538 | 0.05121 | 0 | 0 | 4 | K | 2 | ROZPOCET | 0 | 0 | 0 | 0 | 0 | 2 | 0 | 4 | 1328882767
171 | K | 763138611 | Podhľad RIGIPS RF 1x15-OK, podkrovie,upevnenie priame, alebo ekvivalentná náhrada | m2 | 199.94 |  | 0 |  |  | znížená |  | 0 | 0.02118 | 4.2347 | 0 | 0 | 4 | K | 2 | ROZPOCET | 0 | 0 | 0 | 0 | 0 | 2 | 0 | 4 | 1770121794
172 | K | 763138616 | Podhľad RIGIPS RFI 1x15-OK, podkrovie,upevnenie priame, alebo ekvivalentná náhrada | m2 | 12.72 |  | 0 |  |  | znížená |  | 0 | 0.023616 | 0.3004 | 0 | 0 | 4 | K | 2 | ROZPOCET | 0 | 0 | 0 | 0 | 0 | 2 | 0 | 4 | -662765809
173 | K | 763138621 | Podhľad RIGIPS 1x15-OK, podkrovie,príplatok za montáž s upevnením do obvodových konštrukcií, alebo ekvivalentná náhrada | m2 | 20.62 |  | 0 |  |  | znížená |  | 0 | 0.0020223 | 0.0417 | 0 | 0 | 4 | K | 2 | ROZPOCET | 0 | 0 | 0 | 0 | 0 | 2 | 0 | 4 | -1245573396
174 | K | 763732112 | Montáž strešnej konštrukcie z väzníkov priehradových, konštrukčnej dĺžky do 18 m | m | 338.228 |  | 0 |  |  | znížená |  | 0 | 0 | 0 | 0 | 0 | 4 | K | 2 | ROZPOCET | 0 | 0 | 0 | 0 | 0 | 2 | 0 | 4 | -24583218
175 | M | 612220000400 | Väzník strešný drevený priehradový pre stanové strechy rozpätia do 12 m, zavetrovanie, kotvenie, impregnácia | m2 | 311.43 |  | 0 |  |  | znížená |  | 0 | 0.0182 | 5.668 | 0 | 0 | 8 | M | 2 | ROZPOCET | 0 | 0 | 0 | 0 | 0 | 2 | 0 | 4 | -1877238174
176 | K | 998763101 | Presun hmôt pre drevostavby v objektoch výšky do 12 m | t | 10.296 |  | 0 |  |  | znížená |  | 0 | 0 | 0 | 0 | 0 | 4 | K | 2 | ROZPOCET | 0 | 0 | 0 | 0 | 0 | 2 | 0 | 4 | -2081250692
| D | 764 | Konštrukcie klampiarske |  |  |  | 0 |  |  |  |  | 0 |  | 2.2666 |  | 0 | 1 | D | 1 | ROZPOCET | [6 empty] | 0
177 | K | 764171101.S | Krytina škridloplech pozink farebný veľkoformátová, sklon strechy do 30° | m2 | 311.43 |  | 0 |  |  | znížená |  | 0 | 0.00533 | 1.6599 | 0 | 0 | 4 | K | 2 | ROZPOCET | 0 | 0 | 0 | 0 | 0 | 2 | 0 | 4 | -1441096660
178 | K | 764171244.S | Lemovanie múru bočné pozink farebný, r.š. do 310 mm, sklon strechy do 30° | m | 2 |  | 0 |  |  | znížená |  | 0 | 0.00109 | 0.00218 | 0 | 0 | 4 | K | 2 | ROZPOCET | 0 | 0 | 0 | 0 | 0 | 2 | 0 | 4 | -186559905
179 | K | 764171257.S | Nárožie oblé s prevetrávacím pásom pozink farebný, r.š. do 410 mm, sklon strechy do 30° | m | 50.84 |  | 0 |  |  | znížená |  | 0 | 0.00095004 | 0.0483 | 0 | 0 | 4 | K | 2 | ROZPOCET | 0 | 0 | 0 | 0 | 0 | 2 | 0 | 4 | -1205710148
180 | K | 764171263.S | Odkvapové lemovanie pozink farebný, r.š. do 250 mm, sklon strechy do 30° | m | 70.6 |  | 0 |  |  | znížená |  | 0 | 0.00031997 | 0.02259 | 0 | 0 | 4 | K | 2 | ROZPOCET | 0 | 0 | 0 | 0 | 0 | 2 | 0 | 4 | -504865135
181 | K | 764171271.S | Lemovanie komína na ploche z PZf plechu | m2 | 2.14 |  | 0 |  |  | znížená |  | 0 | 0.010271 | 0.02198 | 0 | 0 | 4 | K | 2 | ROZPOCET | 0 | 0 | 0 | 0 | 0 | 2 | 0 | 4 | 1407955435
182 | K | 764171906.S | Strešný výlez pre profilované krytiny, sklon strechy do 30° | ks | 1 |  | 0 |  |  | znížená |  | 0 | 0.03048 | 0.03048 | 0 | 0 | 4 | K | 2 | ROZPOCET | 0 | 0 | 0 | 0 | 0 | 2 | 0 | 4 | -1445818066
183 | K | 764171910.S | Odvetrávací set univerzálny pre profilované krytiny, sklon strechy do 30° | ks | 20 |  | 0 |  |  | znížená |  | 0 | 0.00108 | 0.0216 | 0 | 0 | 4 | K | 2 | ROZPOCET | 0 | 0 | 0 | 0 | 0 | 2 | 0 | 4 | -967519277
184 | K | 764171913.S | Strešný prestup - prechodka pre profilované krytiny, rúry s priemerom 75-160 mm, sklon strechy do 30° | ks | 6 |  | 0 |  |  | znížená |  | 0 | 0.00111 | 0.00666 | 0 | 0 | 4 | K | 2 | ROZPOCET | 0 | 0 | 0 | 0 | 0 | 2 | 0 | 4 | 752574695
185 | K | 764172128.S | Lapač snehu rúrkový s konzolami, sklon strechy do 30° | m | 66.6 |  | 0 |  |  | znížená |  | 0 | 0.00133 | 0.08858 | 0 | 0 | 4 | K | 2 | ROZPOCET | 0 | 0 | 0 | 0 | 0 | 2 | 0 | 4 | -1521948662
186 | K | 764173261.S | Ukončenie hrebenáča - nárožie pozink farebný, sklon strechy do 30° | ks | 4 |  | 0 |  |  | znížená |  | 0 | 0.00058 | 0.00232 | 0 | 0 | 4 | K | 2 | ROZPOCET | 0 | 0 | 0 | 0 | 0 | 2 | 0 | 4 | 1530002836
187 | K | 764173701.S | Manžeta tesniaca gumová nedelená na prestup rúr a káblov, priemer do 100 mm | ks | 2 |  | 0 |  |  | znížená |  | 0 | 0.00053 | 0.00106 | 0 | 0 | 4 | K | 2 | ROZPOCET | 0 | 0 | 0 | 0 | 0 | 2 | 0 | 4 | 811923924
188 | K | 764173702.S | Manžeta tesniaca gumová nedelená na prestup rúr a káblov, priemer 100-250 mm | ks | 4 |  | 0 |  |  | znížená |  | 0 | 0.00053 | 0.00212 | 0 | 0 | 4 | K | 2 | ROZPOCET | 0 | 0 | 0 | 0 | 0 | 2 | 0 | 4 | -1785275793
189 | K | 764711114.S | Oplechovanie parapetov zo zvitkov pozink farebný, r.š. 250 mm | m | 47.4 |  | 0 |  |  | znížená |  | 0 | 0.0027099 | 0.12845 | 0 | 0 | 4 | K | 2 | ROZPOCET | 0 | 0 | 0 | 0 | 0 | 2 | 0 | 4 | -1901076101
190 | K | 764751113.S | Zvodová rúra kruhová pozink farebný vrátane príslušenstva, priemer 120 mm | m | 26 |  | 0 |  |  | znížená |  | 0 | 0.00273 | 0.07098 | 0 | 0 | 4 | K | 2 | ROZPOCET | 0 | 0 | 0 | 0 | 0 | 2 | 0 | 4 | -1702678799
191 | K | 764761122.S | Žľab pododkvapový polkruhový pozink farebný vrátane čela, hákov, rohov, kútov, r.š. 330 mm | m | 71.6 |  | 0 |  |  | znížená |  | 0 | 0.00167 | 0.11957 | 0 | 0 | 4 | K | 2 | ROZPOCET | 0 | 0 | 0 | 0 | 0 | 2 | 0 | 4 | -209324744
192 | K | 764761234.S | Kotlík žľabový oválny pozink farebný, rozmer (r.š./D) 330/120 mm | ks | 4 |  | 0 |  |  | znížená |  | 0 | 0.000605 | 0.00242 | 0 | 0 | 4 | K | 2 | ROZPOCET | 0 | 0 | 0 | 0 | 0 | 2 | 0 | 4 | 1441221808
193 | K | 764900002.S | Kontaktná paropriepustná fólia pod strešnú krytinu, plošná hmotnosť 140 g/m2 | m2 | 311.43 |  | 0 |  |  | znížená |  | 0 | 0.00011999 | 0.03737 | 0 | 0 | 4 | K | 2 | ROZPOCET | 0 | 0 | 0 | 0 | 0 | 2 | 0 | 4 | 1223041622
194 | K | 998764102.S | Presun hmôt pre konštrukcie klampiarske v objektoch výšky nad 6 do 12 m | t | 2.267 |  | 0 |  |  | znížená |  | 0 | 0 | 0 | 0 | 0 | 4 | K | 2 | ROZPOCET | 0 | 0 | 0 | 0 | 0 | 2 | 0 | 4 | -902836908
| D | 765 | Konštrukcie |  |  |  | 0 |  |  |  |  | 0 |  | 0.08047 |  | 0 | 1 | D | 1 | ROZPOCET | [6 empty] | 0
195 | K | 765901091 | Montáž strešnej fólie, stropov spodkom | m2 | 308.83 |  | 0 |  |  | znížená |  | 0 | 6.5052e-05 | 0.02009 | 0 | 0 | 4 | K | 2 | ROZPOCET | 0 | 0 | 0 | 0 | 0 | 2 | 0 | 4 | -1685956116
196 | M | 283290004400 | Parozábrana PO JUTAFOL N AL 170 SPECIAL, šxl 1,5x50 m, plošná hmotnosť 170 g/m2, s reflexnou hliníkovou vrstvou, alebo ekvivalentná náhrada | m2 | 355.155 |  | 0 |  |  | znížená |  | 0 | 0.00017001 | 0.06038 | 0 | 0 | 8 | M | 2 | ROZPOCET | 0 | 0 | 0 | 0 | 0 | 2 | 0 | 4 | 356154283
197 | K | 998765102 | Presun hmôt pre tvrdé krytiny v objektoch výšky nad 6 do 12 m | t | 0.08 |  | 0 |  |  | znížená |  | 0 | 0 | 0 | 0 | 0 | 4 | K | 2 | ROZPOCET | 0 | 0 | 0 | 0 | 0 | 2 | 0 | 4 | 1598288644
| D | 766 | Konštrukcie stolárske |  |  |  | 0 |  |  |  |  | 0 |  | 6.5021 |  | 0 | 1 | D | 1 | ROZPOCET | [6 empty] | 0
198 | K | 766423343.S | Montáž obloženia podhľadov členitých panelmi obkl. z aglomerovaných dosiek, veľkosti nad 1,5 m2 | m2 | 69.516 |  | 0 |  |  | znížená |  | 0 | 3.0065e-05 | 0.00209 | 0 | 0 | 4 | K | 2 | ROZPOCET | 0 | 0 | 0 | 0 | 0 | 2 | 0 | 4 | 289608333
199 | M | 607260000450.S | Doska OSB nebrúsená hr. 25 mm | m2 | 72.296 |  | 0 |  |  | znížená |  | 0 | 0.011 | 0.79526 | 0 | 0 | 8 | M | 2 | ROZPOCET | 0 | 0 | 0 | 0 | 0 | 2 | 0 | 4 | 766392830
200 | K | 766427112.S | Montáž obloženia podhľadov, podkladový rošt | m | 207 |  | 0 |  |  | znížená |  | 0 | 6e-05 | 0.01242 | 0 | 0 | 4 | K | 2 | ROZPOCET | 0 | 0 | 0 | 0 | 0 | 2 | 0 | 4 | 138285431
201 | M | 605430000100.S | Rezivo stavebné zo smreku - strešné laty impregnované hr. 30 mm, š. 50 mm, dĺ. 4000-5000 mm | m3 | 0.323 |  | 0 |  |  | znížená |  | 0 | 0.5 | 0.1615 | 0 | 0 | 8 | M | 2 | ROZPOCET | 0 | 0 | 0 | 0 | 0 | 2 | 0 | 4 | 813093987
202 | K | 766621400.S | Montáž okien plastových s hydroizolačnými ISO páskami (exteriérová a interiérová) | m | 6.8 |  | 0 |  |  | znížená |  | 0 | 0.00021029 | 0.00143 | 0 | 0 | 4 | K | 2 | ROZPOCET | 0 | 0 | 0 | 0 | 0 | 2 | 0 | 4 | -1040095862
203 | M | 283290005900.S | Tesniaca paropriepustná fólia polymér-flísová, š. 90 mm, dĺ. 30 m, pre tesnenie pripájacej škáry okenného rámu a muriva z exteriéru | m | 7.14 |  | 0 |  |  | znížená |  | 0 | 9.944e-05 | 0.00071 | 0 | 0 | 8 | M | 2 | ROZPOCET | 0 | 0 | 0 | 0 | 0 | 2 | 0 | 4 | 1189097866
204 | M | 283290006300.S | Tesniaca paronepriepustná fólia polymér-flísová, š. 90 mm, dĺ. 30 m, pre tesnenie pripájacej škáry okenného rámu a muriva z interiéru | m | 7.14 |  | 0 |  |  | znížená |  | 0 | 9.944e-05 | 0.00071 | 0 | 0 | 8 | M | 2 | ROZPOCET | 0 | 0 | 0 | 0 | 0 | 2 | 0 | 4 | -1395995716
205 | M | 611410007730.S | Plastové okno jednokrídlové O, vxš 1200x500 mm, izolačné trojsklo, 6 komorový profil | ks | 2 |  | 0 |  |  | znížená |  | 0 | 0.038 | 0.076 | 0 | 0 | 8 | M | 2 | ROZPOCET | 0 | 0 | 0 | 0 | 0 | 2 | 0 | 4 | -1187794381
206 | K | 766621400.S | Montáž okien plastových s hydroizolačnými ISO páskami (exteriérová a interiérová) | m | 15.6 |  | 0 |  |  | znížená |  | 0 | 0.00021029 | 0.0032806 | 0 | 0 | 4 | K | 2 | ROZPOCET | 0 | 0 | 0 | 0 | 0 | 2 | 0 | 4 | 1214515736
207 | M | 283290005900.S | Tesniaca paropriepustná fólia polymér-flísová, š. 90 mm, dĺ. 30 m, pre tesnenie pripájacej škáry okenného rámu a muriva z exteriéru | m | 16.38 |  | 0 |  |  | znížená |  | 0 | 9.944e-05 | 0.0016288 | 0 | 0 | 8 | M | 2 | ROZPOCET | 0 | 0 | 0 | 0 | 0 | 2 | 0 | 4 | 1233021062
208 | M | 283290006300.S | Tesniaca paronepriepustná fólia polymér-flísová, š. 90 mm, dĺ. 30 m, pre tesnenie pripájacej škáry okenného rámu a muriva z interiéru | m | 16.38 |  | 0 |  |  | znížená |  | 0 | 9.944e-05 | 0.0016288 | 0 | 0 | 8 | M | 2 | ROZPOCET | 0 | 0 | 0 | 0 | 0 | 2 | 0 | 4 | -1225267941
209 | M | 611410007760.S | Plastové okno jednokrídlové OS, vxš 1200x750 mm, izolačné trojsklo, 6 komorový profil | ks | 4 |  | 0 |  |  | znížená |  | 0 | 0.053 | 0.212 | 0 | 0 | 8 | M | 2 | ROZPOCET | 0 | 0 | 0 | 0 | 0 | 2 | 0 | 4 | 761169954
210 | K | 766621400.S | Montáž okien plastových s hydroizolačnými ISO páskami (exteriérová a interiérová) | m | 16 |  | 0 |  |  | znížená |  | 0 | 0.00021029 | 0.0033647 | 0 | 0 | 4 | K | 2 | ROZPOCET | 0 | 0 | 0 | 0 | 0 | 2 | 0 | 4 | -1594634343
211 | M | 283290005900.S | Tesniaca paropriepustná fólia polymér-flísová, š. 90 mm, dĺ. 30 m, pre tesnenie pripájacej škáry okenného rámu a muriva z exteriéru | m | 16.8 |  | 0 |  |  | znížená |  | 0 | 9.944e-05 | 0.0016706 | 0 | 0 | 8 | M | 2 | ROZPOCET | 0 | 0 | 0 | 0 | 0 | 2 | 0 | 4 | -1825390506
212 | M | 283290006300.S | Tesniaca paronepriepustná fólia polymér-flísová, š. 90 mm, dĺ. 30 m, pre tesnenie pripájacej škáry okenného rámu a muriva z interiéru | m | 16.8 |  | 0 |  |  | znížená |  | 0 | 9.944e-05 | 0.0016706 | 0 | 0 | 8 | M | 2 | ROZPOCET | 0 | 0 | 0 | 0 | 0 | 2 | 0 | 4 | -1313310734
213 | M | 611410007770.S | Plastové okno jednokrídlové OS, vxš 1250x750 mm, izolačné trojsklo, 6 komorový profil | ks | 4 |  | 0 |  |  | znížená |  | 0 | 0.055 | 0.22 | 0 | 0 | 8 | M | 2 | ROZPOCET | 0 | 0 | 0 | 0 | 0 | 2 | 0 | 4 | -1139156468
214 | K | 766621400.S | Montáž okien plastových s hydroizolačnými ISO páskami (exteriérová a interiérová) | m | 79.2 |  | 0 |  |  | znížená |  | 0 | 0.00021029 | 0.016655 | 0 | 0 | 4 | K | 2 | ROZPOCET | 0 | 0 | 0 | 0 | 0 | 2 | 0 | 4 | 1334426143
215 | M | 283290005900.S | Tesniaca paropriepustná fólia polymér-flísová, š. 90 mm, dĺ. 30 m, pre tesnenie pripájacej škáry okenného rámu a muriva z exteriéru | m | 83.16 |  | 0 |  |  | znížená |  | 0 | 9.944e-05 | 0.0082694 | 0 | 0 | 8 | M | 2 | ROZPOCET | 0 | 0 | 0 | 0 | 0 | 2 | 0 | 4 | -584880327
216 | M | 283290006300.S | Tesniaca paronepriepustná fólia polymér-flísová, š. 90 mm, dĺ. 30 m, pre tesnenie pripájacej škáry okenného rámu a muriva z interiéru | m | 83.16 |  | 0 |  |  | znížená |  | 0 | 9.944e-05 | 0.0082694 | 0 | 0 | 8 | M | 2 | ROZPOCET | 0 | 0 | 0 | 0 | 0 | 2 | 0 | 4 | -101221926
217 | M | 611410007700.S | Plastové okno jednokrídlové OS, vxš 1200x1000 mm, izolačné trojsklo, 6 komorový profil | ks | 18 |  | 0 |  |  | znížená |  | 0 | 0.061 | 1.098 | 0 | 0 | 8 | M | 2 | ROZPOCET | 0 | 0 | 0 | 0 | 0 | 2 | 0 | 4 | -1489322080
218 | K | 766621400.S | Montáž okien plastových s hydroizolačnými ISO páskami (exteriérová a interiérová) | m | 90 |  | 0 |  |  | znížená |  | 0 | 0.00021029 | 0.018926 | 0 | 0 | 4 | K | 2 | ROZPOCET | 0 | 0 | 0 | 0 | 0 | 2 | 0 | 4 | 1949753228
219 | M | 283290005900.S | Tesniaca paropriepustná fólia polymér-flísová, š. 90 mm, dĺ. 30 m, pre tesnenie pripájacej škáry okenného rámu a muriva z exteriéru | m | 94.5 |  | 0 |  |  | znížená |  | 0 | 9.944e-05 | 0.0093971 | 0 | 0 | 8 | M | 2 | ROZPOCET | 0 | 0 | 0 | 0 | 0 | 2 | 0 | 4 | -693151727
220 | M | 283290006300.S | Tesniaca paronepriepustná fólia polymér-flísová, š. 90 mm, dĺ. 30 m, pre tesnenie pripájacej škáry okenného rámu a muriva z interiéru | m | 94.5 |  | 0 |  |  | znížená |  | 0 | 9.944e-05 | 0.0093971 | 0 | 0 | 8 | M | 2 | ROZPOCET | 0 | 0 | 0 | 0 | 0 | 2 | 0 | 4 | -1518922626
221 | M | 611410007710.S | Plastové okno jednokrídlové OS, vxš 1250x1000 mm, izolačné trojsklo, 6 komorový profil | ks | 20 |  | 0 |  |  | znížená |  | 0 | 0.064 | 1.28 | 0 | 0 | 8 | M | 2 | ROZPOCET | 0 | 0 | 0 | 0 | 0 | 2 | 0 | 4 | 522124208
222 | K | 766661422.S | Montáž dverí drevených vchodových bezpečnostných do kovovej bezpečnostnej zárubne | ks | 8 |  | 0 |  |  | znížená |  | 0 | 0.0012 | 0.0096 | 0 | 0 | 4 | K | 2 | ROZPOCET | 0 | 0 | 0 | 0 | 0 | 2 | 0 | 4 | 379617749
223 | M | 611720000100.S | Dvere do bytu vstupné bezpečnostné plné, šírka 600-900 mm, El/EW30+K3 | ks | 8 |  | 0 |  |  | znížená |  | 0 | 0.03 | 0.24 | 0 | 0 | 8 | M | 2 | ROZPOCET | 0 | 0 | 0 | 0 | 0 | 2 | 0 | 4 | 831580895
224 | K | 766662112.S | Montáž dverového krídla otočného jednokrídlového poldrážkového, do existujúcej zárubne, vrátane kovania | ks | 23 |  | 0 |  |  | znížená |  | 0 | 0 | 0 | 0 | 0 | 4 | K | 2 | ROZPOCET | 0 | 0 | 0 | 0 | 0 | 2 | 0 | 4 | -722749437
225 | M | 611610003600.S | Dvere vnútorné jednokrídlové, šírka 600-900 mm, výplň DTD doska, povrch dýha, plné | ks | 23 |  | 0 |  |  | znížená |  | 0 | 0.025 | 0.575 | 0 | 0 | 8 | M | 2 | ROZPOCET | 0 | 0 | 0 | 0 | 0 | 2 | 0 | 4 | 1506644255
226 | K | 766695212.S | Montáž prahu dverí, jednokrídlových | ks | 8 |  | 0 |  |  | znížená |  | 0 | 3e-05 | 0.00024 | 0 | 0 | 4 | K | 2 | ROZPOCET | 0 | 0 | 0 | 0 | 0 | 2 | 0 | 4 | 451135243
227 | M | 611890004000.S | Prah dubový, dĺžka 810 mm, šírka 150 mm | ks | 8 |  | 0 |  |  | znížená |  | 0 | 0.00185 | 0.0148 | 0 | 0 | 8 | M | 2 | ROZPOCET | 0 | 0 | 0 | 0 | 0 | 2 | 0 | 4 | 2089322682
228 | K | 766702111.S | Montáž zárubní obložkových pre dvere jednokrídlové | ks | 8 |  | 0 |  |  | znížená |  | 0 | 0.00045 | 0.0036 | 0 | 0 | 4 | K | 2 | ROZPOCET | 0 | 0 | 0 | 0 | 0 | 2 | 0 | 4 | 1241323296
229 | M | 611810003200.S | Zárubňa vnútorná obložková, šírka 600-900 mm, výška 1970 mm, DTD doska, povrch dýha, pre stenu hrúbky 60-170 mm, pre jednokrídlové dvere | ks | 8 |  | 0 |  |  | znížená |  | 0 | 0.015 | 0.12 | 0 | 0 | 8 | M | 2 | ROZPOCET | 0 | 0 | 0 | 0 | 0 | 2 | 0 | 4 | 372732941
230 | K | 766702111.S | Montáž zárubní obložkových pre dvere jednokrídlové | ks | 15 |  | 0 |  |  | znížená |  | 0 | 0.00045 | 0.00675 | 0 | 0 | 4 | K | 2 | ROZPOCET | 0 | 0 | 0 | 0 | 0 | 2 | 0 | 4 | -1955602836
231 | M | 611810003400.S | Zárubňa vnútorná obložková, šírka 600-900 mm, výška 1970 mm, DTD doska, povrch dýha, pre stenu hrúbky 260-350 mm, pre jednokrídlové dvere | ks | 15 |  | 0 |  |  | znížená |  | 0 | 0.021 | 0.315 | 0 | 0 | 8 | M | 2 | ROZPOCET | 0 | 0 | 0 | 0 | 0 | 2 | 0 | 4 | 1423423531
232 | K | 766810001.S | Montáž kuchynskej linky drevenej, na nožičkách, dĺžky do 3500 mm, šírky do 800 mm | ks | 8 |  | 0 |  |  | znížená |  | 0 | 0 | 0 | 0 | 0 | 4 | K | 2 | ROZPOCET | 0 | 0 | 0 | 0 | 0 | 2 | 0 | 4 | 1420792883
233 | M | 615650000010.S | Kuchynská linka 3000x800 mm, drevená, spodné a horné skrinky, prac. doska, lišty a prísl. | ks | 8 |  | 0 |  |  | znížená |  | 0 | 0.1591 | 1.2728 | 0 | 0 | 8 | M | 2 | ROZPOCET | 0 | 0 | 0 | 0 | 0 | 2 | 0 | 4 | 1600988905
234 | K | 998766102.S | Presun hmot pre konštrukcie stolárske v objektoch výšky nad 6 do 12 m | t | 6.502 |  | 0 |  |  | znížená |  | 0 | 0 | 0 | 0 | 0 | 4 | K | 2 | ROZPOCET | 0 | 0 | 0 | 0 | 0 | 2 | 0 | 4 | -39306876
| D | 767 | Konštrukcie doplnkové kovové |  |  |  | 0 |  |  |  |  | 0 |  | 0.86324 |  | 0 | 1 | D | 1 | ROZPOCET | [6 empty] | 0
235 | K | 767212201.S | Montáž oceľových stropných sklápacích schodov do vopred pripraveného otvoru | ks | 1 |  | 0 |  |  | znížená |  | 0 | 0.00038 | 0.00038 | 0 | 0 | 4 | K | 2 | ROZPOCET | 0 | 0 | 0 | 0 | 0 | 2 | 0 | 4 | -2119516378
236 | M | 553430000700.S | Schody oceľové sklápacie 700x1200 mm | ks | 1 |  | 0 |  |  | znížená |  | 0 | 0.062 | 0.062 | 0 | 0 | 8 | M | 2 | ROZPOCET | 0 | 0 | 0 | 0 | 0 | 2 | 0 | 4 | -1410932552
237 | K | 767221120.S | Montáž zábradlí schodísk z rúrok do muriva, s hmotnosťou 1 bm zábradlia nad 15 do 25 kg | m | 6.903 |  | 0 |  |  | znížená |  | 0 | 0 | 0 | 0 | 0 | 4 | K | 2 | ROZPOCET | 0 | 0 | 0 | 0 | 0 | 2 | 0 | 4 | 29766828
238 | M | 553520001350.S | Zábradlie oceľové, vertikálna výplň oceľ, madlo kruhové, výška 1100 mm, kotvenie do podlahy | m | 6.903 |  | 0 |  |  | znížená |  | 0 | 0.0167 | 0.11528 | 0 | 0 | 8 | M | 2 | ROZPOCET | 0 | 0 | 0 | 0 | 0 | 2 | 0 | 4 | -1256713233
239 | K | 767221191.S | Montáž zábradlí schodísk z rúrok Príplatok k cene za vytvorenie ohybu alebo ohybníka | ks | 7 |  | 0 |  |  | znížená |  | 0 | 9e-05 | 0.00063 | 0 | 0 | 4 | K | 2 | ROZPOCET | 0 | 0 | 0 | 0 | 0 | 2 | 0 | 4 | -1116981601
240 | K | 767230070.S | Montáž schodiskového madla na stenu | m | 12.6 |  | 0 |  |  | znížená |  | 0 | 0.0017198 | 0.02167 | 0 | 0 | 4 | K | 2 | ROZPOCET | 0 | 0 | 0 | 0 | 0 | 2 | 0 | 4 | -1628443012
241 | M | 553520003550.S | Madlo schodiskové pre kotvenie na stenu, oceľové | m | 12.6 |  | 0 |  |  | znížená |  | 0 | 0.0012 | 0.01512 | 0 | 0 | 8 | M | 2 | ROZPOCET | 0 | 0 | 0 | 0 | 0 | 2 | 0 | 4 | -304650983
242 | K | 767640015.S | Montáž vchodových hliníkových dverí s hydroizolačnými ISO páskami (exteriérová a interiérová) | m | 6.1 |  | 0 |  |  | znížená |  | 0 | 0.00021475 | 0.00131 | 0 | 0 | 4 | K | 2 | ROZPOCET | 0 | 0 | 0 | 0 | 0 | 2 | 0 | 4 | 502720760
243 | M | 283290005900.S | Tesniaca paropriepustná fólia polymér-flísová, š. 90 mm, dĺ. 30 m, pre tesnenie pripájacej škáry okenného rámu a muriva z exteriéru | m | 6.405 |  | 0 |  |  | znížená |  | 0 | 9.944e-05 | 0.00063691 | 0 | 0 | 8 | M | 2 | ROZPOCET | 0 | 0 | 0 | 0 | 0 | 2 | 0 | 4 | -2094459573
244 | M | 283290006300.S | Tesniaca paronepriepustná fólia polymér-flísová, š. 90 mm, dĺ. 30 m, pre tesnenie pripájacej škáry okenného rámu a muriva z interiéru | m | 6.405 |  | 0 |  |  | znížená |  | 0 | 9.944e-05 | 0.00063691 | 0 | 0 | 8 | M | 2 | ROZPOCET | 0 | 0 | 0 | 0 | 0 | 2 | 0 | 4 | -250121049
245 | M | 553410032950 | Dvere hliníkové vstupné požiarne plné so zárubňou EW30 a samozatv. | m2 | 2.05 |  | 0 |  |  | znížená |  | 0 | 0.024 | 0.0492 | 0 | 0 | 8 | M | 2 | ROZPOCET | 0 | 0 | 0 | 0 | 0 | 2 | 0 | 4 | 357036245
246 | K | 767640015.S | Montáž vchodových hliníkových dverí s hydroizolačnými ISO páskami (exteriérová a interiérová) | m | 15.2 |  | 0 |  |  | znížená |  | 0 | 0.00021475 | 0.0032643 | 0 | 0 | 4 | K | 2 | ROZPOCET | 0 | 0 | 0 | 0 | 0 | 2 | 0 | 4 | 155822546
247 | M | 283290005900.S | Tesniaca paropriepustná fólia polymér-flísová, š. 90 mm, dĺ. 30 m, pre tesnenie pripájacej škáry okenného rámu a muriva z exteriéru | m | 15.96 |  | 0 |  |  | znížená |  | 0 | 9.944e-05 | 0.0015871 | 0 | 0 | 8 | M | 2 | ROZPOCET | 0 | 0 | 0 | 0 | 0 | 2 | 0 | 4 | 958142858
248 | M | 283290006300.S | Tesniaca paronepriepustná fólia polymér-flísová, š. 90 mm, dĺ. 30 m, pre tesnenie pripájacej škáry okenného rámu a muriva z interiéru | m | 15.96 |  | 0 |  |  | znížená |  | 0 | 9.944e-05 | 0.0015871 | 0 | 0 | 8 | M | 2 | ROZPOCET | 0 | 0 | 0 | 0 | 0 | 2 | 0 | 4 | 1786277922
249 | M | 553410032750.S | Dvere hliníkové vstupné presklené so zárubňou, pevný bočný diel, nadsvetlík, izolačné trojsklo | m2 | 6.9 |  | 0 |  |  | znížená |  | 0 | 0.0256 | 0.17664 | 0 | 0 | 8 | M | 2 | ROZPOCET | 0 | 0 | 0 | 0 | 0 | 2 | 0 | 4 | 395940117
250 | K | 767646250.S | Montáž bezpečnostnej dvojdielnej kovovej zárubne, ukotvenie | ks | 8 |  | 0 |  |  | znížená |  | 0 | 0.03044 | 0.24352 | 0 | 0 | 4 | K | 2 | ROZPOCET | 0 | 0 | 0 | 0 | 0 | 2 | 0 | 4 | -176442107
251 | M | 553310002100.S | Zárubňa kovová šxv 300-1195x500-1970 a 2100 mm, dvojdielna na dodatočnú montáž | ks | 8 |  | 0 |  |  | znížená |  | 0 | 0.01 | 0.08 | 0 | 0 | 8 | M | 2 | ROZPOCET | 0 | 0 | 0 | 0 | 0 | 2 | 0 | 4 | -1614452570
252 | M | 611610006300.S | Montážny materiál pre dvere, okná | eur | 888 |  | 0 |  |  | znížená |  | 0 | 0 | 0 | 0 | 0 | 8 | M | 2 | ROZPOCET | 0 | 0 | 0 | 0 | 0 | 2 | 0 | 4 | 615891747
253 | K | 767995105.S | Montáž ostatných atypických kovových stavebných doplnkových konštrukcií nad 50 do 100 kg | kg | 85.5 |  | 0 |  |  | znížená |  | 0 | 5.0058e-05 | 0.00428 | 0 | 0 | 4 | K | 2 | ROZPOCET | 0 | 0 | 0 | 0 | 0 | 2 | 0 | 4 | -1248917025
254 | M | 553580018550.S | Strieška rovná oceľová s akrylátom hr. 4 mm, šxhĺ 1900x1200 mm, farba transparentná | ks | 1 |  | 0 |  |  | znížená |  | 0 | 0.0855 | 0.0855 | 0 | 0 | 8 | M | 2 | ROZPOCET | 0 | 0 | 0 | 0 | 0 | 2 | 0 | 4 | -184974780
255 | K | 767995220.S | Výroba atypického zábradlia šikmého z rúrok | kg | 115.28 |  | 0 |  |  | znížená |  | 0 | 0 | 0 | 0 | 0 | 4 | K | 2 | ROZPOCET | 0 | 0 | 0 | 0 | 0 | 2 | 0 | 4 | -155101509
256 | K | 767995283.S | Výroba doplnku stavebného atypického o hmotnosti od 2,51 do 4,0 kg stupňa zložitosti 1 | kg | 15.12 |  | 0 |  |  | znížená |  | 0 | 0 | 0 | 0 | 0 | 4 | K | 2 | ROZPOCET | 0 | 0 | 0 | 0 | 0 | 2 | 0 | 4 | 636754252
257 | K | 767995395.S | Výroba doplnku stavebného atypického o hmotnosti od 20,01 do 300 kg stupňa zložitosti 4 | kg | 85.5 |  | 0 |  |  | znížená |  | 0 | 0 | 0 | 0 | 0 | 4 | K | 2 | ROZPOCET | 0 | 0 | 0 | 0 | 0 | 2 | 0 | 4 | 1335188892
258 | K | 998767102.S | Presun hmôt pre kovové stavebné doplnkové konštrukcie v objektoch výšky nad 6 do 12 m | t | 0.801 |  | 0 |  |  | znížená |  | 0 | 0 | 0 | 0 | 0 | 4 | K | 2 | ROZPOCET | 0 | 0 | 0 | 0 | 0 | 2 | 0 | 4 | -102971916
| D | 771 | Podlahy z dlaždíc |  |  |  | 0 |  |  |  |  | 0 |  | 1.862 |  | 0 | 1 | D | 1 | ROZPOCET | [6 empty] | 0
259 | K | 771275107.S | Montáž obkladov schodiskových stupňov dlaždicami do tmelu veľ. 300 x 300 mm | m2 | 8.162 |  | 0 |  |  | znížená |  | 0 | 0.0037503 | 0.03061 | 0 | 0 | 4 | K | 2 | ROZPOCET | 0 | 0 | 0 | 0 | 0 | 2 | 0 | 4 | -655780745
260 | M | 597740001000.S | Dlaždice keramické s protišmykovým povrchom, lxv 300x300 mm, jednofarebné | m2 | 8.325 |  | 0 |  |  | znížená |  | 0 | 0.012 | 0.0999 | 0 | 0 | 8 | M | 2 | ROZPOCET | 0 | 0 | 0 | 0 | 0 | 2 | 0 | 4 | -459786752
261 | K | 771415016.S | Montáž soklíkov z obkladačiek do tmelu veľ. 150 x 300 mm | m | 72.97 |  | 0 |  |  | znížená |  | 0 | 0.00089996 | 0.06567 | 0 | 0 | 4 | K | 2 | ROZPOCET | 0 | 0 | 0 | 0 | 0 | 2 | 0 | 4 | 273409754
262 | M | 597740001000.S | Dlaždice keramické s protišmykovým povrchom, lxv 300x300 mm, jednofarebné | m2 | 11.164 |  | 0 |  |  | znížená |  | 0 | 0.012 | 0.13397 | 0 | 0 | 8 | M | 2 | ROZPOCET | 0 | 0 | 0 | 0 | 0 | 2 | 0 | 4 | 812276281
263 | K | 771415036.S | Montáž soklíkov z obkladačiek do tmelu schodiskových stupňovitých do tmelu veľ. 300 x 150 mm | m | 7.42 |  | 0 |  |  | znížená |  | 0 | 0.0009097 | 0.00675 | 0 | 0 | 4 | K | 2 | ROZPOCET | 0 | 0 | 0 | 0 | 0 | 2 | 0 | 4 | -112233435
264 | M | 597740001000.S | Dlaždice keramické s protišmykovým povrchom, lxv 300x300 mm, jednofarebné | m2 | 1.135 |  | 0 |  |  | znížená |  | 0 | 0.012 | 0.01362 | 0 | 0 | 8 | M | 2 | ROZPOCET | 0 | 0 | 0 | 0 | 0 | 2 | 0 | 4 | -1594243427
265 | K | 771415016.S.1 | Montáž soklíkov z obkladačiek do tmelu flexibilného mrazuvzdorného veľ. 150 x 300 mm | m | 6.5 |  | 0 |  |  | znížená |  | 0 | 0.00080923 | 0.00526 | 0 | 0 | 4 | K | 2 | ROZPOCET | 0 | 0 | 0 | 0 | 0 | 2 | 0 | 4 | 164091802
266 | M | 597740000950.S | Dlaždice keramické mrazuvzdorné s protišmykovým povrchom, lxv 300x300 mm, viacfarebné | m2 | 0.995 |  | 0 |  |  | znížená |  | 0 | 0.012 | 0.01194 | 0 | 0 | 8 | M | 2 | ROZPOCET | 0 | 0 | 0 | 0 | 0 | 2 | 0 | 4 | -1476879278
267 | K | 771575109.S | Montáž podláh z dlaždíc keramických do tmelu veľ. 300 x 300 mm | m2 | 46.338 |  | 0 |  |  | znížená |  | 0 | 0.00385 | 0.1784 | 0 | 0 | 4 | K | 2 | ROZPOCET | 0 | 0 | 0 | 0 | 0 | 2 | 0 | 4 | -1697822171
268 | M | 597740001000.S | Dlaždice keramické s protišmykovým povrchom, lxv 300x300 mm, jednofarebné | m2 | 47.265 |  | 0 |  |  | znížená |  | 0 | 0.012 | 0.56718 | 0 | 0 | 8 | M | 2 | ROZPOCET | 0 | 0 | 0 | 0 | 0 | 2 | 0 | 4 | -1544157311
269 | K | 771575129.S | Montáž podláh z dlaždíc keramických do tmelu v obmedzenom priestore veľ. 300 x 300 mm | m2 | 40.6 |  | 0 |  |  | znížená |  | 0 | 0.00385 | 0.15631 | 0 | 0 | 4 | K | 2 | ROZPOCET | 0 | 0 | 0 | 0 | 0 | 2 | 0 | 4 | 12575788
270 | M | 597740001000.S | Dlaždice keramické s protišmykovým povrchom, lxv 300x300 mm, jednofarebné | m2 | 41.412 |  | 0 |  |  | znížená |  | 0 | 0.012 | 0.49694 | 0 | 0 | 8 | M | 2 | ROZPOCET | 0 | 0 | 0 | 0 | 0 | 2 | 0 | 4 | 1744426053
271 | K | 771576109.S | Montáž podláh z dlaždíc keramických do tmelu flexibilného mrazuvzdorného veľ. 300 x 300 mm | m2 | 5.88 |  | 0 |  |  | znížená |  | 0 | 0.0032704 | 0.01923 | 0 | 0 | 4 | K | 2 | ROZPOCET | 0 | 0 | 0 | 0 | 0 | 2 | 0 | 4 | 417063369
272 | M | 597740000950.S | Dlaždice keramické mrazuvzdorné s protišmykovým povrchom, lxv 300x300 mm, viacfarebné | m2 | 5.998 |  | 0 |  |  | znížená |  | 0 | 0.012 | 0.071976 | 0 | 0 | 8 | M | 2 | ROZPOCET | 0 | 0 | 0 | 0 | 0 | 2 | 0 | 4 | 748109658
273 | K | 771579811.S | Montáž prechodového profilu | m | 12 |  | 0 |  |  | znížená |  | 0 | 0 | 0 | 0 | 0 | 4 | K | 2 | ROZPOCET | 0 | 0 | 0 | 0 | 0 | 2 | 0 | 4 | -1155410251
274 | M | 611990001800.S | Lišta prechodová narážacia, šírka 35 mm | m | 12.6 |  | 0 |  |  | znížená |  | 0 | 0.00033968 | 0.00428 | 0 | 0 | 8 | M | 2 | ROZPOCET | 0 | 0 | 0 | 0 | 0 | 2 | 0 | 4 | -738873239
275 | K | 998771102.S | Presun hmôt pre podlahy z dlaždíc v objektoch výšky nad 6 do 12 m | t | 1.862 |  | 0 |  |  | znížená |  | 0 | 0 | 0 | 0 | 0 | 4 | K | 2 | ROZPOCET | 0 | 0 | 0 | 0 | 0 | 2 | 0 | 4 | -2067732416
| D | 776 | Podlahy povlakové |  |  |  | 0 |  |  |  |  | 0 |  | 1.6263 |  | 0 | 1 | D | 1 | ROZPOCET | [6 empty] | 0
276 | K | 776411000.S | Lepenie podlahových líšt soklových | m | 281.72 |  | 0 |  |  | znížená |  | 0 | 4.0004e-05 | 0.01127 | 0 | 0 | 4 | K | 2 | ROZPOCET | 0 | 0 | 0 | 0 | 0 | 2 | 0 | 4 | -586830621
277 | M | 283410017900.S | Soklová PVC lišta pre vloženie pásikov z PVC podlahoviny hrúbky do 5 mm | m | 290.172 |  | 0 |  |  | znížená |  | 0 | 0.00163 | 0.47298 | 0 | 0 | 8 | M | 2 | ROZPOCET | 0 | 0 | 0 | 0 | 0 | 2 | 0 | 4 | -928816069
278 | K | 776420012.S | Lepenie podlahových soklov z PVC samolepiacich | m | 281.72 |  | 0 |  |  | znížená |  | 0 | 0 | 0 | 0 | 0 | 4 | K | 2 | ROZPOCET | 0 | 0 | 0 | 0 | 0 | 2 | 0 | 4 | 1014201285
279 | M | 284110000110.S | Podlaha PVC heterogénna, hrúbka do 2,5 mm | m2 | 14.509 |  | 0 |  |  | znížená |  | 0 | 0.0029003 | 0.04208 | 0 | 0 | 8 | M | 2 | ROZPOCET | 0 | 0 | 0 | 0 | 0 | 2 | 0 | 4 | 765919926
280 | K | 776541100.S | Lepenie povlakových podláh z PVC homogénnych pásov | m2 | 326.65 |  | 0 |  |  | znížená |  | 0 | 0.00030002 | 0.098 | 0 | 0 | 4 | K | 2 | ROZPOCET | 0 | 0 | 0 | 0 | 0 | 2 | 0 | 4 | -1045058273
281 | M | 284110000110.S | Podlaha PVC heterogénna, hrúbka do 2,5 mm | m2 | 336.45 |  | 0 |  |  | znížená |  | 0 | 0.0029003 | 0.9758 | 0 | 0 | 8 | M | 2 | ROZPOCET | 0 | 0 | 0 | 0 | 0 | 2 | 0 | 4 | -147959874
282 | M | 283550016300.S | Zvarovacia šnúra pre PVC podlahoviny, jednofarebná, hr. 4 mm | m | 173.125 |  | 0 |  |  | znížená |  | 0 | 0 | 0 | 0 | 0 | 8 | M | 2 | ROZPOCET | 0 | 0 | 0 | 0 | 0 | 2 | 0 | 4 | -518916840
283 | K | 776990110.S | Penetrovanie podkladu pred kladením povlakových podláh | m2 | 326.65 |  | 0 |  |  | znížená |  | 0 | 7.9994e-05 | 0.02613 | 0 | 0 | 4 | K | 2 | ROZPOCET | 0 | 0 | 0 | 0 | 0 | 2 | 0 | 4 | -17487325
284 | K | 998776102.S | Presun hmôt pre podlahy povlakové v objektoch výšky nad 6 do 12 m | t | 1.528 |  | 0 |  |  | znížená |  | 0 | 0 | 0 | 0 | 0 | 4 | K | 2 | ROZPOCET | 0 | 0 | 0 | 0 | 0 | 2 | 0 | 4 | -2120408660
| D | 781 | Obklady |  |  |  | 0 |  |  |  |  | 0 |  | 2.0099 |  | 0 | 1 | D | 1 | ROZPOCET | [6 empty] | 0
285 | K | 781445017.S | Montáž obkladov vnútor. stien z obkladačiek kladených do tmelu veľ. 300x200 mm | m2 | 42.84 |  | 0 |  |  | znížená |  | 0 | 0.0033499 | 0.14351 | 0 | 0 | 4 | K | 2 | ROZPOCET | 0 | 0 | 0 | 0 | 0 | 2 | 0 | 4 | 1356654674
286 | M | 597640000750.S | Obkladačky keramické glazované jednofarebné hladké lxv 300x200x6 mm | m2 | 43.697 |  | 0 |  |  | znížená |  | 0 | 0.01 | 0.43697 | 0 | 0 | 8 | M | 2 | ROZPOCET | 0 | 0 | 0 | 0 | 0 | 2 | 0 | 4 | -576119222
287 | K | 781445067.S | Montáž obkladov vnútor. stien z obkladačiek kladených do tmelu v obmedzenom priestore veľ. 300x200 mm | m2 | 96.236 |  | 0 |  |  | znížená |  | 0 | 0.00335 | 0.32239 | 0 | 0 | 4 | K | 2 | ROZPOCET | 0 | 0 | 0 | 0 | 0 | 2 | 0 | 4 | 1311443010
288 | M | 597640000750.S | Obkladačky keramické glazované jednofarebné hladké lxv 300x200x6 mm | m2 | 98.161 |  | 0 |  |  | znížená |  | 0 | 0.01 | 0.98161 | 0 | 0 | 8 | M | 2 | ROZPOCET | 0 | 0 | 0 | 0 | 0 | 2 | 0 | 4 | 2048671207
289 | K | 781491111.S | Montáž plastových profilov pre obklad do tmelu - roh steny | m | 110.4 |  | 0 |  |  | znížená |  | 0 | 0.0005 | 0.0552 | 0 | 0 | 4 | K | 2 | ROZPOCET | 0 | 0 | 0 | 0 | 0 | 2 | 0 | 4 | -1655494079
290 | M | 5628471100 | Profil rohový vnútorný PVC biely pre obklady 6 mm dl. 2,7 m | m | 95.88 |  | 0 |  |  | znížená |  | 0 | 0 | 0 | 0 | 0 | 8 | M | 2 | ROZPOCET | 0 | 0 | 0 | 0 | 0 | 2 | 0 | 4 | 1290639725
291 | M | 5628471200 | Profil rohový vonkajší PVC biely pre obklady 6 mm dl. 2,7 m | m | 16.728 |  | 0 |  |  | znížená |  | 0 | 0 | 0 | 0 | 0 | 8 | M | 2 | ROZPOCET | 0 | 0 | 0 | 0 | 0 | 2 | 0 | 4 | -1942823991
292 | K | 781491115.S | Montáž plastových profilov pre obklad do tmelu - ukončenie | m | 100.48 |  | 0 |  |  | znížená |  | 0 | 0.0005 | 0.05024 | 0 | 0 | 4 | K | 2 | ROZPOCET | 0 | 0 | 0 | 0 | 0 | 2 | 0 | 4 | 2108301040
293 | M | 5628471500 | Profil rohový ukončovací PVC biely pre obklady 6 mm dl. 2,7 m | m | 102.49 |  | 0 |  |  | znížená |  | 0 | 0 | 0 | 0 | 0 | 8 | M | 2 | ROZPOCET | 0 | 0 | 0 | 0 | 0 | 2 | 0 | 4 | -610367444
294 | K | 781493113.S | Motáž plastových dvierok 500x500 pri obklade do tmelu | ks | 8 |  | 0 |  |  | znížená |  | 0 | 0.0015 | 0.012 | 0 | 0 | 4 | K | 2 | ROZPOCET | 0 | 0 | 0 | 0 | 0 | 2 | 0 | 4 | 1916451844
295 | M | 551790002500 | Plastové dvierka inštalačné 500x500 s rámom | ks | 8 |  | 0 |  |  | znížená |  | 0 | 0.001 | 0.008 | 0 | 0 | 8 | M | 2 | ROZPOCET | 0 | 0 | 0 | 0 | 0 | 2 | 0 | 4 | 1071710875
296 | K | 998781102.S | Presun hmôt pre obklady keramické v objektoch výšky nad 6 do 12 m | t | 1.99 |  | 0 |  |  | znížená |  | 0 | 0 | 0 | 0 | 0 | 4 | K | 2 | ROZPOCET | 0 | 0 | 0 | 0 | 0 | 2 | 0 | 4 | 1965805609
| D | 783 | Nátery |  |  |  | 0 |  |  |  |  | 0 |  | 0.08991 |  | 0 | 1 | D | 1 | ROZPOCET | [6 empty] | 0
297 | K | 783225100 | Nátery kov.stav.doplnk.konštr. syntetické na vzduchu schnúce dvojnás. 1x s emailov. - 105µm | m2 | 29.62 |  | 0 |  |  | znížená |  | 0 | 0.00024004 | 0.00711 | 0 | 0 | 4 | K | 2 | ROZPOCET | 0 | 0 | 0 | 0 | 0 | 2 | 0 | 4 | 1253082637
298 | K | 783226100 | Nátery kov.stav.doplnk.konštr. syntetické na vzduchu schnúce základný - 35µm | m2 | 29.62 |  | 0 |  |  | znížená |  | 0 | 8.0014e-05 | 0.00237 | 0 | 0 | 4 | K | 2 | ROZPOCET | 0 | 0 | 0 | 0 | 0 | 2 | 0 | 4 | -1942880665
299 | K | 783424340 | Nátery kov.potr.a armatúr syntet. potrubie do DN 50 mm dvojnás. 1x email a základný náter - 140µm | m | 12.6 |  | 0 |  |  | znížená |  | 0 | 8.9683e-05 | 0.00113 | 0 | 0 | 4 | K | 2 | ROZPOCET | 0 | 0 | 0 | 0 | 0 | 2 | 0 | 4 | -1547242244
300 | K | 783782404 | Nátery tesárskych konštrukcií, povrchová impregnácia proti drevokaznému hmyzu, hubám a plesniam, jednonásobná | m2 | 408.157 |  | 0 |  |  | znížená |  | 0 | 1.9992e-05 | 0.00816 | 0 | 0 | 4 | K | 2 | ROZPOCET | 0 | 0 | 0 | 0 | 0 | 2 | 0 | 4 | -844313440
301 | K | 783894612 | Náter farbami ekologickými riediteľnými vodou SADAKRINOM bielym pre náter sadrokartón. stropov 2x, alebo ekvivalentná náhrada | m2 | 215.58 |  | 0 |  |  | znížená |  | 0 | 0.00032999 | 0.07114 | 0 | 0 | 4 | K | 2 | ROZPOCET | 0 | 0 | 0 | 0 | 0 | 2 | 0 | 4 | 1862607147
| D | 784 | Maľby |  |  |  | 0 |  |  |  |  | 0 |  | 0.41306 |  | 0 | 1 | D | 1 | ROZPOCET | [6 empty] | 0
302 | K | 784410010 | Oblepenie vypínačov, zásuviek páskou výšky do 3,80 m | ks | 126 |  | 0 |  |  | znížená |  | 0 | 0 | 0 | 0 | 0 | 4 | K | 2 | ROZPOCET | 0 | 0 | 0 | 0 | 0 | 2 | 0 | 4 | 1255276232
303 | K | 784410030 | Oblepenie soklov, stykov, okrajov a iných zariadení, výšky miestnosti do 3,80 m | m | 506.89 |  | 0 |  |  | znížená |  | 0 | 0 | 0 | 0 | 0 | 4 | K | 2 | ROZPOCET | 0 | 0 | 0 | 0 | 0 | 2 | 0 | 4 | 2074866081
304 | K | 784410100 | Penetrovanie jednonásobné jemnozrnných podkladov výšky do 3,80 m | m2 | 897.793 |  | 0 |  |  | znížená |  | 0 | 0.0001 | 0.08978 | 0 | 0 | 4 | K | 2 | ROZPOCET | 0 | 0 | 0 | 0 | 0 | 2 | 0 | 4 | 1466512049
305 | K | 784410112 | Penetrovanie jednonásobné jemnozrnných podkladov na schodisku výšky nad 3,80 m | m2 | 62.828 |  | 0 |  |  | znížená |  | 0 | 9.9955e-05 | 0.00628 | 0 | 0 | 4 | K | 2 | ROZPOCET | 0 | 0 | 0 | 0 | 0 | 2 | 0 | 4 | -899227870
306 | K | 784452471 | Maľby z maliarskych zmesí Primalex, Farmal, ručne nanášané tónované s bielym stropom dvojnásobné na jemnozrnný podklad výšky do 3,80 m, alebo ekvivalentná náhrada | m2 | 897.793 |  | 0 |  |  | znížená |  | 0 | 0.00033 | 0.29627 | 0 | 0 | 4 | K | 2 | ROZPOCET | 0 | 0 | 0 | 0 | 0 | 2 | 0 | 4 | -163624515
307 | K | 784453472 | Maľby z maliarskych zmesí Primalex, Farmal, ručne nanášané tónované s bielym stropom dvojnásobné na jemnozrnný podklad na schodisku výšky nad 3,80 m, alebo ekvivalentná náhrada | m2 | 62.828 |  | 0 |  |  | znížená |  | 0 | 0.00032995 | 0.02073 | 0 | 0 | 4 | K | 2 | ROZPOCET | 0 | 0 | 0 | 0 | 0 | 2 | 0 | 4 | -1553102342
| D | HZS | Hodinové zúčtovacie sadzby |  |  |  | 0 |  |  |  |  | 0 |  | 0 |  | 0 | 1 | D | 0 | ROZPOCET | [6 empty] | 0
308 | K | HZS000111.S | Stavebno montážne práce menej náročne, pomocné alebo manupulačné (Tr. 1) v rozsahu viac ako 8 hodín | hod | 56 |  | 0 |  |  | znížená |  | 0 | 0 | 0 | 0 | 0 | 4 | K | 1 | ROZPOCET | 0 | 0 | 0 | 0 | 0 | 2 | 0 | 4 | 1508531399
309 | K | HZS000112.S | Stavebno montážne práce náročnejšie, ucelené, obtiažne, rutinné (Tr. 2) v rozsahu viac ako 8 hodín náročnejšie | hod | 36 |  | 0 |  |  | znížená |  | 0 | 0 | 0 | 0 | 0 | 4 | K | 1 | ROZPOCET | 0 | 0 | 0 | 0 | 0 | 2 | 0 | 4 | 1401532094
310 | K | HZS000113.S | Stavebno montážne práce náročné ucelené - odborné, tvorivé remeselné (Tr. 3) v rozsahu viac ako 8 hodín | hod | 20 |  | 0 |  |  | znížená |  | 0 | 0 | 0 | 0 | 0 | 4 | K | 1 | ROZPOCET | 0 | 0 | 0 | 0 | 0 | 2 | 0 | 4 | 1939334258
311 | K | HZS000114.S | Stavebno montážne práce najnáročnejšie na odbornosť - prehliadky pracoviska a revízie (Tr. 4) v rozsahu viac ako 8 hodín | hod | 16 |  | 0 |  |  | znížená |  | 0 | 0 | 0 | 0 | 0 | 4 | K | 1 | ROZPOCET | 0 | 0 | 0 | 0 | 0 | 2 | 0 | 4 | 583152670

## 2020017.II.B.1.O - Elektr...
{661c27b3-796a-44fe-a238-98a00c0182c5}
0
| KRYCÍ LIST ROZPOČTU | [7 empty] | v --- nižšie sa nachádzajú doplnkové a pomocné údaje k zostavám --- v | [8 empty] | False
Stavba:
Zlepšené formy bývania s prvkami prestupného bývania, Nájomné bytové domy, Nitra nad Ipľom
Objekt:
2020017.II - Nižší štandard
Časť:
2020017.II.B - Elektroinštalácie
Úroveň 3:
2020017.II.B.1.O - Elektrická prípojka - oprávnené výdavky
| JKSO: |  |  |  |  | KS:
| Miesto: |  | Nitra nad Ipľom |  |  | Dátum: | 9. 12. 2021
| Objednávateľ: |  |  |  |  | IČO:
|  | Obec Nitra nad Ipľom, Nitra nad Ipľom 96, 985 57 |  |  |  | IČ DPH:
| Zhotoviteľ: |  |  |  |  | IČO: | Vyplň údaj
|  | Vyplň údaj |  |  |  | IČ DPH: | Vyplň údaj
| Projektant: |  |  |  |  | IČO:
|  | Ing. Michal Slobodník |  |  |  | IČ DPH:
| Spracovateľ: |  |  |  |  | IČO:
IČ DPH:
Poznámka:
| Cena bez DPH | [5 empty] | 0
|  |  | Základ dane |  |  | Sadzba dane | Výška dane
| DPH | základná | 0 |  |  | 20% | 0
|  | znížená | 0 |  |  | 20% | 0
|  | zákl. prenesená | 0 |  |  | 20% | 0
|  | zníž. prenesená | 0 |  |  | 20% | 0
|  | nulová | 0 |  |  | 0% | 0
| Cena s DPH |  |  | v | EUR |  | 0
| Projektant |  |  | Spracovateľ
| Dátum a podpis: |  | Pečiatka | Dátum a podpis: |  |  | Pečiatka
| Objednávateľ |  |  | Zhotoviteľ
| Dátum a podpis: |  | Pečiatka | Dátum a podpis: |  |  | Pečiatka
REKAPITULÁCIA ROZPOČTU
Stavba:
Zlepšené formy bývania s prvkami prestupného bývania, Nájomné bytové domy, Nitra nad Ipľom
Objekt:
2020017.II - Nižší štandard
Časť:
2020017.II.B - Elektroinštalácie
Úroveň 3:
2020017.II.B.1.O - Elektrická prípojka - oprávnené výdavky
Miesto: |  |  | Nitra nad Ipľom |  |  | Dátum: | 9. 12. 2021
Objednávateľ: |  |  | Obec Nitra nad Ipľom, Nitra nad Ipľom 96, 985 57 |  |  | Projektant: | Ing. Michal Slobodník
Zhotoviteľ: |  |  | Vyplň údaj |  |  | Spracovateľ:
Kód dielu - Popis | [6 empty] | Cena celkom [EUR]
Náklady z rozpočtu | [6 empty] | 0 | [11 empty] | -1
| M - Práce a dodávky M | [5 empty] | 0
| 21-M - Elektromontáže | [5 empty] | 0
| 46-M - Zemné práce pri extr.mont.prácach | [5 empty] | 0
| 95-M - Revízie | [5 empty] | 0
ROZPOČET
Stavba:
Zlepšené formy bývania s prvkami prestupného bývania, Nájomné bytové domy, Nitra nad Ipľom
Objekt:
2020017.II - Nižší štandard
Časť:
2020017.II.B - Elektroinštalácie
Úroveň 3:
2020017.II.B.1.O - Elektrická prípojka - oprávnené výdavky
Miesto: |  |  | Nitra nad Ipľom |  |  | Dátum: | 9. 12. 2021
Objednávateľ: |  |  | Obec Nitra nad Ipľom, Nitra nad Ipľom 96, 985 57 |  |  | Projektant: | Ing. Michal Slobodník
Zhotoviteľ: |  |  | Vyplň údaj |  |  | Spracovateľ:
PČ | Typ | Kód | Popis | MJ | Množstvo | J.cena [EUR] | Cena celkom [EUR] | Cenová sústava |  | DPH | J. Nh [h] | Nh celkom [h] | J. hmotnosť [t] | Hmotnosť celkom [t] | J. suť [t] | Suť Celkom [t]
Náklady z rozpočtu | [6 empty] | 0 |  |  |  |  | 0 |  | 4.6434 |  | 0 |  | D | -1 | [7 empty] | 0
| D | M | Práce a dodávky M |  |  |  | 0 |  |  |  |  | 0 |  | 4.6434 |  | 0 | 1 | D | 0 | ROZPOCET | [6 empty] | 0
| D | 21-M | Elektromontáže |  |  |  | 0 |  |  |  |  | 0 |  | 0.14337 |  | 0 | 1 | D | 1 | ROZPOCET | [6 empty] | 0
1 | K | 210010093.S | Rúrka ohybná elektroinštalačná z HDPE, D 90 uložená voľne | m | 40 |  | 0 |  |  | znížená |  | 0 | 0 | 0 | 0 | 0 | 4 | K | 2 | ROZPOCET | 0 | 0 | 0 | 0 | 0 | 2 | 0 | 4 | 559897504
2 | M | 345710005900 | Rúrka ohybná dvojplášťová HDPE, KOPOFLEX BA KF 09090 BA, D 90, KOPOS, alebo ekvivalentná náhrada | m | 40 |  | 0 |  |  | znížená |  | 0 | 0.00038 | 0.0152 | 0 | 0 | 8 | M | 2 | ROZPOCET | 0 | 0 | 0 | 0 | 0 | 2 | 0 | 4 | 126471082
3 | K | 210010707.S | Rúrka elektroinštalačná hliníková, D 63 uložená pevne | m | 3 |  | 0 |  |  | znížená |  | 0 | 0 | 0 | 0 | 0 | 4 | K | 2 | ROZPOCET | 0 | 0 | 0 | 0 | 0 | 2 | 0 | 4 | -279194234
4 | M | 345710011535.S | Rúrka bezšvová 6216E s vysokou mechanickou odolnosťou z AL, D 63 mm | m | 3 |  | 0 |  |  | znížená |  | 0 | 0.00071 | 0.00213 | 0 | 0 | 8 | M | 2 | ROZPOCET | 0 | 0 | 0 | 0 | 0 | 2 | 0 | 4 | 1471361555
5 | K | 210100006.S | Ukončenie vodičov v rozvádzač. vrátane zapojenia a vodičovej koncovky do 50 mm2 | ks | 8 |  | 0 |  |  | znížená |  | 0 | 0 | 0 | 0 | 0 | 4 | K | 2 | ROZPOCET | 0 | 0 | 0 | 0 | 0 | 2 | 0 | 4 | -1476230092
6 | M | 354310013700.S | Káblové oko hliníkové lisovacie 50 Al 617094 | ks | 8 |  | 0 |  |  | znížená |  | 0 | 4e-05 | 0.00032 | 0 | 0 | 8 | M | 2 | ROZPOCET | 0 | 0 | 0 | 0 | 0 | 2 | 0 | 4 | -1944045982
7 | K | 210100253.S | Ukončenie celoplastových káblov zmrašť. záklopkou alebo páskou do 4 x 50 mm2 | ks | 2 |  | 0 |  |  | znížená |  | 0 | 0 | 0 | 0 | 0 | 4 | K | 2 | ROZPOCET | 0 | 0 | 0 | 0 | 0 | 2 | 0 | 4 | -1092266590
8 | M | 345810007200.S | Koncovka pre štvorhranný kábel s plastovou izoláciou 502 K033-53/239 | ks | 2 |  | 0 |  |  | znížená |  | 0 | 0.0003 | 0.0006 | 0 | 0 | 8 | M | 2 | ROZPOCET | 0 | 0 | 0 | 0 | 0 | 2 | 0 | 4 | 1152334124
9 | K | 210193094.S | Skriňa RE plastová, trojfázová, jednotarifná, skupinové meranie 9 odberateľov | ks | 1 |  | 0 |  |  | znížená |  | 0 | 0 | 0 | 0 | 0 | 4 | K | 2 | ROZPOCET | 0 | 0 | 0 | 0 | 0 | 2 | 0 | 4 | 1092596066
10 | M | 357120021250.S | Skriňa elektromerová RE 2.0 pilierová s 3 modulmi, jednotarif, hlavné ističe 16, 20, resp.25A, nulový mostík 9x elmer | ks | 1 |  | 0 |  |  | znížená |  | 0 | 0.032 | 0.032 | 0 | 0 | 8 | M | 2 | ROZPOCET | 0 | 0 | 0 | 0 | 0 | 2 | 0 | 4 | -108375718
11 | K | 210220021.S | Uzemňovacie vedenie v zemi FeZn vrátane izolácie spojov O 10 mm | m | 10 |  | 0 |  |  | znížená |  | 0 | 0 | 0 | 0 | 0 | 4 | K | 2 | ROZPOCET | 0 | 0 | 0 | 0 | 0 | 2 | 0 | 4 | -133969390
12 | M | 354410054800.S | Drôt bleskozvodový FeZn, d 10 mm | kg | 6.25 |  | 0 |  |  | znížená |  | 0 | 0.001 | 0.00625 | 0 | 0 | 8 | M | 2 | ROZPOCET | 0 | 0 | 0 | 0 | 0 | 2 | 0 | 4 | 2044555085
13 | K | 210220095 | Náter zemniaceho vodiča | m | 2 |  | 0 |  |  | znížená |  | 0 | 0 | 0 | 0 | 0 | 4 | K | 2 | ROZPOCET | 0 | 0 | 0 | 0 | 0 | 2 | 0 | 4 | -1972001555
14 | M | 1301 | Asfaltový náter SA 12 Gumoasfalt 5 kg, BITUMAT, alebo ekvivalentná náhrada | ks | 0.2 |  | 0 |  |  | znížená |  | 0 | 0 | 0 | 0 | 0 | 8 | M | 2 | ROZPOCET | 0 | 0 | 0 | 0 | 0 | 2 | 0 | 4 | 2113623484
15 | K | 210220240.S | Svorka FeZn k uzemňovacej tyči SJ | ks | 1 |  | 0 |  |  | znížená |  | 0 | 0 | 0 | 0 | 0 | 4 | K | 2 | ROZPOCET | 0 | 0 | 0 | 0 | 0 | 2 | 0 | 4 | 1110528754
16 | M | 354410001900.S | Svorka FeZn k uzemňovacej tyči označenie SJ 02 s podložkou | ks | 1 |  | 0 |  |  | znížená |  | 0 | 0.00039 | 0.00039 | 0 | 0 | 8 | M | 2 | ROZPOCET | 0 | 0 | 0 | 0 | 0 | 2 | 0 | 4 | -1482883960
17 | K | 210220245.S | Svorka FeZn pripojovacia SP | ks | 2 |  | 0 |  |  | znížená |  | 0 | 0 | 0 | 0 | 0 | 4 | K | 2 | ROZPOCET | 0 | 0 | 0 | 0 | 0 | 2 | 0 | 4 | 1095343324
18 | M | 354410004000.S | Svorka FeZn pripájaca označenie SP 1 | ks | 2 |  | 0 |  |  | znížená |  | 0 | 0.00015 | 0.0003 | 0 | 0 | 8 | M | 2 | ROZPOCET | 0 | 0 | 0 | 0 | 0 | 2 | 0 | 4 | 2138951778
19 | K | 210220280.S | Uzemňovacia tyč FeZn ZT | m | 2 |  | 0 |  |  | znížená |  | 0 | 0 | 0 | 0 | 0 | 4 | K | 2 | ROZPOCET | 0 | 0 | 0 | 0 | 0 | 2 | 0 | 4 | -939260512
20 | M | 354410055700.S | Tyč uzemňovacia FeZn označenie ZT 2 m | ks | 2 |  | 0 |  |  | znížená |  | 0 | 0.00793 | 0.01586 | 0 | 0 | 8 | M | 2 | ROZPOCET | 0 | 0 | 0 | 0 | 0 | 2 | 0 | 4 | 321266257
21 | K | 210290891.S | Doplnenie označovacích štítkov na jednotlivé káble | ks | 12 |  | 0 |  |  | znížená |  | 0 | 0 | 0 | 0 | 0 | 4 | K | 2 | ROZPOCET | 0 | 0 | 0 | 0 | 0 | 2 | 0 | 4 | 909298094
22 | M | 345840003100.S | Označovač káblov | ks | 12 |  | 0 |  |  | znížená |  | 0 | 1e-05 | 0.00012 | 0 | 0 | 8 | M | 2 | ROZPOCET | 0 | 0 | 0 | 0 | 0 | 2 | 0 | 4 | 1251531909
23 | K | 210902143.S | Kábel hliníkový silový uložený v rúrke 1-AYKY 0,6/1 kV 4x50 | m | 45 |  | 0 |  |  | znížená |  | 0 | 0 | 0 | 0 | 0 | 4 | K | 2 | ROZPOCET | 0 | 0 | 0 | 0 | 0 | 2 | 0 | 4 | 2009791347
24 | M | 341110030700.S | Kábel hliníkový 1-AYKY 4x50 mm2 | m | 45 |  | 0 |  |  | znížená |  | 0 | 0.00156 | 0.0702 | 0 | 0 | 8 | M | 2 | ROZPOCET | 0 | 0 | 0 | 0 | 0 | 2 | 0 | 4 | 2115258842
| D | 46-M | Zemné práce pri extr.mont.prácach |  |  |  | 0 |  |  |  |  | 0 |  | 4.5 |  | 0 | 1 | D | 1 | ROZPOCET | [6 empty] | 0
25 | K | 460200164.S | Hĺbenie káblovej ryhy ručne 35 cm širokej a 80 cm hlbokej, v zemine triedy 4 | m | 40 |  | 0 |  |  | znížená |  | 0 | 0 | 0 | 0 | 0 | 4 | K | 2 | ROZPOCET | 0 | 0 | 0 | 0 | 0 | 2 | 0 | 4 | 1110750233
26 | K | 460420022.S | Zriadenie, rekonšt. káblového lôžka z piesku bez zakrytia, v ryhe šír. do 65 cm, hrúbky vrstvy 10 cm | m | 40 |  | 0 |  |  | znížená |  | 0 | 0 | 0 | 0 | 0 | 4 | K | 2 | ROZPOCET | 0 | 0 | 0 | 0 | 0 | 2 | 0 | 4 | -2136959466
27 | M | 583110000300.S | Drvina vápencová frakcia 0-4 mm | t | 4.5 |  | 0 |  |  | znížená |  | 0 | 1 | 4.5 | 0 | 0 | 8 | M | 2 | ROZPOCET | 0 | 0 | 0 | 0 | 0 | 2 | 0 | 4 | 248549878
28 | K | 460560164.S | Ručný zásyp nezap. káblovej ryhy bez zhutn. zeminy, 35 cm širokej, 80 cm hlbokej v zemine tr. 4 | m | 40 |  | 0 |  |  | znížená |  | 0 | 0 | 0 | 0 | 0 | 4 | K | 2 | ROZPOCET | 0 | 0 | 0 | 0 | 0 | 2 | 0 | 4 | 782858949
29 | K | 460620001.S | Položenie mačiny, založenie,upevnenie,ubitie drevenou ubíjačkou,postrek hadicou,sklon terénu do 1:5 | m2 | 40 |  | 0 |  |  | znížená |  | 0 | 0 | 0 | 0 | 0 | 4 | K | 2 | ROZPOCET | 0 | 0 | 0 | 0 | 0 | 2 | 0 | 4 | 1657251925
30 | K | 460620014.S | Proviz. úprava terénu v zemine tr. 4, aby nerovnosti terénu neboli väčšie ako 2 cm od vodor.hladiny | m2 | 40 |  | 0 |  |  | znížená |  | 0 | 0 | 0 | 0 | 0 | 4 | K | 2 | ROZPOCET | 0 | 0 | 0 | 0 | 0 | 2 | 0 | 4 | -1785527417
| D | 95-M | Revízie |  |  |  | 0 |  |  |  |  | 0 |  | 0 |  | 0 | 1 | D | 1 | ROZPOCET | [6 empty] | 0
31 | K | 950103001 | Revízia a vypracovanie správy | ks | 1 |  | 0 |  |  | znížená |  | 0 | 0 | 0 | 0 | 0 | 4 | K | 2 | ROZPOCET | 0 | 0 | 0 | 0 | 0 | 2 | 0 | 4 | 1831722587
32 | K | 950107001 | Projekčné práce | ks | 1 |  | 0 |  |  | znížená |  | 0 | 0 | 0 | 0 | 0 | 4 | K | 2 | ROZPOCET | 0 | 0 | 0 | 0 | 0 | 2 | 0 | 4 | 548148614

## 2020017.II.B.2.N - Elektr...
{8c46f05b-11aa-4646-9c61-2362a1664e39}
0
| KRYCÍ LIST ROZPOČTU | [7 empty] | v --- nižšie sa nachádzajú doplnkové a pomocné údaje k zostavám --- v | [8 empty] | False
Stavba:
Zlepšené formy bývania s prvkami prestupného bývania, Nájomné bytové domy, Nitra nad Ipľom
Objekt:
2020017.II - Nižší štandard
Časť:
2020017.II.B - Elektroinštalácie
Úroveň 3:
2020017.II.B.2.N - Elektroinštalácia - neoprávnené výdavky
| JKSO: |  |  |  |  | KS:
| Miesto: |  | Nitra nad Ipľom |  |  | Dátum: | 9. 12. 2021
| Objednávateľ: |  |  |  |  | IČO:
|  | Obec Nitra nad Ipľom, Nitra nad Ipľom 96, 985 57 |  |  |  | IČ DPH:
| Zhotoviteľ: |  |  |  |  | IČO: | Vyplň údaj
|  | Vyplň údaj |  |  |  | IČ DPH: | Vyplň údaj
| Projektant: |  |  |  |  | IČO:
|  | Ing. Michal Slobodník |  |  |  | IČ DPH:
| Spracovateľ: |  |  |  |  | IČO:
IČ DPH:
Poznámka:
| Cena bez DPH | [5 empty] | 0
|  |  | Základ dane |  |  | Sadzba dane | Výška dane
| DPH | základná | 0 |  |  | 20% | 0
|  | znížená | 0 |  |  | 20% | 0
|  | zákl. prenesená | 0 |  |  | 20% | 0
|  | zníž. prenesená | 0 |  |  | 20% | 0
|  | nulová | 0 |  |  | 0% | 0
| Cena s DPH |  |  | v | EUR |  | 0
| Projektant |  |  | Spracovateľ
| Dátum a podpis: |  | Pečiatka | Dátum a podpis: |  |  | Pečiatka
| Objednávateľ |  |  | Zhotoviteľ
| Dátum a podpis: |  | Pečiatka | Dátum a podpis: |  |  | Pečiatka
REKAPITULÁCIA ROZPOČTU
Stavba:
Zlepšené formy bývania s prvkami prestupného bývania, Nájomné bytové domy, Nitra nad Ipľom
Objekt:
2020017.II - Nižší štandard
Časť:
2020017.II.B - Elektroinštalácie
Úroveň 3:
2020017.II.B.2.N - Elektroinštalácia - neoprávnené výdavky
Miesto: |  |  | Nitra nad Ipľom |  |  | Dátum: | 9. 12. 2021
Objednávateľ: |  |  | Obec Nitra nad Ipľom, Nitra nad Ipľom 96, 985 57 |  |  | Projektant: | Ing. Michal Slobodník
Zhotoviteľ: |  |  | Vyplň údaj |  |  | Spracovateľ:
Kód dielu - Popis | [6 empty] | Cena celkom [EUR]
Náklady z rozpočtu | [6 empty] | 0 | [11 empty] | -1
| VRN - Vedľajšie rozpočtové náklady | [5 empty] | 0
ROZPOČET
Stavba:
Zlepšené formy bývania s prvkami prestupného bývania, Nájomné bytové domy, Nitra nad Ipľom
Objekt:
2020017.II - Nižší štandard
Časť:
2020017.II.B - Elektroinštalácie
Úroveň 3:
2020017.II.B.2.N - Elektroinštalácia - neoprávnené výdavky
Miesto: |  |  | Nitra nad Ipľom |  |  | Dátum: | 9. 12. 2021
Objednávateľ: |  |  | Obec Nitra nad Ipľom, Nitra nad Ipľom 96, 985 57 |  |  | Projektant: | Ing. Michal Slobodník
Zhotoviteľ: |  |  | Vyplň údaj |  |  | Spracovateľ:
PČ | Typ | Kód | Popis | MJ | Množstvo | J.cena [EUR] | Cena celkom [EUR] | Cenová sústava |  | DPH | J. Nh [h] | Nh celkom [h] | J. hmotnosť [t] | Hmotnosť celkom [t] | J. suť [t] | Suť Celkom [t]
Náklady z rozpočtu | [6 empty] | 0 |  |  |  |  | 0 |  | 0 |  | 0 |  | D | -1 | [7 empty] | 0
| D | VRN | Vedľajšie rozpočtové náklady |  |  |  | 0 |  |  |  |  | 0 |  | 0 |  | 0 | 1 | D | 0 | ROZPOCET | [6 empty] | 0
1 | K | M21-DOP | Mimostavenisková doprava 3,6% | % |  |  | 0 |  |  | znížená |  | 0 | 0 | 0 | 0 | 0 | 4 | K | 1 | ROZPOCET | 0 | 0 | 0 | 0 | 0 | 2 | 0 | 4 | 2112042072
2 | K | M21-PM | Podružný materiál 3% | % |  |  | 0 |  |  | znížená |  | 0 | 0 | 0 | 0 | 0 | 4 | K | 1 | ROZPOCET | 0 | 0 | 0 | 0 | 0 | 2 | 0 | 4 | -66628929
3 | K | M21-PPV | Podiel pridružených výkonov 6% | % |  |  | 0 |  |  | znížená |  | 0 | 0 | 0 | 0 | 0 | 4 | K | 1 | ROZPOCET | 0 | 0 | 0 | 0 | 0 | 2 | 0 | 4 | -1388592546
4 | K | M21-DOP.1 | Vodorovný presun 1% | % |  |  | 0 |  |  | znížená |  | 0 | 0 | 0 | 0 | 0 | 4 | K | 1 | ROZPOCET | 0 | 0 | 0 | 0 | 0 | 2 | 0 | 4 | -754370242
5 | K | M21-DOP.2 | Stratné 6% | % |  |  | 0 |  |  | znížená |  | 0 | 0 | 0 | 0 | 0 | 4 | K | 1 | ROZPOCET | 0 | 0 | 0 | 0 | 0 | 2 | 0 | 4 | -200181289

## 2020017.II.B.2.O - Elektr...
{f00dc943-837d-4559-be0c-b0b87372d530}
0
| KRYCÍ LIST ROZPOČTU | [7 empty] | v --- nižšie sa nachádzajú doplnkové a pomocné údaje k zostavám --- v | [8 empty] | False
Stavba:
Zlepšené formy bývania s prvkami prestupného bývania, Nájomné bytové domy, Nitra nad Ipľom
Objekt:
2020017.II - Nižší štandard
Časť:
2020017.II.B - Elektroinštalácie
Úroveň 3:
2020017.II.B.2.O - Elektroinštalácia - oprávnené výdavky
| JKSO: |  |  |  |  | KS:
| Miesto: |  | Nitra nad Ipľom |  |  | Dátum: | 9. 12. 2021
| Objednávateľ: |  |  |  |  | IČO:
|  | Obec Nitra nad Ipľom, Nitra nad Ipľom 96, 985 57 |  |  |  | IČ DPH:
| Zhotoviteľ: |  |  |  |  | IČO: | Vyplň údaj
|  | Vyplň údaj |  |  |  | IČ DPH: | Vyplň údaj
| Projektant: |  |  |  |  | IČO:
|  | Ing. Michal Slobodník |  |  |  | IČ DPH:
| Spracovateľ: |  |  |  |  | IČO:
IČ DPH:
Poznámka:
| Cena bez DPH | [5 empty] | 0
|  |  | Základ dane |  |  | Sadzba dane | Výška dane
| DPH | základná | 0 |  |  | 20% | 0
|  | znížená | 0 |  |  | 20% | 0
|  | zákl. prenesená | 0 |  |  | 20% | 0
|  | zníž. prenesená | 0 |  |  | 20% | 0
|  | nulová | 0 |  |  | 0% | 0
| Cena s DPH |  |  | v | EUR |  | 0
| Projektant |  |  | Spracovateľ
| Dátum a podpis: |  | Pečiatka | Dátum a podpis: |  |  | Pečiatka
| Objednávateľ |  |  | Zhotoviteľ
| Dátum a podpis: |  | Pečiatka | Dátum a podpis: |  |  | Pečiatka
REKAPITULÁCIA ROZPOČTU
Stavba:
Zlepšené formy bývania s prvkami prestupného bývania, Nájomné bytové domy, Nitra nad Ipľom
Objekt:
2020017.II - Nižší štandard
Časť:
2020017.II.B - Elektroinštalácie
Úroveň 3:
2020017.II.B.2.O - Elektroinštalácia - oprávnené výdavky
Miesto: |  |  | Nitra nad Ipľom |  |  | Dátum: | 9. 12. 2021
Objednávateľ: |  |  | Obec Nitra nad Ipľom, Nitra nad Ipľom 96, 985 57 |  |  | Projektant: | Ing. Michal Slobodník
Zhotoviteľ: |  |  | Vyplň údaj |  |  | Spracovateľ:
Kód dielu - Popis | [6 empty] | Cena celkom [EUR]
Náklady z rozpočtu | [6 empty] | 0 | [11 empty] | -1
| 91 - Montáž silnoprúdových rozvodov a zariadení | [5 empty] | 0
| 91080107 - Káble Cu | [5 empty] | 0
| 91111003 - Spínacie, spúšťacie a regulačné ústrojenstvá | [5 empty] | 0
| HSV - Práce a dodávky HSV | [5 empty] | 0
| 9 - Ostatné konštrukcie a práce-búranie | [5 empty] | 0
| PSV - Práce a dodávky PSV | [5 empty] | 0
| 740 - Silnoprúd | [5 empty] | 0
| M - M | [5 empty] | 0
| 21-M - Elektromontáže | [5 empty] | 0
| 22-M - Montáže oznam. a zabezp. zariadení | [5 empty] | 0
| 95-M - Revízie | [5 empty] | 0
ROZPOČET
Stavba:
Zlepšené formy bývania s prvkami prestupného bývania, Nájomné bytové domy, Nitra nad Ipľom
Objekt:
2020017.II - Nižší štandard
Časť:
2020017.II.B - Elektroinštalácie
Úroveň 3:
2020017.II.B.2.O - Elektroinštalácia - oprávnené výdavky
Miesto: |  |  | Nitra nad Ipľom |  |  | Dátum: | 9. 12. 2021
Objednávateľ: |  |  | Obec Nitra nad Ipľom, Nitra nad Ipľom 96, 985 57 |  |  | Projektant: | Ing. Michal Slobodník
Zhotoviteľ: |  |  | Vyplň údaj |  |  | Spracovateľ:
PČ | Typ | Kód | Popis | MJ | Množstvo | J.cena [EUR] | Cena celkom [EUR] | Cenová sústava |  | DPH | J. Nh [h] | Nh celkom [h] | J. hmotnosť [t] | Hmotnosť celkom [t] | J. suť [t] | Suť Celkom [t]
Náklady z rozpočtu | [6 empty] | 0 |  |  |  |  | 0 |  | 1.9548 |  | 0 |  | D | -1 | [7 empty] | 0
| D | 91 | Montáž silnoprúdových rozvodov a zariadení |  |  |  | 0 |  |  |  |  | 0 |  | 0.00176 |  | 0 | 1 | D | 0 | ROZPOCET | [6 empty] | 0
| D | 91080107 | Káble Cu |  |  |  | 0 |  |  |  |  | 0 |  | 0 |  | 0 | 1 | D | 1 | ROZPOCET | [6 empty] | 0
1 | K | 91080107020240 | Signálny a oznamovací kábel medený /v mm/ pevne uložený | m | 250 |  | 0 |  |  | znížená |  | 0 | 0 | 0 | 0 | 0 | 4 | K | 2 | ROZPOCET | 0 | 0 | 0 | 0 | 0 | 2 | 0 | 4 | -1229161102
2 | M | 3412160460 | Kábel koaxiálny 75 Ohm VCCKY 75-7,25 | m | 250 |  | 0 |  |  | znížená |  | 0 | 0 | 0 | 0 | 0 | 8 | M | 2 | ROZPOCET | 0 | 0 | 0 | 0 | 0 | 2 | 0 | 4 | 917676593
| D | 91111003 | Spínacie, spúšťacie a regulačné ústrojenstvá |  |  |  | 0 |  |  |  |  | 0 |  | 0.00176 |  | 0 | 1 | D | 1 | ROZPOCET | [6 empty] | 0
3 | K | 91111003010010 | Zásuvka domová vstavaná dátová, TV | ks | 8 |  | 0 |  |  | znížená |  | 0 | 0 | 0 | 0 | 0 | 4 | K | 2 | ROZPOCET | 0 | 0 | 0 | 0 | 0 | 2 | 0 | 4 | 1285729877
4 | M | 3450315900 | Zásuvka TV koncová biela | ks | 8 |  | 0 |  |  | znížená |  | 0 | 0.00022 | 0.00176 | 0 | 0 | 8 | M | 2 | ROZPOCET | 0 | 0 | 0 | 0 | 0 | 2 | 0 | 4 | 1552506102
| D | HSV | Práce a dodávky HSV |  |  |  | 0 |  |  |  |  | 0 |  | 0 |  | 0 | 1 | D | 0 | ROZPOCET | [6 empty] | 0
| D | 9 | Ostatné konštrukcie a práce-búranie |  |  |  | 0 |  |  |  |  | 0 |  | 0 |  | 0 | 1 | D | 1 | ROZPOCET | [6 empty] | 0
5 | K | 962031132.S | Búranie priečok alebo vybúranie otvorov plochy nad 4 m2 z tehál pálených, plných alebo dutých hr. do 150 mm, -0,19600t | m2 | 9 |  | 0 |  |  | znížená |  | 0 | 0 | 0 | 0 | 0 | 4 | K | 2 | ROZPOCET | 0 | 0 | 0 | 0 | 0 | 2 | 0 | 4 | -361409600
6 | K | 973031616.S | Vysekanie kapsy pre klátiky a krabice, veľkosti do 100x100x50 mm, -0,00100t | ks | 187 |  | 0 |  |  | znížená |  | 0 | 0 | 0 | 0 | 0 | 4 | K | 2 | ROZPOCET | 0 | 0 | 0 | 0 | 0 | 2 | 0 | 4 | -1688188181
7 | K | 973048121.S | Vysekanie kapsy pre zaviazanie v murive betónovom hr. do 100 mm, -0,00800t | m | 2 |  | 0 |  |  | znížená |  | 0 | 0 | 0 | 0 | 0 | 4 | K | 2 | ROZPOCET | 0 | 0 | 0 | 0 | 0 | 2 | 0 | 4 | -1853857667
8 | K | 974031721.S | Vysekávanie rýh v tehl. murive v pod hĺbky klenieb do hĺ. 30 mm a š. do 70 mm, -0,00300t | m | 530 |  | 0 |  |  | znížená |  | 0 | 0 | 0 | 0 | 0 | 4 | K | 2 | ROZPOCET | 0 | 0 | 0 | 0 | 0 | 2 | 0 | 4 | 1824763770
9 | K | 974031723.S | Vysekávanie rýh v tehl. murive v pod hĺbky klenieb do hĺ. 30 mm a š. do 150 mm, -0,00700t | m | 220 |  | 0 |  |  | znížená |  | 0 | 0 | 0 | 0 | 0 | 4 | K | 2 | ROZPOCET | 0 | 0 | 0 | 0 | 0 | 2 | 0 | 4 | 1458322266
| D | PSV | Práce a dodávky PSV |  |  |  | 0 |  |  |  |  | 0 |  | 0.011 |  | 0 | 1 | D | 0 | ROZPOCET | [6 empty] | 0
| D | 740 | Silnoprúd |  |  |  | 0 |  |  |  |  | 0 |  | 0.011 |  | 0 | 1 | D | 1 | ROZPOCET | [6 empty] | 0
10 | K | 744121021 | Montáž ventilátora - bytový nástenný 100, IP44 | ks | 8 |  | 0 |  |  | znížená |  | 0 | 0 | 0 | 0 | 0 | 4 | K | 2 | ROZPOCET | 0 | 0 | 0 | 0 | 0 | 2 | 0 | 4 | 1555343048
11 | M | 3480254600 | Ventilátor bytový 100, IP44 | ks | 8 |  | 0 |  |  | znížená |  | 0 | 0 | 0 | 0 | 0 | 8 | M | 2 | ROZPOCET | 0 | 0 | 0 | 0 | 0 | 2 | 0 | 4 | 1679524689
12 | M | 343820000200.S | Páska izolačná čierna 19 mm, dĺ. 20 m, typ FEK20 | ks | 35 |  | 0 |  |  | znížená |  | 0 | 0.0002 | 0.007 | 0 | 0 | 8 | M | 2 | ROZPOCET | 0 | 0 | 0 | 0 | 0 | 2 | 0 | 4 | -1322300872
13 | M | 343820000600.S | Páska izolačná modrá 19 mm, dĺ. 20 m, typ K20 | ks | 10 |  | 0 |  |  | znížená |  | 0 | 0.0002 | 0.002 | 0 | 0 | 8 | M | 2 | ROZPOCET | 0 | 0 | 0 | 0 | 0 | 2 | 0 | 4 | -1709392634
14 | M | 343820000800.S | Páska izolačná zeleno-žltá 19 mm, dĺ. 20 m, typ ZS20 | ks | 10 |  | 0 |  |  | znížená |  | 0 | 0.0002 | 0.002 | 0 | 0 | 8 | M | 2 | ROZPOCET | 0 | 0 | 0 | 0 | 0 | 2 | 0 | 4 | -2082310899
| D | M | M |  |  |  | 0 |  |  |  |  | 0 |  | 1.9421 |  | 0 | 1 | D | 0 | ROZPOCET | [6 empty] | 0
| D | 21-M | Elektromontáže |  |  |  | 0 |  |  |  |  | 0 |  | 1.9371 |  | 0 | 1 | D | 1 | ROZPOCET | [6 empty] | 0
15 | M | 3450632800 | Svorka WAGO 1,5-2,5 | ks | 350 |  | 0 |  |  | znížená |  | 0 | 1e-05 | 0.0035 | 0 | 0 | 8 | M | 2 | ROZPOCET | 0 | 0 | 0 | 0 | 0 | 2 | 0 | 4 | 604480667
16 | M | 345350002600 | Rámček 1-násobný vodorovný | ks | 95 |  | 0 |  |  | znížená |  | 0 | 2e-05 | 0.0019 | 0 | 0 | 8 | M | 2 | ROZPOCET | 0 | 0 | 0 | 0 | 0 | 2 | 0 | 4 | 1356880826
17 | M | 345350002600.1 | Rámček 2-násobný vodorovný | ks | 10 |  | 0 |  |  | znížená |  | 0 | 2e-05 | 0.0002 | 0 | 0 | 8 | M | 2 | ROZPOCET | 0 | 0 | 0 | 0 | 0 | 2 | 0 | 4 | 1456033502
18 | M | 345350002600.2 | Rámček 4-násobný vodorovný | ks | 8 |  | 0 |  |  | znížená |  | 0 | 2e-05 | 0.00016 | 0 | 0 | 8 | M | 2 | ROZPOCET | 0 | 0 | 0 | 0 | 0 | 2 | 0 | 4 | 1544348012
19 | K | 210010301.S | Krabica prístrojová bez zapojenia (1901, KP 68, KZ 3) | ks | 203 |  | 0 |  |  | znížená |  | 0 | 0 | 0 | 0 | 0 | 4 | K | 2 | ROZPOCET | 0 | 0 | 0 | 0 | 0 | 2 | 0 | 4 | 233966733
20 | M | 345410002400.S | Krabica inštalačná KU 68-1901 KA pod omietku | ks | 203 |  | 0 |  |  | znížená |  | 0 | 3e-05 | 0.00609 | 0 | 0 | 8 | M | 2 | ROZPOCET | 0 | 0 | 0 | 0 | 0 | 2 | 0 | 4 | 1920172474
21 | K | 210010311.S | Krabica (1902, KO 68) odbočná s viečkom kruhová , bez zapojenia | ks | 16 |  | 0 |  |  | znížená |  | 0 | 0 | 0 | 0 | 0 | 4 | K | 2 | ROZPOCET | 0 | 0 | 0 | 0 | 0 | 2 | 0 | 4 | 825938059
22 | M | 345410002500.S | Krabica inštalačná KU 68-1902 KA pod omietku s viečkom | ks | 16 |  | 0 |  |  | znížená |  | 0 | 6e-05 | 0.00096 | 0 | 0 | 8 | M | 2 | ROZPOCET | 0 | 0 | 0 | 0 | 0 | 2 | 0 | 4 | -317453981
23 | K | 210010313 | Krabica (KO 250) na meraciu svorku uzemnenia | ks | 1 |  | 0 |  |  | znížená |  | 0 | 0 | 0 | 0 | 0 | 4 | K | 2 | ROZPOCET | 0 | 0 | 0 | 0 | 0 | 2 | 0 | 4 | 217207575
24 | M | 3450913000 | Krabica KO-218x168x80-150 na meraciu svorku | ks | 1 |  | 0 |  |  | znížená |  | 0 | 0.00032 | 0.00032 | 0 | 0 | 8 | M | 2 | ROZPOCET | 0 | 0 | 0 | 0 | 0 | 2 | 0 | 4 | 1183706419
25 | M | 585410000130.S | Sadra šedá, balenie 30 kg | ks | 20 |  | 0 |  |  | znížená |  | 0 | 0.03 | 0.6 | 0 | 0 | 8 | M | 2 | ROZPOCET | 0 | 0 | 0 | 0 | 0 | 2 | 0 | 4 | 137082122
26 | K | 210010582.S | Rúrka tuhá elektroinštalačná z PVC, D 20 uložená pevne | m | 250 |  | 0 |  |  | znížená |  | 0 | 0 | 0 | 0 | 0 | 4 | K | 2 | ROZPOCET | 0 | 0 | 0 | 0 | 0 | 2 | 0 | 4 | -811719530
27 | M | 345710000200.S | Rúrka tuhá hrdlová 1520 s nízkou mechanickou odolnosťou z PVC, samozhášavá, D 20 mm | m | 250 |  | 0 |  |  | znížená |  | 0 | 0.0001 | 0.025 | 0 | 0 | 8 | M | 2 | ROZPOCET | 0 | 0 | 0 | 0 | 0 | 2 | 0 | 4 | -182147919
28 | K | 210011310.S | Osadenie polyamidovej príchytky HM 8 do tvrdého kameňa, jednoduchého betónu a železobetónu | ks | 300 |  | 0 |  |  | znížená |  | 0 | 0 | 0 | 0 | 0 | 4 | K | 2 | ROZPOCET | 0 | 0 | 0 | 0 | 0 | 2 | 0 | 4 | 2124278080
29 | M | 311310008410.S | Hmoždinka pre tvrdé podklady na elektroinštaláciu 8x40 mm, PE | ks | 300 |  | 0 |  |  | znížená |  | 0 | 7e-05 | 0.021 | 0 | 0 | 8 | M | 2 | ROZPOCET | 0 | 0 | 0 | 0 | 0 | 2 | 0 | 4 | -1815487240
30 | K | 210100001.S | Ukončenie vodičov v rozvádzač. vrátane zapojenia a vodičovej koncovky do 2,5 mm2 | ks | 150 |  | 0 |  |  | znížená |  | 0 | 0 | 0 | 0 | 0 | 4 | K | 2 | ROZPOCET | 0 | 0 | 0 | 0 | 0 | 2 | 0 | 4 | 1604546858
31 | K | 210100003.S | Ukončenie vodičov v rozvádzač. vrátane zapojenia a vodičovej koncovky do 16 mm2 | ks | 50 |  | 0 |  |  | znížená |  | 0 | 0 | 0 | 0 | 0 | 4 | K | 2 | ROZPOCET | 0 | 0 | 0 | 0 | 0 | 2 | 0 | 4 | 2005452307
32 | K | 210110001.S | Jednopólový spínač - radenie 1, nástenný IP 44, vrátane zapojenia | ks | 24 |  | 0 |  |  | znížená |  | 0 | 0 | 0 | 0 | 0 | 4 | K | 2 | ROZPOCET | 0 | 0 | 0 | 0 | 0 | 2 | 0 | 4 | -1027457722
33 | M | 345340007860.S | Spínač jednopólový komplet pre zapustenú montáž, radenie 1, IP20 | ks | 15 |  | 0 |  |  | znížená |  | 0 | 8e-05 | 0.0012 | 0 | 0 | 8 | M | 2 | ROZPOCET | 0 | 0 | 0 | 0 | 0 | 2 | 0 | 4 | 827964091
34 | M | 345340007860.S.1 | Spínač jednopólový komplet pre zapustenú montáž, radenie 1, IP44 | ks | 9 |  | 0 |  |  | znížená |  | 0 | 8e-05 | 0.00072 | 0 | 0 | 8 | M | 2 | ROZPOCET | 0 | 0 | 0 | 0 | 0 | 2 | 0 | 4 | 34449709
35 | K | 210110003.S | Sériový spínač - radenie 5, nástenný IP 44 vrátane zapojenia | ks | 8 |  | 0 |  |  | znížená |  | 0 | 0 | 0 | 0 | 0 | 4 | K | 2 | ROZPOCET | 0 | 0 | 0 | 0 | 0 | 2 | 0 | 4 | 1598241373
36 | M | 345340007910 | Spínač sériový nástenný, radenie č.5, biely, IP44 | ks | 8 |  | 0 |  |  | znížená |  | 0 | 0.0001 | 0.0008 | 0 | 0 | 8 | M | 2 | ROZPOCET | 0 | 0 | 0 | 0 | 0 | 2 | 0 | 4 | -782893886
37 | K | 210110004.S | Striedavý prepínač - radenie 6, nástenný, IP 44, vrátane zapojenia | ks | 8 |  | 0 |  |  | znížená |  | 0 | 0 | 0 | 0 | 0 | 4 | K | 2 | ROZPOCET | 0 | 0 | 0 | 0 | 0 | 2 | 0 | 4 | -126436081
38 | M | 345330002920.S | Spínač striedavý nástenný, radenie č.6, IP 20 | ks | 8 |  | 0 |  |  | znížená |  | 0 | 0.0001 | 0.0008 | 0 | 0 | 8 | M | 2 | ROZPOCET | 0 | 0 | 0 | 0 | 0 | 2 | 0 | 4 | 119310610
39 | K | 210110008.S | Dvojitý striedavý prepínač - radenie 6+6, nástenný IP 44, vrátane zapojenia | ks | 16 |  | 0 |  |  | znížená |  | 0 | 0 | 0 | 0 | 0 | 4 | K | 2 | ROZPOCET | 0 | 0 | 0 | 0 | 0 | 2 | 0 | 4 | -1443473489
40 | M | 345330002910.S | Prepínač dvojitý striedavý nástenný, radenie 6+6, IP20 | ks | 16 |  | 0 |  |  | znížená |  | 0 | 0.00012 | 0.00192 | 0 | 0 | 8 | M | 2 | ROZPOCET | 0 | 0 | 0 | 0 | 0 | 2 | 0 | 4 | -1995415359
41 | K | 210110032.S | Jednopólové tlačítko - radenie 1/0, zapustená montáž IP 44, vrátane zapojenia | ks | 8 |  | 0 |  |  | znížená |  | 0 | 0 | 0 | 0 | 0 | 4 | K | 2 | ROZPOCET | 0 | 0 | 0 | 0 | 0 | 2 | 0 | 4 | 1767833441
42 | M | 345310000720.S | Ovládač komplet pre zapustenú montáž, radenie 1/0, IP20 zvončekové | ks | 8 |  | 0 |  |  | znížená |  | 0 | 0.00012 | 0.00096 | 0 | 0 | 8 | M | 2 | ROZPOCET | 0 | 0 | 0 | 0 | 0 | 2 | 0 | 4 | 341048130
43 | K | 210110082.S | Sporáková prípojka pre zapustenú montáž vrátane tlejivky | ks | 8 |  | 0 |  |  | znížená |  | 0 | 0 | 0 | 0 | 0 | 4 | K | 2 | ROZPOCET | 0 | 0 | 0 | 0 | 0 | 2 | 0 | 4 | -860114081
44 | M | 345320003610.S | Sporáková prípojka 400V/20A nástenná, biela | ks | 8 |  | 0 |  |  | znížená |  | 0 | 0.00037 | 0.00296 | 0 | 0 | 8 | M | 2 | ROZPOCET | 0 | 0 | 0 | 0 | 0 | 2 | 0 | 4 | -1391994142
45 | K | 210111011.S | Domová zásuvka polozapustená alebo zapustená 250 V / 16A, vrátane zapojenia 2P + PE | ks | 24 |  | 0 |  |  | znížená |  | 0 | 0 | 0 | 0 | 0 | 4 | K | 2 | ROZPOCET | 0 | 0 | 0 | 0 | 0 | 2 | 0 | 4 | -964408818
46 | M | 345520000430.S | Zásuvka jednonásobná polozapustená, radenie 2P+PE, komplet IP20 | ks | 24 |  | 0 |  |  | znížená |  | 0 | 8e-05 | 0.00192 | 0 | 0 | 8 | M | 2 | ROZPOCET | 0 | 0 | 0 | 0 | 0 | 2 | 0 | 4 | 1712562951
47 | K | 210111011.S | Domová zásuvka polozapustená alebo zapustená 250 V / 16A, vrátane zapojenia 2P + PE | ks | 35 |  | 0 |  |  | znížená |  | 0 | 0 | 0 | 0 | 0 | 4 | K | 2 | ROZPOCET | 0 | 0 | 0 | 0 | 0 | 2 | 0 | 4 | -1521139181
48 | M | 345520000480 | Zásuvka jednonásobná polozapustená, radenie 2P+PE, komplet IP44 | ks | 35 |  | 0 |  |  | znížená |  | 0 | 8e-05 | 0.0028 | 0 | 0 | 8 | M | 2 | ROZPOCET | 0 | 0 | 0 | 0 | 0 | 2 | 0 | 4 | 970357486
49 | K | 210111012.S | Domová zásuvka polozapustená alebo zapustená, 10/16 A 250 V 2P + Z 2 x zapojenie | ks | 74 |  | 0 |  |  | znížená |  | 0 | 0 | 0 | 0 | 0 | 4 | K | 2 | ROZPOCET | 0 | 0 | 0 | 0 | 0 | 2 | 0 | 4 | -1911307061
50 | M | 345520000450.S | Zásuvka dvojnásobná polozapustená, radenie 2x(2P+PE), komplet | ks | 74 |  | 0 |  |  | znížená |  | 0 | 0.0001 | 0.0074 | 0 | 0 | 8 | M | 2 | ROZPOCET | 0 | 0 | 0 | 0 | 0 | 2 | 0 | 4 | -639325084
51 | K | 210193079.S | Domova rozvodnica R-SP pre zapustenú montáž bez sekacích prác | ks | 1 |  | 0 |  |  | znížená |  | 0 | 0 | 0 | 0 | 0 | 4 | K | 2 | ROZPOCET | 0 | 0 | 0 | 0 | 0 | 2 | 0 | 4 | 1011074773
52 | M | 357150000530 | Rozvodnicová skriňa oceľoplechová R-SP | ks | 1 |  | 0 |  |  | znížená |  | 0 | 0.0273 | 0.0273 | 0 | 0 | 8 | M | 2 | ROZPOCET | 0 | 0 | 0 | 0 | 0 | 2 | 0 | 4 | 199502355
53 | K | 210193079.S.1 | Domova rozvodnica RB pre zapustenú montáž bez sekacích prác | ks | 8 |  | 0 |  |  | znížená |  | 0 | 0 | 0 | 0 | 0 | 4 | K | 2 | ROZPOCET | 0 | 0 | 0 | 0 | 0 | 2 | 0 | 4 | 2056775986
54 | M | 357150000530.1 | Rozvodnicová skriňa oceľoplechová RB | ks | 8 |  | 0 |  |  | znížená |  | 0 | 0.0273 | 0.2184 | 0 | 0 | 8 | M | 2 | ROZPOCET | 0 | 0 | 0 | 0 | 0 | 2 | 0 | 4 | -1731636792
55 | K | 210201001.S | Zapojenie svietidla IP20, 1 x svetelný zdroj, stropného - nástenného interierového | ks | 43 |  | 0 |  |  | znížená |  | 0 | 0 | 0 | 0 | 0 | 4 | K | 2 | ROZPOCET | 0 | 0 | 0 | 0 | 0 | 2 | 0 | 4 | -1910029753
56 | M | 348140000100.S | Svietidlo interiérové lineárne stropné 1x70W, IP20, LED | ks | 43 |  | 0 |  |  | znížená |  | 0 | 0.00104 | 0.04472 | 0 | 0 | 8 | M | 2 | ROZPOCET | 0 | 0 | 0 | 0 | 0 | 2 | 0 | 4 | 736276491
57 | K | 210201002.S | Zapojenie svietidla IP20, 1 x svetelný zdroj, stropného - nástenného interierového priemyselné+závesný systém | ks | 1 |  | 0 |  |  | znížená |  | 0 | 0 | 0 | 0 | 0 | 4 | K | 2 | ROZPOCET | 0 | 0 | 0 | 0 | 0 | 2 | 0 | 4 | -1226173620
58 | M | 348140000400.S | Svietidlo interiérové stropné 72W, IP44, LED | ks | 1 |  | 0 |  |  | znížená |  | 0 | 0.00229 | 0.00229 | 0 | 0 | 8 | M | 2 | ROZPOCET | 0 | 0 | 0 | 0 | 0 | 2 | 0 | 4 | 1443554145
59 | K | 210201011.S | Zapojenie svietidla IP44, 1 x svetelný zdroj, stropného - nástenného | ks | 26 |  | 0 |  |  | znížená |  | 0 | 0 | 0 | 0 | 0 | 4 | K | 2 | ROZPOCET | 0 | 0 | 0 | 0 | 0 | 2 | 0 | 4 | 1364372013
60 | M | 348140000900.S | Svietidlo interiérové exterierové 25W, IP44, LED | ks | 26 |  | 0 |  |  | znížená |  | 0 | 0.00192 | 0.04992 | 0 | 0 | 8 | M | 2 | ROZPOCET | 0 | 0 | 0 | 0 | 0 | 2 | 0 | 4 | 175024261
61 | K | 210201520.S | Zapojenie svietidla 1x svetelný zdroj, núdzového, podhľadového, LED - núdzový režim | ks | 4 |  | 0 |  |  | znížená |  | 0 | 0 | 0 | 0 | 0 | 4 | K | 2 | ROZPOCET | 0 | 0 | 0 | 0 | 0 | 2 | 0 | 4 | -1730791997
62 | M | 348150000900.S | Svietidlo núdzové podhľadové LED 1x1W, 1 hod., IP65, len núdzový režim | ks | 4 |  | 0 |  |  | znížená |  | 0 | 0.0012 | 0.0048 | 0 | 0 | 8 | M | 2 | ROZPOCET | 0 | 0 | 0 | 0 | 0 | 2 | 0 | 4 | -163467355
63 | K | 210201610.S | Zapojenie senzora pre LED svietidlo | ks | 8 |  | 0 |  |  | znížená |  | 0 | 0 | 0 | 0 | 0 | 4 | K | 2 | ROZPOCET | 0 | 0 | 0 | 0 | 0 | 2 | 0 | 4 | -505707587
64 | M | 348140001000.S | Senzor pre led svietidlo | ks | 8 |  | 0 |  |  | znížená |  | 0 | 0.00173 | 0.01384 | 0 | 0 | 8 | M | 2 | ROZPOCET | 0 | 0 | 0 | 0 | 0 | 2 | 0 | 4 | 938413164
65 | K | 210220030.S | Ekvipotenciálna svorkovnica EPS 3 v krabici KO 100 E | ks | 8 |  | 0 |  |  | znížená |  | 0 | 0 | 0 | 0 | 0 | 4 | K | 2 | ROZPOCET | 0 | 0 | 0 | 0 | 0 | 2 | 0 | 4 | 795289344
66 | M | 345410000200.S | Krabica odbočná z PVC s viečkom pod omietku KO 100 E | ks | 8 |  | 0 |  |  | znížená |  | 0 | 0.0002 | 0.0016 | 0 | 0 | 8 | M | 2 | ROZPOCET | 0 | 0 | 0 | 0 | 0 | 2 | 0 | 4 | -1994237128
67 | M | 345610005000.S | Svorkovnica ekvipotencionálna EPS 3, z PP | ks | 8 |  | 0 |  |  | znížená |  | 0 | 0.00014 | 0.00112 | 0 | 0 | 8 | M | 2 | ROZPOCET | 0 | 0 | 0 | 0 | 0 | 2 | 0 | 4 | -580720415
68 | K | 210220031.S | Ekvipotenciálna svorkovnica EPS 2 v krabici KO 125 E | ks | 1 |  | 0 |  |  | znížená |  | 0 | 0 | 0 | 0 | 0 | 4 | K | 2 | ROZPOCET | 0 | 0 | 0 | 0 | 0 | 2 | 0 | 4 | 2107663501
69 | M | 345410000400.S | Krabica odbočná z PVC s viečkom pod omietku KO 125 E | ks | 1 |  | 0 |  |  | znížená |  | 0 | 0.00028 | 0.00028 | 0 | 0 | 8 | M | 2 | ROZPOCET | 0 | 0 | 0 | 0 | 0 | 2 | 0 | 4 | -1036188401
70 | M | 345610005100.S | Svorkovnica ekvipotencionálna EPS 2, z PP | ks | 1 |  | 0 |  |  | znížená |  | 0 | 0.00024 | 0.00024 | 0 | 0 | 8 | M | 2 | ROZPOCET | 0 | 0 | 0 | 0 | 0 | 2 | 0 | 4 | 1649856270
71 | K | 210220040.S | Svorka na potrubie Bernard vrátane pásika Cu | ks | 60 |  | 0 |  |  | znížená |  | 0 | 0 | 0 | 0 | 0 | 4 | K | 2 | ROZPOCET | 0 | 0 | 0 | 0 | 0 | 2 | 0 | 4 | -448236481
72 | M | 354410006200.S | Svorka uzemňovacia Bernard ZSA 16 | ks | 60 |  | 0 |  |  | znížená |  | 0 | 0.0001 | 0.006 | 0 | 0 | 8 | M | 2 | ROZPOCET | 0 | 0 | 0 | 0 | 0 | 2 | 0 | 4 | -2025206860
73 | M | 354410066900.S | Páska CU, bleskozvodný a uzemňovací materiál, dĺžka 0,5 m | ks | 60 |  | 0 |  |  | znížená |  | 0 | 3e-05 | 0.0018 | 0 | 0 | 8 | M | 2 | ROZPOCET | 0 | 0 | 0 | 0 | 0 | 2 | 0 | 4 | 1067683193
74 | K | 210220050.S | Označenie zvodov číselnými štítkami | ks | 1 |  | 0 |  |  | znížená |  | 0 | 0 | 0 | 0 | 0 | 4 | K | 2 | ROZPOCET | 0 | 0 | 0 | 0 | 0 | 2 | 0 | 4 | 213656168
75 | M | 354410064600.S | Štítok orientačný nerezový zemniaci na zvody | ks | 1 |  | 0 |  |  | znížená |  | 0 | 3e-05 | 3e-05 | 0 | 0 | 8 | M | 2 | ROZPOCET | 0 | 0 | 0 | 0 | 0 | 2 | 0 | 4 | 1560520670
76 | K | 210220095 | Náter zemniaceho vodiča | m | 2 |  | 0 |  |  | znížená |  | 0 | 0 | 0 | 0 | 0 | 4 | K | 2 | ROZPOCET | 0 | 0 | 0 | 0 | 0 | 2 | 0 | 4 | -1674423472
77 | M | 1301 | Asfaltový náter SA 12 Gumoasfalt 5 kg, BITUMAT, alebo ekvivalentná náhrada | ks | 0.2 |  | 0 |  |  | znížená |  | 0 | 0 | 0 | 0 | 0 | 8 | M | 2 | ROZPOCET | 0 | 0 | 0 | 0 | 0 | 2 | 0 | 4 | -1325989246
78 | K | 210220247.S | Svorka FeZn skúšobná SZ | ks | 1 |  | 0 |  |  | znížená |  | 0 | 0 | 0 | 0 | 0 | 4 | K | 2 | ROZPOCET | 0 | 0 | 0 | 0 | 0 | 2 | 0 | 4 | 922604901
79 | M | 354410004300.S | Svorka FeZn skúšobná označenie SZ | ks | 1 |  | 0 |  |  | znížená |  | 0 | 0.00017 | 0.00017 | 0 | 0 | 8 | M | 2 | ROZPOCET | 0 | 0 | 0 | 0 | 0 | 2 | 0 | 4 | 1400743287
80 | K | 210220301.S | Ochranné pospájanie v práčovniach, kúpeľniach, pevne uložené Cu 4-16mm2 | m | 240 |  | 0 |  |  | znížená |  | 0 | 0 | 0 | 0 | 0 | 4 | K | 2 | ROZPOCET | 0 | 0 | 0 | 0 | 0 | 2 | 0 | 4 | 310408721
81 | M | 341110012300.S | Vodič medený H07V-U 6 mm2 | m | 240 |  | 0 |  |  | znížená |  | 0 | 8e-05 | 0.0192 | 0 | 0 | 8 | M | 2 | ROZPOCET | 0 | 0 | 0 | 0 | 0 | 2 | 0 | 4 | 1604738708
82 | K | 210220301.S | Ochranné pospájanie v práčovniach, kúpeľniach, pevne uložené Cu 4-16mm2 | m | 5 |  | 0 |  |  | znížená |  | 0 | 0 | 0 | 0 | 0 | 4 | K | 2 | ROZPOCET | 0 | 0 | 0 | 0 | 0 | 2 | 0 | 4 | -394568255
83 | M | 341110012400.S | Vodič medený H07V-U 25 mm2 | m | 5 |  | 0 |  |  | znížená |  | 0 | 0.00012 | 0.0006 | 0 | 0 | 8 | M | 2 | ROZPOCET | 0 | 0 | 0 | 0 | 0 | 2 | 0 | 4 | 264372204
84 | K | 210220301.S | Ochranné pospájanie v práčovniach, kúpeľniach, pevne uložené Cu 4-16mm2 | m | 130 |  | 0 |  |  | znížená |  | 0 | 0 | 0 | 0 | 0 | 4 | K | 2 | ROZPOCET | 0 | 0 | 0 | 0 | 0 | 2 | 0 | 4 | -603656683
85 | M | 341110012500.S | Vodič medený H07V-U 16 mm2 | m | 130 |  | 0 |  |  | znížená |  | 0 | 0.0002 | 0.026 | 0 | 0 | 8 | M | 2 | ROZPOCET | 0 | 0 | 0 | 0 | 0 | 2 | 0 | 4 | 1458538146
86 | K | 210220803.S | Skrytý zvod pri zatepľovacom systéme AlMgSi drôt zvodový O 8 | m | 5 |  | 0 |  |  | znížená |  | 0 | 0 | 0 | 0 | 0 | 4 | K | 2 | ROZPOCET | 0 | 0 | 0 | 0 | 0 | 2 | 0 | 4 | 1321026421
87 | M | 345710009300.S | Rúrka ohybná vlnitá pancierová so strednou mechanickou odolnosťou z PVC-U, D 32 | m | 5 |  | 0 |  |  | znížená |  | 0 | 0.00017 | 0.00085 | 0 | 0 | 8 | M | 2 | ROZPOCET | 0 | 0 | 0 | 0 | 0 | 2 | 0 | 4 | -373578828
88 | M | 345710038300.S | Príchytka z PVC pre elektroinštal. rúrky d 32 mm pre povrchovú montáž s 2 skrutkami | ks | 5 |  | 0 |  |  | znížená |  | 0 | 1e-05 | 5e-05 | 0 | 0 | 8 | M | 2 | ROZPOCET | 0 | 0 | 0 | 0 | 0 | 2 | 0 | 4 | 1342274482
89 | M | 354410064200.S | Drôt bleskozvodový zliatina AlMgSi, d 8 mm, Al | kg | 1 |  | 0 |  |  | znížená |  | 0 | 0.001 | 0.001 | 0 | 0 | 8 | M | 2 | ROZPOCET | 0 | 0 | 0 | 0 | 0 | 2 | 0 | 4 | -390180670
90 | K | 210881075.S | Kábel bezhalogénový, medený uložený pevne N2XH 0,6/1,0 kV 3x1,5 | m | 1100 |  | 0 |  |  | znížená |  | 0 | 0 | 0 | 0 | 0 | 4 | K | 2 | ROZPOCET | 0 | 0 | 0 | 0 | 0 | 2 | 0 | 4 | 365751403
91 | M | 341610014300.S | Kábel medený bezhalogenový N2XH-J 3x1,5 mm2 | m | 1100 |  | 0 |  |  | znížená |  | 0 | 0.0002 | 0.22 | 0 | 0 | 8 | M | 2 | ROZPOCET | 0 | 0 | 0 | 0 | 0 | 2 | 0 | 4 | -933848190
92 | K | 210881075.S | Kábel bezhalogénový, medený uložený pevne N2XH 0,6/1,0 kV 3x1,5 | m | 700 |  | 0 |  |  | znížená |  | 0 | 0 | 0 | 0 | 0 | 4 | K | 2 | ROZPOCET | 0 | 0 | 0 | 0 | 0 | 2 | 0 | 4 | 1006300953
93 | M | 341610014300.S.1 | Kábel medený bezhalogenový N2XH-O 3x1,5 mm2 | m | 700 |  | 0 |  |  | znížená |  | 0 | 0.0002 | 0.14 | 0 | 0 | 8 | M | 2 | ROZPOCET | 0 | 0 | 0 | 0 | 0 | 2 | 0 | 4 | 1494058358
94 | K | 210881076.S | Kábel bezhalogénový, medený uložený pevne N2XH 0,6/1,0 kV 3x2,5 | m | 1050 |  | 0 |  |  | znížená |  | 0 | 0 | 0 | 0 | 0 | 4 | K | 2 | ROZPOCET | 0 | 0 | 0 | 0 | 0 | 2 | 0 | 4 | -293694778
95 | M | 341610014400.S | Kábel medený bezhalogenový N2XH 3x2,5 mm2 | m | 1050 |  | 0 |  |  | znížená |  | 0 | 0.00024 | 0.252 | 0 | 0 | 8 | M | 2 | ROZPOCET | 0 | 0 | 0 | 0 | 0 | 2 | 0 | 4 | -947312406
96 | K | 210881101.S | Kábel bezhalogénový, medený uložený pevne N2XH 0,6/1,0 kV 5x2,5 | m | 160 |  | 0 |  |  | znížená |  | 0 | 0 | 0 | 0 | 0 | 4 | K | 2 | ROZPOCET | 0 | 0 | 0 | 0 | 0 | 2 | 0 | 4 | -1558271972
97 | M | 341610016900.S | Kábel medený bezhalogenový N2XH 5x2,5 mm2 | m | 160 |  | 0 |  |  | znížená |  | 0 | 0.00034 | 0.0544 | 0 | 0 | 8 | M | 2 | ROZPOCET | 0 | 0 | 0 | 0 | 0 | 2 | 0 | 4 | -2122924600
98 | K | 210881104.S | Kábel bezhalogénový, medený uložený pevne N2XH 0,6/1,0 kV 5x10 | m | 215 |  | 0 |  |  | znížená |  | 0 | 0 | 0 | 0 | 0 | 4 | K | 2 | ROZPOCET | 0 | 0 | 0 | 0 | 0 | 2 | 0 | 4 | -329825275
99 | M | 341610017200.S | Kábel medený bezhalogenový N2XH 5x10 mm2 | m | 215 |  | 0 |  |  | znížená |  | 0 | 0.00079 | 0.16985 | 0 | 0 | 8 | M | 2 | ROZPOCET | 0 | 0 | 0 | 0 | 0 | 2 | 0 | 4 | -1510494610
| D | 22-M | Montáže oznam. a zabezp. zariadení |  |  |  | 0 |  |  |  |  | 0 |  | 0.005 |  | 0 | 1 | D | 1 | ROZPOCET | [6 empty] | 0
100 | K | 220512001 | Montáž závesného rozvadzača jednodielneho na stenu | ks | 1 |  | 0 |  |  | znížená |  | 0 | 0 | 0 | 0 | 0 | 4 | K | 2 | ROZPOCET | 0 | 0 | 0 | 0 | 0 | 2 | 0 | 4 | 2057366695
101 | M | 383180000400 | Rozvádzač jednodielny 4 RACK vrátane pasívnych prvkov | ks | 1 |  | 0 |  |  | znížená |  | 0 | 0.005 | 0.005 | 0 | 0 | 8 | M | 2 | ROZPOCET | 0 | 0 | 0 | 0 | 0 | 2 | 0 | 4 | -2044146767
| D | 95-M | Revízie |  |  |  | 0 |  |  |  |  | 0 |  | 0 |  | 0 | 1 | D | 1 | ROZPOCET | [6 empty] | 0
102 | K | 950103001 | Revízia a vypracovanie správy | ks | 1 |  | 0 |  |  | znížená |  | 0 | 0 | 0 | 0 | 0 | 4 | K | 2 | ROZPOCET | 0 | 0 | 0 | 0 | 0 | 2 | 0 | 4 | -253340282
103 | K | 950107001 | Projekčné práce | ks | 1 |  | 0 |  |  | znížená |  | 0 | 0 | 0 | 0 | 0 | 4 | K | 2 | ROZPOCET | 0 | 0 | 0 | 0 | 0 | 2 | 0 | 4 | -1167889022

## 2020017.II.B.1.N - Elektr...
{3ed51a56-382b-4abc-868e-fd8f7804afbc}
0
| KRYCÍ LIST ROZPOČTU | [7 empty] | v --- nižšie sa nachádzajú doplnkové a pomocné údaje k zostavám --- v | [8 empty] | False
Stavba:
Zlepšené formy bývania s prvkami prestupného bývania, Nájomné bytové domy, Nitra nad Ipľom
Objekt:
2020017.II - Nižší štandard
Časť:
2020017.II.B - Elektroinštalácie
Úroveň 3:
2020017.II.B.1.N - Elektrická prípojka - neoprávnené výdavky
| JKSO: |  |  |  |  | KS:
| Miesto: |  | Nitra nad Ipľom |  |  | Dátum: | 9. 12. 2021
| Objednávateľ: |  |  |  |  | IČO:
|  | Obec Nitra nad Ipľom, Nitra nad Ipľom 96, 985 57 |  |  |  | IČ DPH:
| Zhotoviteľ: |  |  |  |  | IČO: | Vyplň údaj
|  | Vyplň údaj |  |  |  | IČ DPH: | Vyplň údaj
| Projektant: |  |  |  |  | IČO:
|  | Ing. Michal Slobodník |  |  |  | IČ DPH:
| Spracovateľ: |  |  |  |  | IČO:
IČ DPH:
Poznámka:
| Cena bez DPH | [5 empty] | 0
|  |  | Základ dane |  |  | Sadzba dane | Výška dane
| DPH | základná | 0 |  |  | 20% | 0
|  | znížená | 0 |  |  | 20% | 0
|  | zákl. prenesená | 0 |  |  | 20% | 0
|  | zníž. prenesená | 0 |  |  | 20% | 0
|  | nulová | 0 |  |  | 0% | 0
| Cena s DPH |  |  | v | EUR |  | 0
| Projektant |  |  | Spracovateľ
| Dátum a podpis: |  | Pečiatka | Dátum a podpis: |  |  | Pečiatka
| Objednávateľ |  |  | Zhotoviteľ
| Dátum a podpis: |  | Pečiatka | Dátum a podpis: |  |  | Pečiatka
REKAPITULÁCIA ROZPOČTU
Stavba:
Zlepšené formy bývania s prvkami prestupného bývania, Nájomné bytové domy, Nitra nad Ipľom
Objekt:
2020017.II - Nižší štandard
Časť:
2020017.II.B - Elektroinštalácie
Úroveň 3:
2020017.II.B.1.N - Elektrická prípojka - neoprávnené výdavky
Miesto: |  |  | Nitra nad Ipľom |  |  | Dátum: | 9. 12. 2021
Objednávateľ: |  |  | Obec Nitra nad Ipľom, Nitra nad Ipľom 96, 985 57 |  |  | Projektant: | Ing. Michal Slobodník
Zhotoviteľ: |  |  | Vyplň údaj |  |  | Spracovateľ:
Kód dielu - Popis | [6 empty] | Cena celkom [EUR]
Náklady z rozpočtu | [6 empty] | 0 | [11 empty] | -1
| VRN - Vedľajšie rozpočtové náklady | [5 empty] | 0
ROZPOČET
Stavba:
Zlepšené formy bývania s prvkami prestupného bývania, Nájomné bytové domy, Nitra nad Ipľom
Objekt:
2020017.II - Nižší štandard
Časť:
2020017.II.B - Elektroinštalácie
Úroveň 3:
2020017.II.B.1.N - Elektrická prípojka - neoprávnené výdavky
Miesto: |  |  | Nitra nad Ipľom |  |  | Dátum: | 9. 12. 2021
Objednávateľ: |  |  | Obec Nitra nad Ipľom, Nitra nad Ipľom 96, 985 57 |  |  | Projektant: | Ing. Michal Slobodník
Zhotoviteľ: |  |  | Vyplň údaj |  |  | Spracovateľ:
PČ | Typ | Kód | Popis | MJ | Množstvo | J.cena [EUR] | Cena celkom [EUR] | Cenová sústava |  | DPH | J. Nh [h] | Nh celkom [h] | J. hmotnosť [t] | Hmotnosť celkom [t] | J. suť [t] | Suť Celkom [t]
Náklady z rozpočtu | [6 empty] | 0 |  |  |  |  | 0 |  | 0 |  | 0 |  | D | -1 | [7 empty] | 0
| D | VRN | Vedľajšie rozpočtové náklady |  |  |  | 0 |  |  |  |  | 0 |  | 0 |  | 0 | 1 | D | 0 | ROZPOCET | [6 empty] | 0
1 | K | M21-DOP | Mimostavenisková doprava 3,6% | % |  |  | 0 |  |  | znížená |  | 0 | 0 | 0 | 0 | 0 | 4 | K | 1 | ROZPOCET | 0 | 0 | 0 | 0 | 0 | 2 | 0 | 4 | -217859703
2 | K | M21-PM | Podružný materiál 3% | % |  |  | 0 |  |  | znížená |  | 0 | 0 | 0 | 0 | 0 | 4 | K | 1 | ROZPOCET | 0 | 0 | 0 | 0 | 0 | 2 | 0 | 4 | 2052439702
3 | K | M21-PPV | Podiel pridružených výkonov 6% | % |  |  | 0 |  |  | znížená |  | 0 | 0 | 0 | 0 | 0 | 4 | K | 1 | ROZPOCET | 0 | 0 | 0 | 0 | 0 | 2 | 0 | 4 | -60468900
4 | K | M21-DOP.1 | Vodorovný presun 1% | % |  |  | 0 |  |  | znížená |  | 0 | 0 | 0 | 0 | 0 | 4 | K | 1 | ROZPOCET | 0 | 0 | 0 | 0 | 0 | 2 | 0 | 4 | 221614675
5 | K | M21-DOP.2 | Stratné 6% | % |  |  | 0 |  |  | znížená |  | 0 | 0 | 0 | 0 | 0 | 4 | K | 1 | ROZPOCET | 0 | 0 | 0 | 0 | 0 | 2 | 0 | 4 | -198045059

## 2020017.II.B.3.N - Blesko...
{576f7a53-729b-423b-bc23-302c2853a649}
0
| KRYCÍ LIST ROZPOČTU | [7 empty] | v --- nižšie sa nachádzajú doplnkové a pomocné údaje k zostavám --- v | [8 empty] | False
Stavba:
Zlepšené formy bývania s prvkami prestupného bývania, Nájomné bytové domy, Nitra nad Ipľom
Objekt:
2020017.II - Nižší štandard
Časť:
2020017.II.B - Elektroinštalácie
Úroveň 3:
2020017.II.B.3.N - Bleskozvod - neoprávnené výdavky
| JKSO: |  |  |  |  | KS:
| Miesto: |  | Nitra nad Ipľom |  |  | Dátum: | 9. 12. 2021
| Objednávateľ: |  |  |  |  | IČO:
|  | Obec Nitra nad Ipľom, Nitra nad Ipľom 96, 985 57 |  |  |  | IČ DPH:
| Zhotoviteľ: |  |  |  |  | IČO: | Vyplň údaj
|  | Vyplň údaj |  |  |  | IČ DPH: | Vyplň údaj
| Projektant: |  |  |  |  | IČO:
|  | Ing. Michal Slobodník |  |  |  | IČ DPH:
| Spracovateľ: |  |  |  |  | IČO:
IČ DPH:
Poznámka:
| Cena bez DPH | [5 empty] | 0
|  |  | Základ dane |  |  | Sadzba dane | Výška dane
| DPH | základná | 0 |  |  | 20% | 0
|  | znížená | 0 |  |  | 20% | 0
|  | zákl. prenesená | 0 |  |  | 20% | 0
|  | zníž. prenesená | 0 |  |  | 20% | 0
|  | nulová | 0 |  |  | 0% | 0
| Cena s DPH |  |  | v | EUR |  | 0
| Projektant |  |  | Spracovateľ
| Dátum a podpis: |  | Pečiatka | Dátum a podpis: |  |  | Pečiatka
| Objednávateľ |  |  | Zhotoviteľ
| Dátum a podpis: |  | Pečiatka | Dátum a podpis: |  |  | Pečiatka
REKAPITULÁCIA ROZPOČTU
Stavba:
Zlepšené formy bývania s prvkami prestupného bývania, Nájomné bytové domy, Nitra nad Ipľom
Objekt:
2020017.II - Nižší štandard
Časť:
2020017.II.B - Elektroinštalácie
Úroveň 3:
2020017.II.B.3.N - Bleskozvod - neoprávnené výdavky
Miesto: |  |  | Nitra nad Ipľom |  |  | Dátum: | 9. 12. 2021
Objednávateľ: |  |  | Obec Nitra nad Ipľom, Nitra nad Ipľom 96, 985 57 |  |  | Projektant: | Ing. Michal Slobodník
Zhotoviteľ: |  |  | Vyplň údaj |  |  | Spracovateľ:
Kód dielu - Popis | [6 empty] | Cena celkom [EUR]
Náklady z rozpočtu | [6 empty] | 0 | [11 empty] | -1
| VRN - Vedľajšie rozpočtové náklady | [5 empty] | 0
ROZPOČET
Stavba:
Zlepšené formy bývania s prvkami prestupného bývania, Nájomné bytové domy, Nitra nad Ipľom
Objekt:
2020017.II - Nižší štandard
Časť:
2020017.II.B - Elektroinštalácie
Úroveň 3:
2020017.II.B.3.N - Bleskozvod - neoprávnené výdavky
Miesto: |  |  | Nitra nad Ipľom |  |  | Dátum: | 9. 12. 2021
Objednávateľ: |  |  | Obec Nitra nad Ipľom, Nitra nad Ipľom 96, 985 57 |  |  | Projektant: | Ing. Michal Slobodník
Zhotoviteľ: |  |  | Vyplň údaj |  |  | Spracovateľ:
PČ | Typ | Kód | Popis | MJ | Množstvo | J.cena [EUR] | Cena celkom [EUR] | Cenová sústava |  | DPH | J. Nh [h] | Nh celkom [h] | J. hmotnosť [t] | Hmotnosť celkom [t] | J. suť [t] | Suť Celkom [t]
Náklady z rozpočtu | [6 empty] | 0 |  |  |  |  | 0 |  | 0 |  | 0 |  | D | -1 | [7 empty] | 0
| D | VRN | Vedľajšie rozpočtové náklady |  |  |  | 0 |  |  |  |  | 0 |  | 0 |  | 0 | 1 | D | 0 | ROZPOCET | [6 empty] | 0
1 | K | M21-DOP | Mimostavenisková doprava 3,6% | % |  |  | 0 |  |  | znížená |  | 0 | 0 | 0 | 0 | 0 | 4 | K | 1 | ROZPOCET | 0 | 0 | 0 | 0 | 0 | 2 | 0 | 4 | 1609392879
2 | K | M21-PM | Podružný materiál 3% | % |  |  | 0 |  |  | znížená |  | 0 | 0 | 0 | 0 | 0 | 4 | K | 1 | ROZPOCET | 0 | 0 | 0 | 0 | 0 | 2 | 0 | 4 | -69413890
3 | K | M21-PPV | Podiel pridružených výkonov 6% | % |  |  | 0 |  |  | znížená |  | 0 | 0 | 0 | 0 | 0 | 4 | K | 1 | ROZPOCET | 0 | 0 | 0 | 0 | 0 | 2 | 0 | 4 | 968094422
4 | K | M21-DOP.1 | Vodorovný presun 1% | % |  |  | 0 |  |  | znížená |  | 0 | 0 | 0 | 0 | 0 | 4 | K | 1 | ROZPOCET | 0 | 0 | 0 | 0 | 0 | 2 | 0 | 4 | -3052723
5 | K | M21-DOP.2 | Stratné 6% | % |  |  | 0 |  |  | znížená |  | 0 | 0 | 0 | 0 | 0 | 4 | K | 1 | ROZPOCET | 0 | 0 | 0 | 0 | 0 | 2 | 0 | 4 | 934742227

## 2020017.II.B.3.O - Blesko...
{a7f90c46-bac6-4fd8-84be-073f7a4c8541}
0
| KRYCÍ LIST ROZPOČTU | [7 empty] | v --- nižšie sa nachádzajú doplnkové a pomocné údaje k zostavám --- v | [8 empty] | False
Stavba:
Zlepšené formy bývania s prvkami prestupného bývania, Nájomné bytové domy, Nitra nad Ipľom
Objekt:
2020017.II - Nižší štandard
Časť:
2020017.II.B - Elektroinštalácie
Úroveň 3:
2020017.II.B.3.O - Bleskozvod - oprávnené výdavky
| JKSO: |  |  |  |  | KS:
| Miesto: |  | Nitra nad Ipľom |  |  | Dátum: | 9. 12. 2021
| Objednávateľ: |  |  |  |  | IČO:
|  | Obec Nitra nad Ipľom, Nitra nad Ipľom 96, 985 57 |  |  |  | IČ DPH:
| Zhotoviteľ: |  |  |  |  | IČO: | Vyplň údaj
|  | Vyplň údaj |  |  |  | IČ DPH: | Vyplň údaj
| Projektant: |  |  |  |  | IČO:
|  | Ing. Michal Slobodník |  |  |  | IČ DPH:
| Spracovateľ: |  |  |  |  | IČO:
IČ DPH:
Poznámka:
| Cena bez DPH | [5 empty] | 0
|  |  | Základ dane |  |  | Sadzba dane | Výška dane
| DPH | základná | 0 |  |  | 20% | 0
|  | znížená | 0 |  |  | 20% | 0
|  | zákl. prenesená | 0 |  |  | 20% | 0
|  | zníž. prenesená | 0 |  |  | 20% | 0
|  | nulová | 0 |  |  | 0% | 0
| Cena s DPH |  |  | v | EUR |  | 0
| Projektant |  |  | Spracovateľ
| Dátum a podpis: |  | Pečiatka | Dátum a podpis: |  |  | Pečiatka
| Objednávateľ |  |  | Zhotoviteľ
| Dátum a podpis: |  | Pečiatka | Dátum a podpis: |  |  | Pečiatka
REKAPITULÁCIA ROZPOČTU
Stavba:
Zlepšené formy bývania s prvkami prestupného bývania, Nájomné bytové domy, Nitra nad Ipľom
Objekt:
2020017.II - Nižší štandard
Časť:
2020017.II.B - Elektroinštalácie
Úroveň 3:
2020017.II.B.3.O - Bleskozvod - oprávnené výdavky
Miesto: |  |  | Nitra nad Ipľom |  |  | Dátum: | 9. 12. 2021
Objednávateľ: |  |  | Obec Nitra nad Ipľom, Nitra nad Ipľom 96, 985 57 |  |  | Projektant: | Ing. Michal Slobodník
Zhotoviteľ: |  |  | Vyplň údaj |  |  | Spracovateľ:
Kód dielu - Popis | [6 empty] | Cena celkom [EUR]
Náklady z rozpočtu | [6 empty] | 0 | [11 empty] | -1
| HSV - Práce a dodávky HSV | [5 empty] | 0
| 6 - Úpravy povrchov, podlahy, osadenie | [5 empty] | 0
| 9 - Ostatné konštrukcie a práce-búranie | [5 empty] | 0
| M - Práce a dodávky M | [5 empty] | 0
| 21-M - Elektromontáže | [5 empty] | 0
| 95-M - Revízie | [5 empty] | 0
ROZPOČET
Stavba:
Zlepšené formy bývania s prvkami prestupného bývania, Nájomné bytové domy, Nitra nad Ipľom
Objekt:
2020017.II - Nižší štandard
Časť:
2020017.II.B - Elektroinštalácie
Úroveň 3:
2020017.II.B.3.O - Bleskozvod - oprávnené výdavky
Miesto: |  |  | Nitra nad Ipľom |  |  | Dátum: | 9. 12. 2021
Objednávateľ: |  |  | Obec Nitra nad Ipľom, Nitra nad Ipľom 96, 985 57 |  |  | Projektant: | Ing. Michal Slobodník
Zhotoviteľ: |  |  | Vyplň údaj |  |  | Spracovateľ:
PČ | Typ | Kód | Popis | MJ | Množstvo | J.cena [EUR] | Cena celkom [EUR] | Cenová sústava |  | DPH | J. Nh [h] | Nh celkom [h] | J. hmotnosť [t] | Hmotnosť celkom [t] | J. suť [t] | Suť Celkom [t]
Náklady z rozpočtu | [6 empty] | 0 |  |  |  |  | 0 |  | 12.2648 |  | 0 |  | D | -1 | [7 empty] | 0
| D | HSV | Práce a dodávky HSV |  |  |  | 0 |  |  |  |  | 0 |  | 0.0382 |  | 0 | 1 | D | 0 | ROZPOCET | [6 empty] | 0
| D | 6 | Úpravy povrchov, podlahy, osadenie |  |  |  | 0 |  |  |  |  | 0 |  | 0.0382 |  | 0 | 1 | D | 1 | ROZPOCET | [6 empty] | 0
1 | K | 622421112.S | Oprava vonkajších omietok stien zo suchých zmesí, hladkých, členitosť I, opravovaná plocha do 10% | m2 | 10 |  | 0 |  |  | znížená |  | 0 | 0.00382 | 0.0382 | 0 | 0 | 4 | K | 2 | ROZPOCET | 0 | 0 | 0 | 0 | 0 | 2 | 0 | 4 | 245307598
| D | 9 | Ostatné konštrukcie a práce-búranie |  |  |  | 0 |  |  |  |  | 0 |  | 0 |  | 0 | 1 | D | 1 | ROZPOCET | [6 empty] | 0
2 | K | 973031616.S | Vysekanie kapsy pre klátiky a krabice, veľkosti do 100x100x50 mm, -0,00100t | ks | 6 |  | 0 |  |  | znížená |  | 0 | 0 | 0 | 0 | 0 | 4 | K | 2 | ROZPOCET | 0 | 0 | 0 | 0 | 0 | 2 | 0 | 4 | -1589161397
3 | K | 974031721.S | Vysekávanie rýh v tehl. murive v pod hĺbky klenieb do hĺ. 30 mm a š. do 70 mm, -0,00300t | m | 35 |  | 0 |  |  | znížená |  | 0 | 0 | 0 | 0 | 0 | 4 | K | 2 | ROZPOCET | 0 | 0 | 0 | 0 | 0 | 2 | 0 | 4 | 32025758
| D | M | Práce a dodávky M |  |  |  | 0 |  |  |  |  | 0 |  | 12.2266 |  | 0 | 1 | D | 0 | ROZPOCET | [6 empty] | 0
| D | 21-M | Elektromontáže |  |  |  | 0 |  |  |  |  | 0 |  | 12.2266 |  | 0 | 1 | D | 1 | ROZPOCET | [6 empty] | 0
4 | K | 210010313 | Krabica (KO 250) na meraciu svorku uzemnenia | ks | 6 |  | 0 |  |  | znížená |  | 0 | 0 | 0 | 0 | 0 | 4 | K | 2 | ROZPOCET | 0 | 0 | 0 | 0 | 0 | 2 | 0 | 4 | -247351354
5 | M | 3450913000 | Krabica KO-218x168x80-150 na meraciu svorku | ks | 6 |  | 0 |  |  | znížená |  | 0 | 0.00032 | 0.00192 | 0 | 0 | 8 | M | 2 | ROZPOCET | 0 | 0 | 0 | 0 | 0 | 2 | 0 | 4 | 1533952392
6 | K | 210220020.S | Uzemňovacie vedenie v zemi FeZn vrátane izolácie spojov | m | 85 |  | 0 |  |  | znížená |  | 0 | 0 | 0 | 0 | 0 | 4 | K | 2 | ROZPOCET | 0 | 0 | 0 | 0 | 0 | 2 | 0 | 4 | 1439842009
7 | M | 354410058800.S | Pásovina uzemňovacia FeZn 30 x 4 mm | kg | 80.07 |  | 0 |  |  | znížená |  | 0 | 0.001 | 0.08007 | 0 | 0 | 8 | M | 2 | ROZPOCET | 0 | 0 | 0 | 0 | 0 | 2 | 0 | 4 | 1470978792
8 | K | 210220021.S | Uzemňovacie vedenie v zemi FeZn vrátane izolácie spojov O 10 mm | m | 12 |  | 0 |  |  | znížená |  | 0 | 0 | 0 | 0 | 0 | 4 | K | 2 | ROZPOCET | 0 | 0 | 0 | 0 | 0 | 2 | 0 | 4 | 980716181
9 | M | 354410054800.S | Drôt bleskozvodový FeZn, d 10 mm | kg | 8.4 |  | 0 |  |  | znížená |  | 0 | 0.001 | 0.0084 | 0 | 0 | 8 | M | 2 | ROZPOCET | 0 | 0 | 0 | 0 | 0 | 2 | 0 | 4 | -1128518665
10 | K | 210220050.S | Označenie zvodov číselnými štítkami | ks | 6 |  | 0 |  |  | znížená |  | 0 | 0 | 0 | 0 | 0 | 4 | K | 2 | ROZPOCET | 0 | 0 | 0 | 0 | 0 | 2 | 0 | 4 | 1344354807
11 | M | 354410064600.S | Štítok orientačný nerezový zemniaci na zvody | ks | 6 |  | 0 |  |  | znížená |  | 0 | 3e-05 | 0.00018 | 0 | 0 | 8 | M | 2 | ROZPOCET | 0 | 0 | 0 | 0 | 0 | 2 | 0 | 4 | 1446535335
12 | K | 210220094.S | Bentonit pre zlepšenie uzemnenia | kg | 12 |  | 0 |  |  | znížená |  | 0 | 0 | 0 | 0 | 0 | 4 | K | 2 | ROZPOCET | 0 | 0 | 0 | 0 | 0 | 2 | 0 | 4 | -47316906
13 | M | 581280000200.S | Bentonit mletý Sabenil 450 | kg | 12 |  | 0 |  |  | znížená |  | 0 | 1 | 12 | 0 | 0 | 8 | M | 2 | ROZPOCET | 0 | 0 | 0 | 0 | 0 | 2 | 0 | 4 | 1274883518
14 | K | 210220095 | Náter zemniaceho vodiča | m | 12 |  | 0 |  |  | znížená |  | 0 | 0 | 0 | 0 | 0 | 4 | K | 2 | ROZPOCET | 0 | 0 | 0 | 0 | 0 | 2 | 0 | 4 | -676751395
15 | M | 1301 | Asfaltový náter SA 12 Gumoasfalt 5 kg, BITUMAT, alebo ekvivalentná náhrada | ks | 1 |  | 0 |  |  | znížená |  | 0 | 0 | 0 | 0 | 0 | 8 | M | 2 | ROZPOCET | 0 | 0 | 0 | 0 | 0 | 2 | 0 | 4 | -789351056
16 | K | 210220102.S | Podpery vedenia FeZn na vrchol krovu PV15 A-F +UNI | ks | 83 |  | 0 |  |  | znížená |  | 0 | 0 | 0 | 0 | 0 | 4 | K | 2 | ROZPOCET | 0 | 0 | 0 | 0 | 0 | 2 | 0 | 4 | -746767647
17 | M | 354410033600.S | Podpera vedenia FeZn univerzálna na vrchol krovu označenie PV 15 UNI veľká | ks | 83 |  | 0 |  |  | znížená |  | 0 | 0.0003 | 0.0249 | 0 | 0 | 8 | M | 2 | ROZPOCET | 0 | 0 | 0 | 0 | 0 | 2 | 0 | 4 | 871497139
18 | K | 210220103.S | Podpery vedenia FeZn pre lepenkové a škridlové strechy PV22 a PV25 | ks | 35 |  | 0 |  |  | znížená |  | 0 | 0 | 0 | 0 | 0 | 4 | K | 2 | ROZPOCET | 0 | 0 | 0 | 0 | 0 | 2 | 0 | 4 | 356049747
19 | M | 354410035400.S | Podpera vedenia FeZn na lepenkové a šindľové strechy označenie PV 22 | ks | 35 |  | 0 |  |  | znížená |  | 0 | 0.00019 | 0.00665 | 0 | 0 | 8 | M | 2 | ROZPOCET | 0 | 0 | 0 | 0 | 0 | 2 | 0 | 4 | -1948715055
20 | K | 210220201.S | Zachytávacia tyč FeZn 1-2m s vrutom JD10-20 a podstavcom | ks | 2 |  | 0 |  |  | znížená |  | 0 | 0 | 0 | 0 | 0 | 4 | K | 2 | ROZPOCET | 0 | 0 | 0 | 0 | 0 | 2 | 0 | 4 | -2109481029
21 | M | 354410022600.S | Tyč zachytávacia FeZn s vrutom do dreva označenie JD 20 | ks | 2 |  | 0 |  |  | znížená |  | 0 | 0.00428 | 0.00856 | 0 | 0 | 8 | M | 2 | ROZPOCET | 0 | 0 | 0 | 0 | 0 | 2 | 0 | 4 | -905069487
22 | K | 210220220.S | Držiak zachytávacej tyče FeZn DJ1-8 | ks | 4 |  | 0 |  |  | znížená |  | 0 | 0 | 0 | 0 | 0 | 4 | K | 2 | ROZPOCET | 0 | 0 | 0 | 0 | 0 | 2 | 0 | 4 | 1469162906
23 | M | 354410023800.S | Držiak FeZn zachytávacej tyče na upevnenie do muriva označenie DJ 1 | ks | 2 |  | 0 |  |  | znížená |  | 0 | 0.00032 | 0.00064 | 0 | 0 | 8 | M | 2 | ROZPOCET | 0 | 0 | 0 | 0 | 0 | 2 | 0 | 4 | -658031130
24 | M | 354410024000.S | Držiak FeZn dolný zachytávacej tyče na krov označenie DJ 4 d | ks | 1 |  | 0 |  |  | znížená |  | 0 | 0.00226 | 0.00226 | 0 | 0 | 8 | M | 2 | ROZPOCET | 0 | 0 | 0 | 0 | 0 | 2 | 0 | 4 | 1046396484
25 | M | 354410024100.S | Držiak FeZn horný zachytávacej tyče na krov označenie DJ 4 h | ks | 1 |  | 0 |  |  | znížená |  | 0 | 0.00123 | 0.00123 | 0 | 0 | 8 | M | 2 | ROZPOCET | 0 | 0 | 0 | 0 | 0 | 2 | 0 | 4 | 25187973
26 | K | 210220230.S | Ochranná strieška FeZn | ks | 3 |  | 0 |  |  | znížená |  | 0 | 0 | 0 | 0 | 0 | 4 | K | 2 | ROZPOCET | 0 | 0 | 0 | 0 | 0 | 2 | 0 | 4 | 812351405
27 | M | 354410024900.S | Strieška FeZn ochranná horná označenie OS 01 | ks | 2 |  | 0 |  |  | znížená |  | 0 | 0.00017 | 0.00034 | 0 | 0 | 8 | M | 2 | ROZPOCET | 0 | 0 | 0 | 0 | 0 | 2 | 0 | 4 | 753980980
28 | M | 354410025100.S | Strieška FeZn ochranná spodná označenie OS 04 | ks | 1 |  | 0 |  |  | znížená |  | 0 | 0.00033 | 0.00033 | 0 | 0 | 8 | M | 2 | ROZPOCET | 0 | 0 | 0 | 0 | 0 | 2 | 0 | 4 | -729684429
29 | K | 210220240.S | Svorka FeZn k uzemňovacej tyči SJ | ks | 2 |  | 0 |  |  | znížená |  | 0 | 0 | 0 | 0 | 0 | 4 | K | 2 | ROZPOCET | 0 | 0 | 0 | 0 | 0 | 2 | 0 | 4 | 1372197504
30 | M | 354410001500.S | Svorka FeZn k uzemňovacej tyči označenie SJ 01 | ks | 2 |  | 0 |  |  | znížená |  | 0 | 0.0004 | 0.0008 | 0 | 0 | 8 | M | 2 | ROZPOCET | 0 | 0 | 0 | 0 | 0 | 2 | 0 | 4 | -2013055365
31 | K | 210220241.S | Svorka FeZn krížová SK a diagonálna krížová DKS | ks | 3 |  | 0 |  |  | znížená |  | 0 | 0 | 0 | 0 | 0 | 4 | K | 2 | ROZPOCET | 0 | 0 | 0 | 0 | 0 | 2 | 0 | 4 | 1656622160
32 | M | 354410002500.S | Svorka FeZn krížová označenie SK | ks | 3 |  | 0 |  |  | znížená |  | 0 | 0.00022 | 0.00066 | 0 | 0 | 8 | M | 2 | ROZPOCET | 0 | 0 | 0 | 0 | 0 | 2 | 0 | 4 | -1783911047
33 | K | 210220243.S | Svorka FeZn spojovacia SS | ks | 14 |  | 0 |  |  | znížená |  | 0 | 0 | 0 | 0 | 0 | 4 | K | 2 | ROZPOCET | 0 | 0 | 0 | 0 | 0 | 2 | 0 | 4 | -1206018571
34 | M | 354410003400.S | Svorka FeZn spojovacia označenie SS 2 skrutky s príložkou | ks | 14 |  | 0 |  |  | znížená |  | 0 | 0.00016 | 0.00224 | 0 | 0 | 8 | M | 2 | ROZPOCET | 0 | 0 | 0 | 0 | 0 | 2 | 0 | 4 | -2039748403
35 | K | 210220246.S | Svorka FeZn na odkvapový žľab SO | ks | 5 |  | 0 |  |  | znížená |  | 0 | 0 | 0 | 0 | 0 | 4 | K | 2 | ROZPOCET | 0 | 0 | 0 | 0 | 0 | 2 | 0 | 4 | -987406562
36 | M | 354410004200.S | Svorka FeZn odkvapová označenie SO | ks | 5 |  | 0 |  |  | znížená |  | 0 | 0.00029 | 0.00145 | 0 | 0 | 8 | M | 2 | ROZPOCET | 0 | 0 | 0 | 0 | 0 | 2 | 0 | 4 | 1947089875
37 | K | 210220247.S | Svorka FeZn skúšobná SZ | ks | 5 |  | 0 |  |  | znížená |  | 0 | 0 | 0 | 0 | 0 | 4 | K | 2 | ROZPOCET | 0 | 0 | 0 | 0 | 0 | 2 | 0 | 4 | -65007973
38 | M | 354410004300.S | Svorka FeZn skúšobná označenie SZ | ks | 5 |  | 0 |  |  | znížená |  | 0 | 0.00017 | 0.00085 | 0 | 0 | 8 | M | 2 | ROZPOCET | 0 | 0 | 0 | 0 | 0 | 2 | 0 | 4 | 165568554
39 | K | 210220293.S | Tvarovanie vedenia na povrchu, ochrannej rúrky, uholníka | ks | 5 |  | 0 |  |  | znížená |  | 0 | 0 | 0 | 0 | 0 | 4 | K | 2 | ROZPOCET | 0 | 0 | 0 | 0 | 0 | 2 | 0 | 4 | 857871143
40 | K | 210220800.S | Uzemňovacie vedenie na povrchu AlMgSi drôt zvodový O 8-10 | m | 68 |  | 0 |  |  | znížená |  | 0 | 0 | 0 | 0 | 0 | 4 | K | 2 | ROZPOCET | 0 | 0 | 0 | 0 | 0 | 2 | 0 | 4 | -1252158188
41 | M | 354410064200.S | Drôt bleskozvodový zliatina AlMgSi, d 8 mm, Al | kg | 10.2 |  | 0 |  |  | znížená |  | 0 | 0.001 | 0.0102 | 0 | 0 | 8 | M | 2 | ROZPOCET | 0 | 0 | 0 | 0 | 0 | 2 | 0 | 4 | -833411604
42 | K | 210220803.S | Skrytý zvod pri zatepľovacom systéme AlMgSi drôt zvodový O 8 | m | 25 |  | 0 |  |  | znížená |  | 0 | 0 | 0 | 0 | 0 | 4 | K | 2 | ROZPOCET | 0 | 0 | 0 | 0 | 0 | 2 | 0 | 4 | 1960695211
43 | M | 345710009300.S | Rúrka ohybná vlnitá pancierová so strednou mechanickou odolnosťou z PVC-U, D 32 | m | 33 |  | 0 |  |  | znížená |  | 0 | 0.00017 | 0.00561 | 0 | 0 | 8 | M | 2 | ROZPOCET | 0 | 0 | 0 | 0 | 0 | 2 | 0 | 4 | 1276334593
44 | M | 345710038300.S | Príchytka z PVC pre elektroinštal. rúrky d 32 mm pre povrchovú montáž s 2 skrutkami | ks | 33 |  | 0 |  |  | znížená |  | 0 | 1e-05 | 0.00033 | 0 | 0 | 8 | M | 2 | ROZPOCET | 0 | 0 | 0 | 0 | 0 | 2 | 0 | 4 | -733754779
45 | M | 354410064200.S | Drôt bleskozvodový zliatina AlMgSi, d 8 mm, Al | kg | 4 |  | 0 |  |  | znížená |  | 0 | 0.001 | 0.004 | 0 | 0 | 8 | M | 2 | ROZPOCET | 0 | 0 | 0 | 0 | 0 | 2 | 0 | 4 | 1736676744
46 | M | 585410000130.S | Sadra šedá, balenie 30 kg | ks | 2 |  | 0 |  |  | znížená |  | 0 | 0.03 | 0.06 | 0 | 0 | 8 | M | 2 | ROZPOCET | 0 | 0 | 0 | 0 | 0 | 2 | 0 | 4 | 1617507636
47 | M | 585640006500 | Lepidlo stavebné mrazuvzdorné flexibilné 25kg | ks | 5 |  | 0 |  |  | znížená |  | 0 | 0.001 | 0.005 | 0 | 0 | 8 | M | 2 | ROZPOCET | 0 | 0 | 0 | 0 | 0 | 2 | 0 | 4 | -721962392
| D | 95-M | Revízie |  |  |  | 0 |  |  |  |  | 0 |  | 0 |  | 0 | 1 | D | 1 | ROZPOCET | [6 empty] | 0
48 | K | 950103001 | Revízia a vypracovanie správy | ks | 1 |  | 0 |  |  | znížená |  | 0 | 0 | 0 | 0 | 0 | 4 | K | 2 | ROZPOCET | 0 | 0 | 0 | 0 | 0 | 2 | 0 | 4 | 1809218197
49 | K | 950107001 | Projekčné práce | ks | 1 |  | 0 |  |  | znížená |  | 0 | 0 | 0 | 0 | 0 | 4 | K | 2 | ROZPOCET | 0 | 0 | 0 | 0 | 0 | 2 | 0 | 4 | -1546954149

## 2020017.II.C.1 - Studňa
{56c6f3c2-dbff-4d9f-920e-6178c4560260}
0
| KRYCÍ LIST ROZPOČTU | [7 empty] | v --- nižšie sa nachádzajú doplnkové a pomocné údaje k zostavám --- v | [8 empty] | False
Stavba:
Zlepšené formy bývania s prvkami prestupného bývania, Nájomné bytové domy, Nitra nad Ipľom
Objekt:
2020017.II - Nižší štandard
Časť:
2020017.II.C - Zdravotechnika
Úroveň 3:
2020017.II.C.1 - Studňa
| JKSO: |  |  |  |  | KS:
| Miesto: |  | Nitra nad Ipľom |  |  | Dátum: | 9. 12. 2021
| Objednávateľ: |  |  |  |  | IČO:
|  | Obec Nitra nad Ipľom, Nitra nad Ipľom 96, 985 57 |  |  |  | IČ DPH:
| Zhotoviteľ: |  |  |  |  | IČO: | Vyplň údaj
|  | Vyplň údaj |  |  |  | IČ DPH: | Vyplň údaj
| Projektant: |  |  |  |  | IČO:
|  | Ing. Michal Slobodník |  |  |  | IČ DPH:
| Spracovateľ: |  |  |  |  | IČO:
IČ DPH:
Poznámka:
| Cena bez DPH | [5 empty] | 0
|  |  | Základ dane |  |  | Sadzba dane | Výška dane
| DPH | základná | 0 |  |  | 20% | 0
|  | znížená | 0 |  |  | 20% | 0
|  | zákl. prenesená | 0 |  |  | 20% | 0
|  | zníž. prenesená | 0 |  |  | 20% | 0
|  | nulová | 0 |  |  | 0% | 0
| Cena s DPH |  |  | v | EUR |  | 0
| Projektant |  |  | Spracovateľ
| Dátum a podpis: |  | Pečiatka | Dátum a podpis: |  |  | Pečiatka
| Objednávateľ |  |  | Zhotoviteľ
| Dátum a podpis: |  | Pečiatka | Dátum a podpis: |  |  | Pečiatka
REKAPITULÁCIA ROZPOČTU
Stavba:
Zlepšené formy bývania s prvkami prestupného bývania, Nájomné bytové domy, Nitra nad Ipľom
Objekt:
2020017.II - Nižší štandard
Časť:
2020017.II.C - Zdravotechnika
Úroveň 3:
2020017.II.C.1 - Studňa
Miesto: |  |  | Nitra nad Ipľom |  |  | Dátum: | 9. 12. 2021
Objednávateľ: |  |  | Obec Nitra nad Ipľom, Nitra nad Ipľom 96, 985 57 |  |  | Projektant: | Ing. Michal Slobodník
Zhotoviteľ: |  |  | Vyplň údaj |  |  | Spracovateľ:
Kód dielu - Popis | [6 empty] | Cena celkom [EUR]
Náklady z rozpočtu | [6 empty] | 0 | [11 empty] | -1
| 2 - Zakladanie | [5 empty] | 0
ROZPOČET
Stavba:
Zlepšené formy bývania s prvkami prestupného bývania, Nájomné bytové domy, Nitra nad Ipľom
Objekt:
2020017.II - Nižší štandard
Časť:
2020017.II.C - Zdravotechnika
Úroveň 3:
2020017.II.C.1 - Studňa
Miesto: |  |  | Nitra nad Ipľom |  |  | Dátum: | 9. 12. 2021
Objednávateľ: |  |  | Obec Nitra nad Ipľom, Nitra nad Ipľom 96, 985 57 |  |  | Projektant: | Ing. Michal Slobodník
Zhotoviteľ: |  |  | Vyplň údaj |  |  | Spracovateľ:
PČ | Typ | Kód | Popis | MJ | Množstvo | J.cena [EUR] | Cena celkom [EUR] | Cenová sústava |  | DPH | J. Nh [h] | Nh celkom [h] | J. hmotnosť [t] | Hmotnosť celkom [t] | J. suť [t] | Suť Celkom [t]
Náklady z rozpočtu | [6 empty] | 0 |  |  |  |  | 0 |  | 0 |  | 0 |  | D | -1 | [7 empty] | 0
| D | 2 | Zakladanie |  |  |  | 0 |  |  |  |  | 0 |  | 0 |  | 0 | 1 | D | 0 | ROZPOCET | [6 empty] | 0
1 | K | 000100001.S | Všetky položky sú zaratáné v časti rozpočtu 2020-017.I.C.1 | eur | 0 |  | 0 |  |  | znížená |  | 0 | 0 | 0 | 0 | 0 | 4 | K | 1 | ROZPOCET | 0 | 0 | 0 | 0 | 0 | 2 | 0 | 4 | -1161070618

## 2020017.II.C.2 - Vodovodn...
{a86583da-134f-48df-9b98-cedc537efdf9}
0
| KRYCÍ LIST ROZPOČTU | [7 empty] | v --- nižšie sa nachádzajú doplnkové a pomocné údaje k zostavám --- v | [8 empty] | False
Stavba:
Zlepšené formy bývania s prvkami prestupného bývania, Nájomné bytové domy, Nitra nad Ipľom
Objekt:
2020017.II - Nižší štandard
Časť:
2020017.II.C - Zdravotechnika
Úroveň 3:
2020017.II.C.2 - Vodovodná prípojka
| JKSO: |  |  |  |  | KS:
| Miesto: |  | Nitra nad Ipľom |  |  | Dátum: | 9. 12. 2021
| Objednávateľ: |  |  |  |  | IČO:
|  | Obec Nitra nad Ipľom, Nitra nad Ipľom 96, 985 57 |  |  |  | IČ DPH:
| Zhotoviteľ: |  |  |  |  | IČO: | Vyplň údaj
|  | Vyplň údaj |  |  |  | IČ DPH: | Vyplň údaj
| Projektant: |  |  |  |  | IČO:
|  | Ing. Michal Slobodník |  |  |  | IČ DPH:
| Spracovateľ: |  |  |  |  | IČO:
IČ DPH:
Poznámka:
| Cena bez DPH | [5 empty] | 0
|  |  | Základ dane |  |  | Sadzba dane | Výška dane
| DPH | základná | 0 |  |  | 20% | 0
|  | znížená | 0 |  |  | 20% | 0
|  | zákl. prenesená | 0 |  |  | 20% | 0
|  | zníž. prenesená | 0 |  |  | 20% | 0
|  | nulová | 0 |  |  | 0% | 0
| Cena s DPH |  |  | v | EUR |  | 0
| Projektant |  |  | Spracovateľ
| Dátum a podpis: |  | Pečiatka | Dátum a podpis: |  |  | Pečiatka
| Objednávateľ |  |  | Zhotoviteľ
| Dátum a podpis: |  | Pečiatka | Dátum a podpis: |  |  | Pečiatka
REKAPITULÁCIA ROZPOČTU
Stavba:
Zlepšené formy bývania s prvkami prestupného bývania, Nájomné bytové domy, Nitra nad Ipľom
Objekt:
2020017.II - Nižší štandard
Časť:
2020017.II.C - Zdravotechnika
Úroveň 3:
2020017.II.C.2 - Vodovodná prípojka
Miesto: |  |  | Nitra nad Ipľom |  |  | Dátum: | 9. 12. 2021
Objednávateľ: |  |  | Obec Nitra nad Ipľom, Nitra nad Ipľom 96, 985 57 |  |  | Projektant: | Ing. Michal Slobodník
Zhotoviteľ: |  |  | Vyplň údaj |  |  | Spracovateľ:
Kód dielu - Popis | [6 empty] | Cena celkom [EUR]
Náklady z rozpočtu | [6 empty] | 0 | [11 empty] | -1
| HSV - Práce a dodávky HSV | [5 empty] | 0
| 1 - Zemné práce | [5 empty] | 0
| 2 - Zakladanie | [5 empty] | 0
| 4 - Vodorovné konštrukcie | [5 empty] | 0
| 8 - Rúrové vedenie | [5 empty] | 0
| 99 - Presun hmôt HSV | [5 empty] | 0
| HZS - Hodinové zúčtovacie sadzby | [5 empty] | 0
ROZPOČET
Stavba:
Zlepšené formy bývania s prvkami prestupného bývania, Nájomné bytové domy, Nitra nad Ipľom
Objekt:
2020017.II - Nižší štandard
Časť:
2020017.II.C - Zdravotechnika
Úroveň 3:
2020017.II.C.2 - Vodovodná prípojka
Miesto: |  |  | Nitra nad Ipľom |  |  | Dátum: | 9. 12. 2021
Objednávateľ: |  |  | Obec Nitra nad Ipľom, Nitra nad Ipľom 96, 985 57 |  |  | Projektant: | Ing. Michal Slobodník
Zhotoviteľ: |  |  | Vyplň údaj |  |  | Spracovateľ:
PČ | Typ | Kód | Popis | MJ | Množstvo | J.cena [EUR] | Cena celkom [EUR] | Cenová sústava |  | DPH | J. Nh [h] | Nh celkom [h] | J. hmotnosť [t] | Hmotnosť celkom [t] | J. suť [t] | Suť Celkom [t]
Náklady z rozpočtu | [6 empty] | 0 |  |  |  |  | 0 |  | 1.4331 |  | 0 |  | D | -1 | [7 empty] | 0
| D | HSV | Práce a dodávky HSV |  |  |  | 0 |  |  |  |  | 0 |  | 1.4331 |  | 0 | 1 | D | 0 | ROZPOCET | [6 empty] | 0
| D | 1 | Zemné práce |  |  |  | 0 |  |  |  |  | 0 |  | 0.95945 |  | 0 | 1 | D | 1 | ROZPOCET | [6 empty] | 0
1 | K | 119001801.S | Ochranné zábradlie okolo výkopu, drevené výšky 1,10 m dvojtyčové | m | 3.339 |  | 0 |  |  | znížená |  | 0 | 0.0038994 | 0.01302 | 0 | 0 | 4 | K | 2 | ROZPOCET | 0 | 0 | 0 | 0 | 0 | 2 | 0 | 4 | 494371770
2 | K | 121101001.S | Odstránenie ornice ručne s vodorov. premiest., na hromady do 50 m hr. do 150 mm | m3 | 0.501 |  | 0 |  |  | znížená |  | 0 | 0 | 0 | 0 | 0 | 4 | K | 2 | ROZPOCET | 0 | 0 | 0 | 0 | 0 | 2 | 0 | 4 | -520290369
3 | K | 130901105.S | Búranie tehlového a zmiešaného muriva, MV,MVC,vo vykopávkach | m3 | 0.035 |  | 0 |  |  | znížená |  | 0 | 0 | 0 | 0 | 0 | 4 | K | 2 | ROZPOCET | 0 | 0 | 0 | 0 | 0 | 2 | 0 | 4 | -289591141
4 | K | 130901122.S | Búranie konštrukcií z prostého betónu prekladaného kameňom vo vykopávkach | m3 | 0.023 |  | 0 |  |  | znížená |  | 0 | 0 | 0 | 0 | 0 | 4 | K | 2 | ROZPOCET | 0 | 0 | 0 | 0 | 0 | 2 | 0 | 4 | 836223149
5 | K | 132211121.S | Hĺbenie rýh šírky nad 600 do 1300 mm v horninách tr. 3 súdržných - ručným náradím | m3 | 2.329 |  | 0 |  |  | znížená |  | 0 | 0 | 0 | 0 | 0 | 4 | K | 2 | ROZPOCET | 0 | 0 | 0 | 0 | 0 | 2 | 0 | 4 | -1791564559
6 | K | 132211139.S | Príplatok za lepivosť pri hĺbení rýh š nad 600 do 1300 mm ručným náradím v horninetr. 3 | m3 | 2.329 |  | 0 |  |  | znížená |  | 0 | 0 | 0 | 0 | 0 | 4 | K | 2 | ROZPOCET | 0 | 0 | 0 | 0 | 0 | 2 | 0 | 4 | 357295438
7 | K | 151101101.S | Paženie a rozopretie stien rýh pre podzemné vedenie, príložné do 2 m | m2 | 3.263 |  | 0 |  |  | znížená |  | 0 | 0.0009715 | 0.00317 | 0 | 0 | 4 | K | 2 | ROZPOCET | 0 | 0 | 0 | 0 | 0 | 2 | 0 | 4 | 856286376
8 | K | 151101111.S | Odstránenie paženia rýh pre podzemné vedenie, príložné hĺbky do 2 m | m2 | 3.263 |  | 0 |  |  | znížená |  | 0 | 0 | 0 | 0 | 0 | 4 | K | 2 | ROZPOCET | 0 | 0 | 0 | 0 | 0 | 2 | 0 | 4 | -1921993820
9 | K | 162201102.S | Vodorovné premiestnenie výkopku z horniny 1-4 nad 20-50m | m3 | 2.83 |  | 0 |  |  | znížená |  | 0 | 0 | 0 | 0 | 0 | 4 | K | 2 | ROZPOCET | 0 | 0 | 0 | 0 | 0 | 2 | 0 | 4 | -1840284233
10 | K | 162301102.S | Vodorovné premiestnenie výkopku po spevnenej ceste z horniny tr.1-4, do 100 m3 na vzdialenosť do 1000 m | m3 | 2.83 |  | 0 |  |  | znížená |  | 0 | 0 | 0 | 0 | 0 | 4 | K | 2 | ROZPOCET | 0 | 0 | 0 | 0 | 0 | 2 | 0 | 4 | -1155553536
11 | K | 167101101.S | Nakladanie neuľahnutého výkopku z hornín tr.1-4 do 100 m3 | m3 | 5.66 |  | 0 |  |  | znížená |  | 0 | 0 | 0 | 0 | 0 | 4 | K | 2 | ROZPOCET | 0 | 0 | 0 | 0 | 0 | 2 | 0 | 4 | -595852578
12 | K | 171201201.S | Uloženie sypaniny na skládky do 100 m3 | m3 | 2.83 |  | 0 |  |  | znížená |  | 0 | 0 | 0 | 0 | 0 | 4 | K | 2 | ROZPOCET | 0 | 0 | 0 | 0 | 0 | 2 | 0 | 4 | 489634297
13 | K | 174101001.S | Zásyp sypaninou so zhutnením jám, šachiet, rýh, zárezov alebo okolo objektov do 100 m3 | m3 | 1.578 |  | 0 |  |  | znížená |  | 0 | 0 | 0 | 0 | 0 | 4 | K | 2 | ROZPOCET | 0 | 0 | 0 | 0 | 0 | 2 | 0 | 4 | -1844531382
14 | K | 175101102.S | Obsyp potrubia sypaninou z vhodných hornín 1 až 4 s prehodením sypaniny | m3 | 0.499 |  | 0 |  |  | znížená |  | 0 | 0 | 0 | 0 | 0 | 4 | K | 2 | ROZPOCET | 0 | 0 | 0 | 0 | 0 | 2 | 0 | 4 | -385666742
15 | M | 583310000600.S | Kamenivo ťažené drobné frakcia 0-4 mm | t | 0.943 |  | 0 |  |  | znížená |  | 0 | 1 | 0.943 | 0 | 0 | 8 | M | 2 | ROZPOCET | 0 | 0 | 0 | 0 | 0 | 2 | 0 | 4 | -527717576
16 | K | 180402111.S | Založenie trávnika parkového výsevom v rovine do 1:5 | m2 | 8.347 |  | 0 |  |  | znížená |  | 0 | 0 | 0 | 0 | 0 | 4 | K | 2 | ROZPOCET | 0 | 0 | 0 | 0 | 0 | 2 | 0 | 4 | -4824180
17 | M | 005720001400.S | Osivá tráv - semená parkovej zmesi | kg | 0.258 |  | 0 |  |  | znížená |  | 0 | 0.0010078 | 0.00026 | 0 | 0 | 8 | M | 2 | ROZPOCET | 0 | 0 | 0 | 0 | 0 | 2 | 0 | 4 | -1248454123
18 | K | 181201102.S | Úprava pláne v násypoch v hornine 1-4 so zhutnením | m2 | 8.347 |  | 0 |  |  | znížená |  | 0 | 0 | 0 | 0 | 0 | 4 | K | 2 | ROZPOCET | 0 | 0 | 0 | 0 | 0 | 2 | 0 | 4 | -943822941
19 | K | 181301102.S | Rozprestretie ornice v rovine, plocha do 500 m2, hr.do 150 mm | m2 | 8.347 |  | 0 |  |  | znížená |  | 0 | 0 | 0 | 0 | 0 | 4 | K | 2 | ROZPOCET | 0 | 0 | 0 | 0 | 0 | 2 | 0 | 4 | 246626413
| D | 2 | Zakladanie |  |  |  | 0 |  |  |  |  | 0 |  | 0 |  | 0 | 1 | D | 1 | ROZPOCET | [6 empty] | 0
20 | K | 215901101.S | Zhutnenie podložia z rastlej horniny 1 až 4 pod násypy, z hornina súdržných do 92 % PS a nesúdržných | m2 | 1.669 |  | 0 |  |  | znížená |  | 0 | 0 | 0 | 0 | 0 | 4 | K | 2 | ROZPOCET | 0 | 0 | 0 | 0 | 0 | 2 | 0 | 4 | 1479001315
| D | 4 | Vodorovné konštrukcie |  |  |  | 0 |  |  |  |  | 0 |  | 0.47269 |  | 0 | 1 | D | 1 | ROZPOCET | [6 empty] | 0
21 | K | 451572111 | Lôžko pod potrubie, stoky a drobné objekty, v otvorenom výkope z kameniva drobného ťaženého 0-4 mm | m3 | 0.25 |  | 0 |  |  | znížená |  | 0 | 1.8908 | 0.47269 | 0 | 0 | 4 | K | 2 | ROZPOCET | 0 | 0 | 0 | 0 | 0 | 2 | 0 | 4 | -1511811674
| D | 8 | Rúrové vedenie |  |  |  | 0 |  |  |  |  | 0 |  | 0.00097 |  | 0 | 1 | D | 1 | ROZPOCET | [6 empty] | 0
22 | K | 871181220 | Montáž vodovodného RC potrubia z PE 100 RC SDR11 zváraného elektrotvarovkami D 40x3,7 mm | m | 1.669 |  | 0 |  |  | znížená |  | 0 | 0 | 0 | 0 | 0 | 4 | K | 2 | ROZPOCET | 0 | 0 | 0 | 0 | 0 | 2 | 0 | 4 | -1570332226
23 | M | 286130006900 | Rúra jednovrstvová TS+DOQ na pitnú vodu SDR11, 40x3,7x100 m, materiál: PE 100 RC, WAVIN, alebo ekvivalentná náhrada | m | 1.669 |  | 0 |  |  | znížená |  | 0 | 0.0004314 | 0.00072 | 0 | 0 | 8 | M | 2 | ROZPOCET | 0 | 0 | 0 | 0 | 0 | 2 | 0 | 4 | 1309884661
24 | M | 286530227200 | Elektrospojka PE 100, na vodu, plyn a kanalizáciu, SDR 11, D 40 mm, WAVIN, alebo ekvivalentná náhrada | ks | 1 |  | 0 |  |  | znížená |  | 0 | 8e-05 | 8e-05 | 0 | 0 | 8 | M | 2 | ROZPOCET | 0 | 0 | 0 | 0 | 0 | 2 | 0 | 4 | -969171527
25 | K | 892233111 | Preplach a dezinfekcia vodovodného potrubia DN od 40 do 70 | m | 1.669 |  | 0 |  |  | znížená |  | 0 | 0 | 0 | 0 | 0 | 4 | K | 2 | ROZPOCET | 0 | 0 | 0 | 0 | 0 | 2 | 0 | 4 | 626054810
26 | K | 892241111 | Ostatné práce na rúrovom vedení, tlakové skúšky vodovodného potrubia DN do 80 | m | 1.669 |  | 0 |  |  | znížená |  | 0 | 0 | 0 | 0 | 0 | 4 | K | 2 | ROZPOCET | 0 | 0 | 0 | 0 | 0 | 2 | 0 | 4 | -536497422
27 | K | 899721131 | Označenie vodovodného potrubia bielou výstražnou fóliou | m | 1.669 |  | 0 |  |  | znížená |  | 0 | 0.00010186 | 0.00017 | 0 | 0 | 4 | K | 2 | ROZPOCET | 0 | 0 | 0 | 0 | 0 | 2 | 0 | 4 | -1022375672
| D | 99 | Presun hmôt HSV |  |  |  | 0 |  |  |  |  | 0 |  | 0 |  | 0 | 1 | D | 1 | ROZPOCET | [6 empty] | 0
28 | K | 998276101 | Presun hmôt pre rúrové vedenie hĺbené z rúr z plast., hmôt alebo sklolamin. v otvorenom výkope | t | 1.433 |  | 0 |  |  | znížená |  | 0 | 0 | 0 | 0 | 0 | 4 | K | 2 | ROZPOCET | 0 | 0 | 0 | 0 | 0 | 2 | 0 | 4 | -850981217
29 | K | 998276115 | Príplatok k cenám za zväčšený presun pre rúrové vedenie hĺbené z rúr z plast., hmôt alebo sklolamin. nad vymedzenú najväčšiu dopravnú vzdialenosť do 1000 m | t | 1.433 |  | 0 |  |  | znížená |  | 0 | 0 | 0 | 0 | 0 | 4 | K | 2 | ROZPOCET | 0 | 0 | 0 | 0 | 0 | 2 | 0 | 4 | 2138318544
| D | HZS | Hodinové zúčtovacie sadzby |  |  |  | 0 |  |  |  |  | 0 |  | 0 |  | 0 | 1 | D | 0 | ROZPOCET | [6 empty] | 0
30 | K | HZS000111.S | Stavebno montážne práce menej náročne, pomocné alebo manupulačné (Tr. 1) v rozsahu viac ako 8 hodín | hod | 24 |  | 0 |  |  | znížená |  | 0 | 0 | 0 | 0 | 0 | 4 | K | 1 | ROZPOCET | 0 | 0 | 0 | 0 | 0 | 2 | 0 | 4 | 158302007
31 | K | HZS000112.S | Stavebno montážne práce náročnejšie, ucelené, obtiažne, rutinné (Tr. 2) v rozsahu viac ako 8 hodín náročnejšie | hod | 12 |  | 0 |  |  | znížená |  | 0 | 0 | 0 | 0 | 0 | 4 | K | 1 | ROZPOCET | 0 | 0 | 0 | 0 | 0 | 2 | 0 | 4 | 782671303
32 | K | HZS000313.S | Stavebno montážne práce náročné ucelené - odborné, tvorivé remeselné (Tr. 3) v rozsahu menej ako 4 hodiny | hod | 4 |  | 0 |  |  | znížená |  | 0 | 0 | 0 | 0 | 0 | 4 | K | 1 | ROZPOCET | 0 | 0 | 0 | 0 | 0 | 2 | 0 | 4 | -175982547
33 | K | HZS000314.S | Stavebno montážne práce najnáročnejšie na odbornosť - prehliadky pracoviska a revízie (Tr. 4) v rozsahu menej ako 4 hodiny | hod | 2 |  | 0 |  |  | znížená |  | 0 | 0 | 0 | 0 | 0 | 4 | K | 1 | ROZPOCET | 0 | 0 | 0 | 0 | 0 | 2 | 0 | 4 | 1142345191

## 2020017.II.C.3 - Žumpa
{3385e075-14aa-48e8-ac94-c6337d3163bd}
0
| KRYCÍ LIST ROZPOČTU | [7 empty] | v --- nižšie sa nachádzajú doplnkové a pomocné údaje k zostavám --- v | [8 empty] | False
Stavba:
Zlepšené formy bývania s prvkami prestupného bývania, Nájomné bytové domy, Nitra nad Ipľom
Objekt:
2020017.II - Nižší štandard
Časť:
2020017.II.C - Zdravotechnika
Úroveň 3:
2020017.II.C.3 - Žumpa
| JKSO: |  |  |  |  | KS:
| Miesto: |  | Nitra nad Ipľom |  |  | Dátum: | 9. 12. 2021
| Objednávateľ: |  |  |  |  | IČO:
|  | Obec Nitra nad Ipľom, Nitra nad Ipľom 96, 985 57 |  |  |  | IČ DPH:
| Zhotoviteľ: |  |  |  |  | IČO: | Vyplň údaj
|  | Vyplň údaj |  |  |  | IČ DPH: | Vyplň údaj
| Projektant: |  |  |  |  | IČO:
|  | Ing. Michal Slobodník |  |  |  | IČ DPH:
| Spracovateľ: |  |  |  |  | IČO:
IČ DPH:
Poznámka:
| Cena bez DPH | [5 empty] | 0
|  |  | Základ dane |  |  | Sadzba dane | Výška dane
| DPH | základná | 0 |  |  | 20% | 0
|  | znížená | 0 |  |  | 20% | 0
|  | zákl. prenesená | 0 |  |  | 20% | 0
|  | zníž. prenesená | 0 |  |  | 20% | 0
|  | nulová | 0 |  |  | 0% | 0
| Cena s DPH |  |  | v | EUR |  | 0
| Projektant |  |  | Spracovateľ
| Dátum a podpis: |  | Pečiatka | Dátum a podpis: |  |  | Pečiatka
| Objednávateľ |  |  | Zhotoviteľ
| Dátum a podpis: |  | Pečiatka | Dátum a podpis: |  |  | Pečiatka
REKAPITULÁCIA ROZPOČTU
Stavba:
Zlepšené formy bývania s prvkami prestupného bývania, Nájomné bytové domy, Nitra nad Ipľom
Objekt:
2020017.II - Nižší štandard
Časť:
2020017.II.C - Zdravotechnika
Úroveň 3:
2020017.II.C.3 - Žumpa
Miesto: |  |  | Nitra nad Ipľom |  |  | Dátum: | 9. 12. 2021
Objednávateľ: |  |  | Obec Nitra nad Ipľom, Nitra nad Ipľom 96, 985 57 |  |  | Projektant: | Ing. Michal Slobodník
Zhotoviteľ: |  |  | Vyplň údaj |  |  | Spracovateľ:
Kód dielu - Popis | [6 empty] | Cena celkom [EUR]
Náklady z rozpočtu | [6 empty] | 0 | [11 empty] | -1
| 8 - Rúrové vedenie | [5 empty] | 0
ROZPOČET
Stavba:
Zlepšené formy bývania s prvkami prestupného bývania, Nájomné bytové domy, Nitra nad Ipľom
Objekt:
2020017.II - Nižší štandard
Časť:
2020017.II.C - Zdravotechnika
Úroveň 3:
2020017.II.C.3 - Žumpa
Miesto: |  |  | Nitra nad Ipľom |  |  | Dátum: | 9. 12. 2021
Objednávateľ: |  |  | Obec Nitra nad Ipľom, Nitra nad Ipľom 96, 985 57 |  |  | Projektant: | Ing. Michal Slobodník
Zhotoviteľ: |  |  | Vyplň údaj |  |  | Spracovateľ:
PČ | Typ | Kód | Popis | MJ | Množstvo | J.cena [EUR] | Cena celkom [EUR] | Cenová sústava |  | DPH | J. Nh [h] | Nh celkom [h] | J. hmotnosť [t] | Hmotnosť celkom [t] | J. suť [t] | Suť Celkom [t]
Náklady z rozpočtu | [6 empty] | 0 |  |  |  |  | 0 |  | 0 |  | 0 |  | D | -1 | [7 empty] | 0
| D | 8 | Rúrové vedenie |  |  |  | 0 |  |  |  |  | 0 |  | 0 |  | 0 | 1 | D | 0 | ROZPOCET | [6 empty] | 0
1 | K | 000100002.S | Všetky položky sú zaratáné v časti rozpočtu 2020-017.I.C.3 | eur | 0 |  | 0 |  |  | znížená |  | 0 | 0 | 0 | 0 | 0 | 4 | K | 1 | ROZPOCET | 0 | 0 | 0 | 0 | 0 | 2 | 0 | 4 | 559673621

## 2020017.II.C.4 - Kanaliza...
{319a6742-fb5e-4455-a97d-3455e07fce53}
0
| KRYCÍ LIST ROZPOČTU | [7 empty] | v --- nižšie sa nachádzajú doplnkové a pomocné údaje k zostavám --- v | [8 empty] | False
Stavba:
Zlepšené formy bývania s prvkami prestupného bývania, Nájomné bytové domy, Nitra nad Ipľom
Objekt:
2020017.II - Nižší štandard
Časť:
2020017.II.C - Zdravotechnika
Úroveň 3:
2020017.II.C.4 - Kanalizačná prípojka
| JKSO: |  |  |  |  | KS:
| Miesto: |  | Nitra nad Ipľom |  |  | Dátum: | 9. 12. 2021
| Objednávateľ: |  |  |  |  | IČO:
|  | Obec Nitra nad Ipľom, Nitra nad Ipľom 96, 985 57 |  |  |  | IČ DPH:
| Zhotoviteľ: |  |  |  |  | IČO: | Vyplň údaj
|  | Vyplň údaj |  |  |  | IČ DPH: | Vyplň údaj
| Projektant: |  |  |  |  | IČO:
|  | Ing. Michal Slobodník |  |  |  | IČ DPH:
| Spracovateľ: |  |  |  |  | IČO:
IČ DPH:
Poznámka:
| Cena bez DPH | [5 empty] | 0
|  |  | Základ dane |  |  | Sadzba dane | Výška dane
| DPH | základná | 0 |  |  | 20% | 0
|  | znížená | 0 |  |  | 20% | 0
|  | zákl. prenesená | 0 |  |  | 20% | 0
|  | zníž. prenesená | 0 |  |  | 20% | 0
|  | nulová | 0 |  |  | 0% | 0
| Cena s DPH |  |  | v | EUR |  | 0
| Projektant |  |  | Spracovateľ
| Dátum a podpis: |  | Pečiatka | Dátum a podpis: |  |  | Pečiatka
| Objednávateľ |  |  | Zhotoviteľ
| Dátum a podpis: |  | Pečiatka | Dátum a podpis: |  |  | Pečiatka
REKAPITULÁCIA ROZPOČTU
Stavba:
Zlepšené formy bývania s prvkami prestupného bývania, Nájomné bytové domy, Nitra nad Ipľom
Objekt:
2020017.II - Nižší štandard
Časť:
2020017.II.C - Zdravotechnika
Úroveň 3:
2020017.II.C.4 - Kanalizačná prípojka
Miesto: |  |  | Nitra nad Ipľom |  |  | Dátum: | 9. 12. 2021
Objednávateľ: |  |  | Obec Nitra nad Ipľom, Nitra nad Ipľom 96, 985 57 |  |  | Projektant: | Ing. Michal Slobodník
Zhotoviteľ: |  |  | Vyplň údaj |  |  | Spracovateľ:
Kód dielu - Popis | [6 empty] | Cena celkom [EUR]
Náklady z rozpočtu | [6 empty] | 0 | [11 empty] | -1
| HSV - Práce a dodávky HSV | [5 empty] | 0
| 1 - Zemné práce | [5 empty] | 0
| 2 - Zakladanie | [5 empty] | 0
| 4 - Vodorovné konštrukcie | [5 empty] | 0
| 8 - Rúrové vedenie | [5 empty] | 0
| 99 - Presun hmôt HSV | [5 empty] | 0
| HZS - Hodinové zúčtovacie sadzby | [5 empty] | 0
ROZPOČET
Stavba:
Zlepšené formy bývania s prvkami prestupného bývania, Nájomné bytové domy, Nitra nad Ipľom
Objekt:
2020017.II - Nižší štandard
Časť:
2020017.II.C - Zdravotechnika
Úroveň 3:
2020017.II.C.4 - Kanalizačná prípojka
Miesto: |  |  | Nitra nad Ipľom |  |  | Dátum: | 9. 12. 2021
Objednávateľ: |  |  | Obec Nitra nad Ipľom, Nitra nad Ipľom 96, 985 57 |  |  | Projektant: | Ing. Michal Slobodník
Zhotoviteľ: |  |  | Vyplň údaj |  |  | Spracovateľ:
PČ | Typ | Kód | Popis | MJ | Množstvo | J.cena [EUR] | Cena celkom [EUR] | Cenová sústava |  | DPH | J. Nh [h] | Nh celkom [h] | J. hmotnosť [t] | Hmotnosť celkom [t] | J. suť [t] | Suť Celkom [t]
Náklady z rozpočtu | [6 empty] | 0 |  |  |  |  | 0 |  | 37.4838 |  | 0 |  | D | -1 | [7 empty] | 0
| D | HSV | Práce a dodávky HSV |  |  |  | 0 |  |  |  |  | 0 |  | 37.4838 |  | 0 | 1 | D | 0 | ROZPOCET | [6 empty] | 0
| D | 1 | Zemné práce |  |  |  | 0 |  |  |  |  | 0 |  | 26.6905 |  | 0 | 1 | D | 1 | ROZPOCET | [6 empty] | 0
1 | K | 119001801.S | Ochranné zábradlie okolo výkopu, drevené výšky 1,10 m dvojtyčové | m | 76.169 |  | 0 |  |  | znížená |  | 0 | 0.0039 | 0.29706 | 0 | 0 | 4 | K | 2 | ROZPOCET | 0 | 0 | 0 | 0 | 0 | 2 | 0 | 4 | -382186432
2 | K | 121101001.S | Odstránenie ornice ručne s vodorov. premiest., na hromady do 50 m hr. do 150 mm | m3 | 11.913 |  | 0 |  |  | znížená |  | 0 | 0 | 0 | 0 | 0 | 4 | K | 2 | ROZPOCET | 0 | 0 | 0 | 0 | 0 | 2 | 0 | 4 | -618672429
3 | K | 130901105.S | Búranie tehlového a zmiešaného muriva, MV,MVC,vo vykopávkach | m3 | 0.97 |  | 0 |  |  | znížená |  | 0 | 0 | 0 | 0 | 0 | 4 | K | 2 | ROZPOCET | 0 | 0 | 0 | 0 | 0 | 2 | 0 | 4 | -686592340
4 | K | 130901122.S | Búranie konštrukcií z prostého betónu prekladaného kameňom vo vykopávkach | m3 | 0.647 |  | 0 |  |  | znížená |  | 0 | 0 | 0 | 0 | 0 | 4 | K | 2 | ROZPOCET | 0 | 0 | 0 | 0 | 0 | 2 | 0 | 4 | -169404985
5 | K | 131211101.S | Hĺbenie jám v hornine tr.3 súdržných - ručným náradím | m3 | 6.966 |  | 0 |  |  | znížená |  | 0 | 0 | 0 | 0 | 0 | 4 | K | 2 | ROZPOCET | 0 | 0 | 0 | 0 | 0 | 2 | 0 | 4 | 1790589279
6 | K | 131211119.S | Príplatok za lepivosť pri hĺbení jám ručným náradím v hornine tr. 3 | m3 | 6.966 |  | 0 |  |  | znížená |  | 0 | 0 | 0 | 0 | 0 | 4 | K | 2 | ROZPOCET | 0 | 0 | 0 | 0 | 0 | 2 | 0 | 4 | -1430722593
7 | K | 132211121.S | Hĺbenie rýh šírky nad 600 do 1300 mm v horninách tr. 3 súdržných - ručným náradím | m3 | 45.798 |  | 0 |  |  | znížená |  | 0 | 0 | 0 | 0 | 0 | 4 | K | 2 | ROZPOCET | 0 | 0 | 0 | 0 | 0 | 2 | 0 | 4 | -1331903660
8 | K | 132211139.S | Príplatok za lepivosť pri hĺbení rýh š nad 600 do 1300 mm ručným náradím v horninetr. 3 | m3 | 45.798 |  | 0 |  |  | znížená |  | 0 | 0 | 0 | 0 | 0 | 4 | K | 2 | ROZPOCET | 0 | 0 | 0 | 0 | 0 | 2 | 0 | 4 | -1528462797
9 | K | 151101101.S | Paženie a rozopretie stien rýh pre podzemné vedenie, príložné do 2 m | m2 | 90.145 |  | 0 |  |  | znížená |  | 0 | 0.00096999 | 0.08744 | 0 | 0 | 4 | K | 2 | ROZPOCET | 0 | 0 | 0 | 0 | 0 | 2 | 0 | 4 | 1595182449
10 | K | 151101111.S | Odstránenie paženia rýh pre podzemné vedenie, príložné hĺbky do 2 m | m2 | 90.145 |  | 0 |  |  | znížená |  | 0 | 0 | 0 | 0 | 0 | 4 | K | 2 | ROZPOCET | 0 | 0 | 0 | 0 | 0 | 2 | 0 | 4 | -965613284
11 | K | 151101901.S | Paženie stien bez rozopretia alebo vzopretia s ponechaním pažín, príložné hĺbky do 4 m | m2 | 12.384 |  | 0 |  |  | znížená |  | 0 | 0.03441 | 0.42613 | 0 | 0 | 4 | K | 2 | ROZPOCET | 0 | 0 | 0 | 0 | 0 | 2 | 0 | 4 | -1771401245
12 | K | 162201102.S | Vodorovné premiestnenie výkopku z horniny 1-4 nad 20-50m | m3 | 64.677 |  | 0 |  |  | znížená |  | 0 | 0 | 0 | 0 | 0 | 4 | K | 2 | ROZPOCET | 0 | 0 | 0 | 0 | 0 | 2 | 0 | 4 | 1872992035
13 | K | 162301102.S | Vodorovné premiestnenie výkopku po spevnenej ceste z horniny tr.1-4, do 100 m3 na vzdialenosť do 1000 m | m3 | 64.677 |  | 0 |  |  | znížená |  | 0 | 0 | 0 | 0 | 0 | 4 | K | 2 | ROZPOCET | 0 | 0 | 0 | 0 | 0 | 2 | 0 | 4 | 1577940402
14 | K | 167101101.S | Nakladanie neuľahnutého výkopku z hornín tr.1-4 do 100 m3 | m3 | 129.353 |  | 0 |  |  | znížená |  | 0 | 0 | 0 | 0 | 0 | 4 | K | 2 | ROZPOCET | 0 | 0 | 0 | 0 | 0 | 2 | 0 | 4 | -1759035203
15 | K | 171201201.S | Uloženie sypaniny na skládky do 100 m3 | m3 | 64.677 |  | 0 |  |  | znížená |  | 0 | 0 | 0 | 0 | 0 | 4 | K | 2 | ROZPOCET | 0 | 0 | 0 | 0 | 0 | 2 | 0 | 4 | 1070497876
16 | K | 174101001.S | Zásyp sypaninou so zhutnením jám, šachiet, rýh, zárezov alebo okolo objektov do 100 m3 | m3 | 31.585 |  | 0 |  |  | znížená |  | 0 | 0 | 0 | 0 | 0 | 4 | K | 2 | ROZPOCET | 0 | 0 | 0 | 0 | 0 | 2 | 0 | 4 | -679710622
17 | K | 175101102.S | Obsyp potrubia sypaninou z vhodných hornín 1 až 4 s prehodením sypaniny | m3 | 8.84 |  | 0 |  |  | znížená |  | 0 | 0 | 0 | 0 | 0 | 4 | K | 2 | ROZPOCET | 0 | 0 | 0 | 0 | 0 | 2 | 0 | 4 | -373948465
18 | M | 583310000600.S | Kamenivo ťažené drobné frakcia 0-4 mm | t | 16.715 |  | 0 |  |  | znížená |  | 0 | 1 | 16.715 | 0 | 0 | 8 | M | 2 | ROZPOCET | 0 | 0 | 0 | 0 | 0 | 2 | 0 | 4 | 1624994594
19 | K | 175101202.S | Obsyp objektov sypaninou z vhodných hornín 1 až 4 s prehodením sypaniny | m3 | 5.5 |  | 0 |  |  | znížená |  | 0 | 0 | 0 | 0 | 0 | 4 | K | 2 | ROZPOCET | 0 | 0 | 0 | 0 | 0 | 2 | 0 | 4 | 547411405
20 | M | 583410001200.S | Kamenivo drvené hrubé frakcia 4-8 mm | t | 9.158 |  | 0 |  |  | znížená |  | 0 | 1 | 9.158 | 0 | 0 | 8 | M | 2 | ROZPOCET | 0 | 0 | 0 | 0 | 0 | 2 | 0 | 4 | -176229213
21 | K | 180402111.S | Založenie trávnika parkového výsevom v rovine do 1:5 | m2 | 220.613 |  | 0 |  |  | znížená |  | 0 | 0 | 0 | 0 | 0 | 4 | K | 2 | ROZPOCET | 0 | 0 | 0 | 0 | 0 | 2 | 0 | 4 | 2075107837
22 | M | 005720001400.S | Osivá tráv - semená parkovej zmesi | kg | 6.817 |  | 0 |  |  | znížená |  | 0 | 0.0010004 | 0.00682 | 0 | 0 | 8 | M | 2 | ROZPOCET | 0 | 0 | 0 | 0 | 0 | 2 | 0 | 4 | 1387468771
23 | K | 181201102.S | Úprava pláne v násypoch v hornine 1-4 so zhutnením | m2 | 220.613 |  | 0 |  |  | znížená |  | 0 | 0 | 0 | 0 | 0 | 4 | K | 2 | ROZPOCET | 0 | 0 | 0 | 0 | 0 | 2 | 0 | 4 | -1755729006
24 | K | 181301102.S | Rozprestretie ornice v rovine, plocha do 500 m2, hr.do 150 mm | m2 | 220.613 |  | 0 |  |  | znížená |  | 0 | 0 | 0 | 0 | 0 | 4 | K | 2 | ROZPOCET | 0 | 0 | 0 | 0 | 0 | 2 | 0 | 4 | -1980993925
| D | 2 | Zakladanie |  |  |  | 0 |  |  |  |  | 0 |  | 0 |  | 0 | 1 | D | 1 | ROZPOCET | [6 empty] | 0
25 | K | 215901101.S | Zhutnenie podložia z rastlej horniny 1 až 4 pod násypy, z hornina súdržných do 92 % PS a nesúdržných | m2 | 33.835 |  | 0 |  |  | znížená |  | 0 | 0 | 0 | 0 | 0 | 4 | K | 2 | ROZPOCET | 0 | 0 | 0 | 0 | 0 | 2 | 0 | 4 | -1721756203
| D | 4 | Vodorovné konštrukcie |  |  |  | 0 |  |  |  |  | 0 |  | 10.3366 |  | 0 | 1 | D | 1 | ROZPOCET | [6 empty] | 0
26 | K | 451572111 | Lôžko pod potrubie, stoky a drobné objekty, v otvorenom výkope z kameniva drobného ťaženého 0-4 mm | m3 | 4.805 |  | 0 |  |  | znížená |  | 0 | 1.8908 | 9.0851 | 0 | 0 | 4 | K | 2 | ROZPOCET | 0 | 0 | 0 | 0 | 0 | 2 | 0 | 4 | -713096548
27 | K | 451573111 | Lôžko pod potrubie, stoky a drobné objekty, v otvorenom výkope z piesku a štrkopiesku do 63 mm | m3 | 0.27 |  | 0 |  |  | znížená |  | 0 | 1.8908 | 0.51051 | 0 | 0 | 4 | K | 2 | ROZPOCET | 0 | 0 | 0 | 0 | 0 | 2 | 0 | 4 | 88770965
28 | K | 452311141 | Dosky, bloky, sedlá z betónu v otvorenom výkope tr. C 16/20 | m3 | 0.338 |  | 0 |  |  | znížená |  | 0 | 2.1923 | 0.74099 | 0 | 0 | 4 | K | 2 | ROZPOCET | 0 | 0 | 0 | 0 | 0 | 2 | 0 | 4 | 470497623
| D | 8 | Rúrové vedenie |  |  |  | 0 |  |  |  |  | 0 |  | 0.45668 |  | 0 | 1 | D | 1 | ROZPOCET | [6 empty] | 0
29 | K | 871326026 | Montáž kanalizačného PVC-U potrubia hladkého plnostenného DN 160 | m | 31.585 |  | 0 |  |  | znížená |  | 0 | 1.0131e-05 | 0.00032 | 0 | 0 | 4 | K | 2 | ROZPOCET | 0 | 0 | 0 | 0 | 0 | 2 | 0 | 4 | 1076994870
30 | M | 286110004900 | Rúra kanalizačná PVC-U gravitačná, hladká SN12 - KG, SW - plnostenná, DN 160, dĺ. 6 m, WAVIN, alebo ekvivalentná náhrada | ks | 6 |  | 0 |  |  | znížená |  | 0 | 0.02658 | 0.15948 | 0 | 0 | 8 | M | 2 | ROZPOCET | 0 | 0 | 0 | 0 | 0 | 2 | 0 | 4 | 629052803
31 | K | 877326004 | Montáž kanalizačného PVC-U kolena DN 160 | ks | 1 |  | 0 |  |  | znížená |  | 0 | 5e-05 | 5e-05 | 0 | 0 | 4 | K | 2 | ROZPOCET | 0 | 0 | 0 | 0 | 0 | 2 | 0 | 4 | 1719269857
32 | M | 286510004400 | Koleno PVC-U, DN 160x45° hladká pre gravitačnú kanalizáciu KG potrubia, WAVIN, alebo ekvivalentná náhrada | ks | 1 |  | 0 |  |  | znížená |  | 0 | 0.00072 | 0.00072 | 0 | 0 | 8 | M | 2 | ROZPOCET | 0 | 0 | 0 | 0 | 0 | 2 | 0 | 4 | 1265675862
33 | K | 877326076 | Montáž kanalizačnej PVC-U zátky DN 160 | ks | 3 |  | 0 |  |  | znížená |  | 0 | 5e-05 | 0.00015 | 0 | 0 | 4 | K | 2 | ROZPOCET | 0 | 0 | 0 | 0 | 0 | 2 | 0 | 4 | -468863822
34 | M | 286510011100 | Zátka vnútorná PVC-U, DN 160 hladká pre gravitačnú kanalizáciu KG potrubia, WAVIN, alebo ekvivalentná náhrada | ks | 2 |  | 0 |  |  | znížená |  | 0 | 0.00039 | 0.00078 | 0 | 0 | 8 | M | 2 | ROZPOCET | 0 | 0 | 0 | 0 | 0 | 2 | 0 | 4 | 1336245350
35 | M | 286510011900 | Zátka vonkajšia PVC-U, DN 160 hladká pre gravitačnú kanalizáciu KG potrubia, WAVIN, alebo ekvivalentná náhrada | ks | 1 |  | 0 |  |  | znížená |  | 0 | 0.00027 | 0.00027 | 0 | 0 | 8 | M | 2 | ROZPOCET | 0 | 0 | 0 | 0 | 0 | 2 | 0 | 4 | 76742489
36 | K | 877326100 | Montáž kanalizačnej PVC-U presuvky DN 160 | ks | 2 |  | 0 |  |  | znížená |  | 0 | 5e-05 | 0.0001 | 0 | 0 | 4 | K | 2 | ROZPOCET | 0 | 0 | 0 | 0 | 0 | 2 | 0 | 4 | -1279128168
37 | M | 286510009800 | Presuvka PVC-U, DN 160 hladká pre gravitačnú kanalizáciu KG potrubia, WAVIN, alebo ekvivalentná náhrada | ks | 2 |  | 0 |  |  | znížená |  | 0 | 0.00057 | 0.00114 | 0 | 0 | 8 | M | 2 | ROZPOCET | 0 | 0 | 0 | 0 | 0 | 2 | 0 | 4 | 1000082378
38 | K | 892311000 | Skúška tesnosti kanalizácie D 150 | m | 31.585 |  | 0 |  |  | znížená |  | 0 | 0 | 0 | 0 | 0 | 4 | K | 2 | ROZPOCET | 0 | 0 | 0 | 0 | 0 | 2 | 0 | 4 | 749796340
39 | K | 894810009 | Montáž PP revíznej kanalizačnej šachty 600 do výšky šachty 2 m s roznášacím prstencom a poklopom | ks | 1 |  | 0 |  |  | znížená |  | 0 | 0 | 0 | 0 | 0 | 4 | K | 2 | ROZPOCET | 0 | 0 | 0 | 0 | 0 | 2 | 0 | 4 | 1532229928
40 | M | 286610036500 | Šachtové dno prietočné DN 160x90°, ku kanalizačnej revíznej šachte TEGRA 600, PP, WAVIN, alebo ekvivalentná náhrada | ks | 1 |  | 0 |  |  | znížená |  | 0 | 0.02127 | 0.02127 | 0 | 0 | 8 | M | 2 | ROZPOCET | 0 | 0 | 0 | 0 | 0 | 2 | 0 | 4 | -221689224
41 | M | 286610045000 | Vlnovcová šachtová rúra kanalizačná TEGRA 600, dĺžka 6 m, PP, WAVIN, alebo ekvivalentná náhrada | m | 2 |  | 0 |  |  | znížená |  | 0 | 0.01352 | 0.02704 | 0 | 0 | 8 | M | 2 | ROZPOCET | 0 | 0 | 0 | 0 | 0 | 2 | 0 | 4 | 592682434
42 | M | 286710035900 | Gumové tesnenie šachtovej rúry 600 ku kanalizačnej revíznej šachte TEGRA 600, WAVIN, alebo ekvivalentná náhrada | ks | 2 |  | 0 |  |  | znížená |  | 0 | 0.00175 | 0.0035 | 0 | 0 | 8 | M | 2 | ROZPOCET | 0 | 0 | 0 | 0 | 0 | 2 | 0 | 4 | 525421344
43 | M | 552410002300 | Poklop liatinový T 600 D 400, WAVIN, alebo ekvivalentná náhrada | ks | 1 |  | 0 |  |  | znížená |  | 0 | 0.0864 | 0.0864 | 0 | 0 | 8 | M | 2 | ROZPOCET | 0 | 0 | 0 | 0 | 0 | 2 | 0 | 4 | -694632437
44 | M | 592240009400 | Betónový roznášací prstenec 1100/680/150 ku kanalizačnej šachte TEGRA 600/1000 NG, WAVIN, alebo ekvivalentná náhrada | ks | 1 |  | 0 |  |  | znížená |  | 0 | 0.1523 | 0.1523 | 0 | 0 | 8 | M | 2 | ROZPOCET | 0 | 0 | 0 | 0 | 0 | 2 | 0 | 4 | -1699039198
45 | K | 899721132 | Označenie kanalizačného potrubia hnedou výstražnou fóliou | m | 31.585 |  | 0 |  |  | znížená |  | 0 | 0.00010005 | 0.00316 | 0 | 0 | 4 | K | 2 | ROZPOCET | 0 | 0 | 0 | 0 | 0 | 2 | 0 | 4 | -361058223
| D | 99 | Presun hmôt HSV |  |  |  | 0 |  |  |  |  | 0 |  | 0 |  | 0 | 1 | D | 1 | ROZPOCET | [6 empty] | 0
46 | K | 998276101 | Presun hmôt pre rúrové vedenie hĺbené z rúr z plast., hmôt alebo sklolamin. v otvorenom výkope | t | 37.484 |  | 0 |  |  | znížená |  | 0 | 0 | 0 | 0 | 0 | 4 | K | 2 | ROZPOCET | 0 | 0 | 0 | 0 | 0 | 2 | 0 | 4 | 1118813450
47 | K | 998276115 | Príplatok k cenám za zväčšený presun pre rúrové vedenie hĺbené z rúr z plast., hmôt alebo sklolamin. nad vymedzenú najväčšiu dopravnú vzdialenosť do 1000 m | t | 37.484 |  | 0 |  |  | znížená |  | 0 | 0 | 0 | 0 | 0 | 4 | K | 2 | ROZPOCET | 0 | 0 | 0 | 0 | 0 | 2 | 0 | 4 | 695921089
| D | HZS | Hodinové zúčtovacie sadzby |  |  |  | 0 |  |  |  |  | 0 |  | 0 |  | 0 | 1 | D | 0 | ROZPOCET | [6 empty] | 0
48 | K | HZS000111.S | Stavebno montážne práce menej náročne, pomocné alebo manupulačné (Tr. 1) v rozsahu viac ako 8 hodín | hod | 20 |  | 0 |  |  | znížená |  | 0 | 0 | 0 | 0 | 0 | 4 | K | 1 | ROZPOCET | 0 | 0 | 0 | 0 | 0 | 2 | 0 | 4 | 44332356
49 | K | HZS000112.S | Stavebno montážne práce náročnejšie, ucelené, obtiažne, rutinné (Tr. 2) v rozsahu viac ako 8 hodín náročnejšie | hod | 8 |  | 0 |  |  | znížená |  | 0 | 0 | 0 | 0 | 0 | 4 | K | 1 | ROZPOCET | 0 | 0 | 0 | 0 | 0 | 2 | 0 | 4 | 446107512
50 | K | HZS000313.S | Stavebno montážne práce náročné ucelené - odborné, tvorivé remeselné (Tr. 3) v rozsahu menej ako 4 hodiny | hod | 4 |  | 0 |  |  | znížená |  | 0 | 0 | 0 | 0 | 0 | 4 | K | 1 | ROZPOCET | 0 | 0 | 0 | 0 | 0 | 2 | 0 | 4 | -1543017014
51 | K | HZS000314.S | Stavebno montážne práce najnáročnejšie na odbornosť - prehliadky pracoviska a revízie (Tr. 4) v rozsahu menej ako 4 hodiny | hod | 2 |  | 0 |  |  | znížená |  | 0 | 0 | 0 | 0 | 0 | 4 | K | 1 | ROZPOCET | 0 | 0 | 0 | 0 | 0 | 2 | 0 | 4 | -1939423991

## 2020017.II.C.5 - Vnútorné...
{5a1d0d53-28cc-42dd-8944-088c449ba713}
0
| KRYCÍ LIST ROZPOČTU | [7 empty] | v --- nižšie sa nachádzajú doplnkové a pomocné údaje k zostavám --- v | [8 empty] | False
Stavba:
Zlepšené formy bývania s prvkami prestupného bývania, Nájomné bytové domy, Nitra nad Ipľom
Objekt:
2020017.II - Nižší štandard
Časť:
2020017.II.C - Zdravotechnika
Úroveň 3:
2020017.II.C.5 - Vnútorné rozvody vody a kanalizácie
| JKSO: |  |  |  |  | KS:
| Miesto: |  | Nitra nad Ipľom |  |  | Dátum: | 9. 12. 2021
| Objednávateľ: |  |  |  |  | IČO:
|  | Obec Nitra nad Ipľom, Nitra nad Ipľom 96, 985 57 |  |  |  | IČ DPH:
| Zhotoviteľ: |  |  |  |  | IČO: | Vyplň údaj
|  | Vyplň údaj |  |  |  | IČ DPH: | Vyplň údaj
| Projektant: |  |  |  |  | IČO:
|  | Ing. Michal Slobodník |  |  |  | IČ DPH:
| Spracovateľ: |  |  |  |  | IČO:
IČ DPH:
Poznámka:
| Cena bez DPH | [5 empty] | 0
|  |  | Základ dane |  |  | Sadzba dane | Výška dane
| DPH | základná | 0 |  |  | 20% | 0
|  | znížená | 0 |  |  | 20% | 0
|  | zákl. prenesená | 0 |  |  | 20% | 0
|  | zníž. prenesená | 0 |  |  | 20% | 0
|  | nulová | 0 |  |  | 0% | 0
| Cena s DPH |  |  | v | EUR |  | 0
| Projektant |  |  | Spracovateľ
| Dátum a podpis: |  | Pečiatka | Dátum a podpis: |  |  | Pečiatka
| Objednávateľ |  |  | Zhotoviteľ
| Dátum a podpis: |  | Pečiatka | Dátum a podpis: |  |  | Pečiatka
REKAPITULÁCIA ROZPOČTU
Stavba:
Zlepšené formy bývania s prvkami prestupného bývania, Nájomné bytové domy, Nitra nad Ipľom
Objekt:
2020017.II - Nižší štandard
Časť:
2020017.II.C - Zdravotechnika
Úroveň 3:
2020017.II.C.5 - Vnútorné rozvody vody a kanalizácie
Miesto: |  |  | Nitra nad Ipľom |  |  | Dátum: | 9. 12. 2021
Objednávateľ: |  |  | Obec Nitra nad Ipľom, Nitra nad Ipľom 96, 985 57 |  |  | Projektant: | Ing. Michal Slobodník
Zhotoviteľ: |  |  | Vyplň údaj |  |  | Spracovateľ:
Kód dielu - Popis | [6 empty] | Cena celkom [EUR]
Náklady z rozpočtu | [6 empty] | 0 | [11 empty] | -1
| HSV - Práce a dodávky HSV | [5 empty] | 0
| 2 - Zakladanie | [5 empty] | 0
| 6 - Úpravy povrchov, podlahy, osadenie | [5 empty] | 0
| 9 - Ostatné konštrukcie a práce-búranie | [5 empty] | 0
| 99 - Presun hmôt HSV | [5 empty] | 0
| PSV - Práce a dodávky PSV | [5 empty] | 0
| 711 - Izolácie proti vode a vlhkosti | [5 empty] | 0
| 713 - Izolácie tepelné | [5 empty] | 0
| 721 - Zdravotechnika | [5 empty] | 0
| 722 - Zdravotechnika | [5 empty] | 0
| 725 - Zdravotechnika | [5 empty] | 0
| HZS - Hodinové zúčtovacie sadzby | [5 empty] | 0
ROZPOČET
Stavba:
Zlepšené formy bývania s prvkami prestupného bývania, Nájomné bytové domy, Nitra nad Ipľom
Objekt:
2020017.II - Nižší štandard
Časť:
2020017.II.C - Zdravotechnika
Úroveň 3:
2020017.II.C.5 - Vnútorné rozvody vody a kanalizácie
Miesto: |  |  | Nitra nad Ipľom |  |  | Dátum: | 9. 12. 2021
Objednávateľ: |  |  | Obec Nitra nad Ipľom, Nitra nad Ipľom 96, 985 57 |  |  | Projektant: | Ing. Michal Slobodník
Zhotoviteľ: |  |  | Vyplň údaj |  |  | Spracovateľ:
PČ | Typ | Kód | Popis | MJ | Množstvo | J.cena [EUR] | Cena celkom [EUR] | Cenová sústava |  | DPH | J. Nh [h] | Nh celkom [h] | J. hmotnosť [t] | Hmotnosť celkom [t] | J. suť [t] | Suť Celkom [t]
Náklady z rozpočtu | [6 empty] | 0 |  |  |  |  | 0 |  | 3.91 |  | 0 |  | D | -1 | [7 empty] | 0
| D | HSV | Práce a dodávky HSV |  |  |  | 0 |  |  |  |  | 0 |  | 2.8712 |  | 0 | 1 | D | 0 | ROZPOCET | [6 empty] | 0
| D | 2 | Zakladanie |  |  |  | 0 |  |  |  |  | 0 |  | 0.16844 |  | 0 | 1 | D | 1 | ROZPOCET | [6 empty] | 0
1 | K | 272353101.S | Debnenie kotevného otvoru s prierezom do 0,01 m2, hĺbky do 0,25 m | ks | 4 |  | 0 |  |  | znížená |  | 0 | 0.00116 | 0.00464 | 0 | 0 | 4 | K | 2 | ROZPOCET | 0 | 0 | 0 | 0 | 0 | 2 | 0 | 4 | 1793665393
2 | K | 272353110.S | Debnenie kotevného otvoru s prierezom do 0,01 m2, príplatok nad 0,25 m | ks | 12 |  | 0 |  |  | znížená |  | 0 | 0.00103 | 0.01236 | 0 | 0 | 4 | K | 2 | ROZPOCET | 0 | 0 | 0 | 0 | 0 | 2 | 0 | 4 | -1755779661
3 | K | 272353131.S | Debnenie kotevného otvoru s prierezom do 0,10 m2, hĺbky do 1,00 m | ks | 5 |  | 0 |  |  | znížená |  | 0 | 0.01354 | 0.0677 | 0 | 0 | 4 | K | 2 | ROZPOCET | 0 | 0 | 0 | 0 | 0 | 2 | 0 | 4 | 317527697
4 | K | 279100012.S | Prestup v základoch z vláknocem. rúr dĺžky do 300 mm, DN 100, potrubie vonk.pr. 20-65 mm (bez tesniacej sady) | ks | 1 |  | 0 |  |  | znížená |  | 0 | 0.0104 | 0.0104 | 0 | 0 | 4 | K | 2 | ROZPOCET | 0 | 0 | 0 | 0 | 0 | 2 | 0 | 4 | 294043536
5 | K | 279100022.S | Prestup v základoch z vláknocem. rúr dĺžky do 300 mm, DN 125, potrubie vonk.pr. 57-78 mm (bez tesniacej sady) | ks | 2 |  | 0 |  |  | znížená |  | 0 | 0.01123 | 0.02246 | 0 | 0 | 4 | K | 2 | ROZPOCET | 0 | 0 | 0 | 0 | 0 | 2 | 0 | 4 | 834448346
6 | K | 279100042.S | Prestup v základoch z vláknocem. rúr dĺžky do 300 mm, DN 200, potrubie vonk.pr. 108-144 mm (bez tesniacej sady) | ks | 4 |  | 0 |  |  | znížená |  | 0 | 0.01272 | 0.05088 | 0 | 0 | 4 | K | 2 | ROZPOCET | 0 | 0 | 0 | 0 | 0 | 2 | 0 | 4 | 278802760
| D | 6 | Úpravy povrchov, podlahy, osadenie |  |  |  | 0 |  |  |  |  | 0 |  | 2.683 |  | 0 | 1 | D | 1 | ROZPOCET | [6 empty] | 0
7 | K | 611401111.S | Omietka jednotlivých malých plôch na stropoch akoukoľvek maltou s plochou jednotlivo do 0, 09 m2 | ks | 19 |  | 0 |  |  | znížená |  | 0 | 0.00379 | 0.07201 | 0 | 0 | 4 | K | 2 | ROZPOCET | 0 | 0 | 0 | 0 | 0 | 2 | 0 | 4 | -1919637674
8 | K | 612401191.S | Omietka jednotlivých malých plôch vnútorných stien akoukoľvek maltou do 0, 09 m2 | ks | 196 |  | 0 |  |  | znížená |  | 0 | 0.00304 | 0.59584 | 0 | 0 | 4 | K | 2 | ROZPOCET | 0 | 0 | 0 | 0 | 0 | 2 | 0 | 4 | -1211760118
9 | K | 612403399.S | Hrubá výplň rýh na stenách akoukoľvek maltou, akejkoľvek šírky ryhy | m2 | 17.458 |  | 0 |  |  | znížená |  | 0 | 0.07552 | 1.3184 | 0 | 0 | 4 | K | 2 | ROZPOCET | 0 | 0 | 0 | 0 | 0 | 2 | 0 | 4 | 1097132207
10 | K | 612453521.S | Omietka rýh v stenách maltou cementovou šírky ryhy do 150 mm hladená drev.hladidlom | m2 | 14.5 |  | 0 |  |  | znížená |  | 0 | 0.03991 | 0.5787 | 0 | 0 | 4 | K | 2 | ROZPOCET | 0 | 0 | 0 | 0 | 0 | 2 | 0 | 4 | -765022642
11 | K | 612453621.S | Omietka rýh v stenách maltou cementov. š. ryhy nad 150 do 300mm hladená dreveným hladidlom | m2 | 2.958 |  | 0 |  |  | znížená |  | 0 | 0.039909 | 0.11805 | 0 | 0 | 4 | K | 2 | ROZPOCET | 0 | 0 | 0 | 0 | 0 | 2 | 0 | 4 | 1714963437
| D | 9 | Ostatné konštrukcie a práce-búranie |  |  |  | 0 |  |  |  |  | 0 |  | 0.0197 |  | 0 | 1 | D | 1 | ROZPOCET | [6 empty] | 0
12 | K | 971036006.S | Jadrové vrty diamantovými korunkami do D 70 mm do stien - murivo tehlové -0,00006t | cm | 120 |  | 0 |  |  | znížená |  | 0 | 1e-05 | 0.0012 | 0 | 0 | 4 | K | 2 | ROZPOCET | 0 | 0 | 0 | 0 | 0 | 2 | 0 | 4 | -2055260362
13 | K | 971036007.S | Jadrové vrty diamantovými korunkami do D 80 mm do stien - murivo tehlové -0,00008t | cm | 1266 |  | 0 |  |  | znížená |  | 0 | 1e-05 | 0.01266 | 0 | 0 | 4 | K | 2 | ROZPOCET | 0 | 0 | 0 | 0 | 0 | 2 | 0 | 4 | 1851013230
14 | K | 971036008.S | Jadrové vrty diamantovými korunkami do D 90 mm do stien - murivo tehlové -0,00010t | cm | 64 |  | 0 |  |  | znížená |  | 0 | 1e-05 | 0.00064 | 0 | 0 | 4 | K | 2 | ROZPOCET | 0 | 0 | 0 | 0 | 0 | 2 | 0 | 4 | -1315637246
15 | K | 971036012.S | Jadrové vrty diamantovými korunkami do D 130 mm do stien - murivo tehlové -0,00021t | cm | 64 |  | 0 |  |  | znížená |  | 0 | 1e-05 | 0.00064 | 0 | 0 | 4 | K | 2 | ROZPOCET | 0 | 0 | 0 | 0 | 0 | 2 | 0 | 4 | -821539039
16 | K | 972046005.S | Jadrové vrty diamantovými korunkami do D 60 mm do stropov - betónových, dlažieb -0,00006t | cm | 312 |  | 0 |  |  | znížená |  | 0 | 1e-05 | 0.00312 | 0 | 0 | 4 | K | 2 | ROZPOCET | 0 | 0 | 0 | 0 | 0 | 2 | 0 | 4 | -1706334484
17 | K | 972046010.S | Jadrové vrty diamantovými korunkami do D 110 mm do stropov - betónových, dlažieb -0,00021t | cm | 48 |  | 0 |  |  | znížená |  | 0 | 1e-05 | 0.00048 | 0 | 0 | 4 | K | 2 | ROZPOCET | 0 | 0 | 0 | 0 | 0 | 2 | 0 | 4 | 668095704
18 | K | 972046013.S | Jadrové vrty diamantovými korunkami do D 140 mm do stropov - betónových, dlažieb -0,00034t | cm | 96 |  | 0 |  |  | znížená |  | 0 | 1e-05 | 0.00096 | 0 | 0 | 4 | K | 2 | ROZPOCET | 0 | 0 | 0 | 0 | 0 | 2 | 0 | 4 | -828993029
19 | K | 974031143.S | Vysekávanie rýh v akomkoľvek murive tehlovom na akúkoľvek maltu do hĺbky 70 mm a š. do 100 mm, -0,01300t | m | 27.858 |  | 0 |  |  | znížená |  | 0 | 0 | 0 | 0 | 0 | 4 | K | 2 | ROZPOCET | 0 | 0 | 0 | 0 | 0 | 2 | 0 | 4 | -1499832668
20 | K | 974031144.S | Vysekávanie rýh v akomkoľvek murive tehlovom na akúkoľvek maltu do hĺbky 70 mm a š. do 150 mm, -0,01900t | m | 78.098 |  | 0 |  |  | znížená |  | 0 | 0 | 0 | 0 | 0 | 4 | K | 2 | ROZPOCET | 0 | 0 | 0 | 0 | 0 | 2 | 0 | 4 | -1422301065
21 | K | 974031145.S | Vysekávanie rýh v akomkoľvek murive tehlovom na akúkoľvek maltu do hĺbky 70 mm a š. do 200 mm, -0,02500t | m | 14.788 |  | 0 |  |  | znížená |  | 0 | 0 | 0 | 0 | 0 | 4 | K | 2 | ROZPOCET | 0 | 0 | 0 | 0 | 0 | 2 | 0 | 4 | 893023343
22 | K | 979011131.S | Zvislá doprava sutiny po schodoch ručne do 3,5 m | t | 2.405 |  | 0 |  |  | znížená |  | 0 | 0 | 0 | 0 | 0 | 4 | K | 2 | ROZPOCET | 0 | 0 | 0 | 0 | 0 | 2 | 0 | 4 | 1947857536
23 | K | 979011141.S | Príplatok za každých ďalších 3,5 m | t | 2.405 |  | 0 |  |  | znížená |  | 0 | 0 | 0 | 0 | 0 | 4 | K | 2 | ROZPOCET | 0 | 0 | 0 | 0 | 0 | 2 | 0 | 4 | -401779131
24 | K | 979081111.S | Odvoz sutiny a vybúraných hmôt na skládku do 1 km | t | 2.405 |  | 0 |  |  | znížená |  | 0 | 0 | 0 | 0 | 0 | 4 | K | 2 | ROZPOCET | 0 | 0 | 0 | 0 | 0 | 2 | 0 | 4 | 948366263
25 | K | 979081121.S | Odvoz sutiny a vybúraných hmôt na skládku za každý ďalší 1 km | t | 36.075 |  | 0 |  |  | znížená |  | 0 | 0 | 0 | 0 | 0 | 4 | K | 2 | ROZPOCET | 0 | 0 | 0 | 0 | 0 | 2 | 0 | 4 | -1263729655
26 | K | 979082111.S | Vnútrostavenisková doprava sutiny a vybúraných hmôt do 10 m | t | 2.405 |  | 0 |  |  | znížená |  | 0 | 0 | 0 | 0 | 0 | 4 | K | 2 | ROZPOCET | 0 | 0 | 0 | 0 | 0 | 2 | 0 | 4 | 1449625927
27 | K | 979082121.S | Vnútrostavenisková doprava sutiny a vybúraných hmôt za každých ďalších 5 m | t | 19.24 |  | 0 |  |  | znížená |  | 0 | 0 | 0 | 0 | 0 | 4 | K | 2 | ROZPOCET | 0 | 0 | 0 | 0 | 0 | 2 | 0 | 4 | 566029089
28 | K | 979089012.S | Poplatok za skladovanie - betón, tehly, dlaždice (17 01) ostatné | t | 2.405 |  | 0 |  |  | znížená |  | 0 | 0 | 0 | 0 | 0 | 4 | K | 2 | ROZPOCET | 0 | 0 | 0 | 0 | 0 | 2 | 0 | 4 | 391487689
| D | 99 | Presun hmôt HSV |  |  |  | 0 |  |  |  |  | 0 |  | 0 |  | 0 | 1 | D | 1 | ROZPOCET | [6 empty] | 0
29 | K | 998011002.S | Presun hmôt pre budovy (801, 803, 812), zvislá konštr. z tehál, tvárnic, z kovu výšky do 12 m | t | 2.871 |  | 0 |  |  | znížená |  | 0 | 0 | 0 | 0 | 0 | 4 | K | 2 | ROZPOCET | 0 | 0 | 0 | 0 | 0 | 2 | 0 | 4 | 1520534323
30 | K | 998011015.S | Príplatok za zväčšený presun (801,803,812) zvislá konštr. z tehál, tvárnic, z kovu nad vymedzenú najväčšiu dopravnú vzdialenosť do 1000 m | t | 2.871 |  | 0 |  |  | znížená |  | 0 | 0 | 0 | 0 | 0 | 4 | K | 2 | ROZPOCET | 0 | 0 | 0 | 0 | 0 | 2 | 0 | 4 | -509830328
| D | PSV | Práce a dodávky PSV |  |  |  | 0 |  |  |  |  | 0 |  | 1.0388 |  | 0 | 1 | D | 0 | ROZPOCET | [6 empty] | 0
| D | 711 | Izolácie proti vode a vlhkosti |  |  |  | 0 |  |  |  |  | 0 |  | 0.00371 |  | 0 | 1 | D | 1 | ROZPOCET | [6 empty] | 0
31 | K | 711786066.S | Zhotovenie tesnenia rúr. prestupov HIZOT tmelom z epoxid. živice a tkaninou priemer do 200 mm | ks | 7 |  | 0 |  |  | znížená |  | 0 | 0.0002 | 0.0014 | 0 | 0 | 4 | K | 2 | ROZPOCET | 0 | 0 | 0 | 0 | 0 | 2 | 0 | 4 | 1605443563
32 | M | 235210000400.S | Živica epoxidová 2-zložková nízko viskózna | kg | 2.31 |  | 0 |  |  | znížená |  | 0 | 0.001 | 0.00231 | 0 | 0 | 8 | M | 2 | ROZPOCET | 0 | 0 | 0 | 0 | 0 | 2 | 0 | 4 | 1434280010
33 | K | 998711101.S | Presun hmôt pre izoláciu proti vode v objektoch výšky do 6 m | t | 0.004 |  | 0 |  |  | znížená |  | 0 | 0 | 0 | 0 | 0 | 4 | K | 2 | ROZPOCET | 0 | 0 | 0 | 0 | 0 | 2 | 0 | 4 | 261831516
| D | 713 | Izolácie tepelné |  |  |  | 0 |  |  |  |  | 0 |  | 0.14599 |  | 0 | 1 | D | 1 | ROZPOCET | [6 empty] | 0
34 | K | 713482121.S | Montáž trubíc z PE, hr.15-20 mm,vnút.priemer do 38 mm | m | 360.802 |  | 0 |  |  | znížená |  | 0 | 2.0011e-05 | 0.00722 | 0 | 0 | 4 | K | 2 | ROZPOCET | 0 | 0 | 0 | 0 | 0 | 2 | 0 | 4 | 1144258999
35 | M | 283310004600.S | Izolačná PE trubica dxhr. 18x20 mm, nadrezaná, na izolovanie rozvodov vody, kúrenia, zdravotechniky | m | 106.711 |  | 0 |  |  | znížená |  | 0 | 0.00014 | 0.01494 | 0 | 0 | 8 | M | 2 | ROZPOCET | 0 | 0 | 0 | 0 | 0 | 2 | 0 | 4 | -1609582730
36 | M | 283310004700.S | Izolačná PE trubica dxhr. 22x20 mm, nadrezaná, na izolovanie rozvodov vody, kúrenia, zdravotechniky | m | 129.551 |  | 0 |  |  | znížená |  | 0 | 1.0035e-05 | 0.0013 | 0 | 0 | 8 | M | 2 | ROZPOCET | 0 | 0 | 0 | 0 | 0 | 2 | 0 | 4 | 2075838739
37 | M | 283310004800.S | Izolačná PE trubica dxhr. 28x20 mm, nadrezaná, na izolovanie rozvodov vody, kúrenia, zdravotechniky | m | 104.31 |  | 0 |  |  | znížená |  | 0 | 2.0036e-05 | 0.00209 | 0 | 0 | 8 | M | 2 | ROZPOCET | 0 | 0 | 0 | 0 | 0 | 2 | 0 | 4 | -298315392
38 | M | 283310004900.S | Izolačná PE trubica dxhr. 35x20 mm, nadrezaná, na izolovanie rozvodov vody, kúrenia, zdravotechniky | m | 33.147 |  | 0 |  |  | znížená |  | 0 | 4.0124e-05 | 0.00133 | 0 | 0 | 8 | M | 2 | ROZPOCET | 0 | 0 | 0 | 0 | 0 | 2 | 0 | 4 | 1566054541
39 | K | 713482122.S | Montáž trubíc z PE, hr.15-20 mm,vnút.priemer 39-70 mm | m | 35.69 |  | 0 |  |  | znížená |  | 0 | 1.9894e-05 | 0.00071 | 0 | 0 | 4 | K | 2 | ROZPOCET | 0 | 0 | 0 | 0 | 0 | 2 | 0 | 4 | 319179332
40 | M | 283310005000.S | Izolačná PE trubica dxhr. 42x20 mm, nadrezaná, na izolovanie rozvodov vody, kúrenia, zdravotechniky | m | 36.404 |  | 0 |  |  | znížená |  | 0 | 9.01e-05 | 0.00328 | 0 | 0 | 8 | M | 2 | ROZPOCET | 0 | 0 | 0 | 0 | 0 | 2 | 0 | 4 | -1598269379
41 | K | 713530230.S | Montáž protipožiarnych stropných prestupov potrubí DN otvoru/DN potrubia 52/32 mm izolované tmelom El90-180, s vloženou TI | ks | 13 |  | 0 |  |  | znížená |  | 0 | 0.0001 | 0.0013 | 0 | 0 | 4 | K | 2 | ROZPOCET | 0 | 0 | 0 | 0 | 0 | 2 | 0 | 4 | 1245788647
42 | M | 449410002710.S | Protipožiarny silikónový tmel, objem 310 ml, zabezpečuje dilatácie protipožiarnych spojov a prestupov potrubí | ks | 0.52 |  | 0 |  |  | znížená |  | 0 | 0.00053846 | 0.00028 | 0 | 0 | 8 | M | 2 | ROZPOCET | 0 | 0 | 0 | 0 | 0 | 2 | 0 | 4 | -907798831
43 | M | 631450000500.S | Rohož z minerálnej vlny hr. 60 mm s pozinkovaným pletivom do 640°C, na izoláciu rovinných i zakrivených plôch | m2 | 2.119 |  | 0 |  |  | znížená |  | 0 | 0.0047994 | 0.01017 | 0 | 0 | 8 | M | 2 | ROZPOCET | 0 | 0 | 0 | 0 | 0 | 2 | 0 | 4 | -1977194220
44 | K | 713530260.S | Montáž protipožiarnych stropných prestupov potrubí DN otvoru/DN potrubia 107/82 mm izolované tmelom El90-180, s vloženou TI | ks | 4 |  | 0 |  |  | znížená |  | 0 | 0.0001 | 0.0004 | 0 | 0 | 4 | K | 2 | ROZPOCET | 0 | 0 | 0 | 0 | 0 | 2 | 0 | 4 | -275381249
45 | M | 449410002710.S | Protipožiarny silikónový tmel, objem 310 ml, zabezpečuje dilatácie protipožiarnych spojov a prestupov potrubí | ks | 0.36 |  | 0 |  |  | znížená |  | 0 | 0.00053846 | 0.00019385 | 0 | 0 | 8 | M | 2 | ROZPOCET | 0 | 0 | 0 | 0 | 0 | 2 | 0 | 4 | 362867288
46 | M | 631450000500.S | Rohož z minerálnej vlny hr. 60 mm s pozinkovaným pletivom do 640°C, na izoláciu rovinných i zakrivených plôch | m2 | 1.344 |  | 0 |  |  | znížená |  | 0 | 0.0047994 | 0.0064504 | 0 | 0 | 8 | M | 2 | ROZPOCET | 0 | 0 | 0 | 0 | 0 | 2 | 0 | 4 | -843963201
47 | K | 713530270.S | Montáž protipožiarnych stropných prestupov potrubí DN otvoru/DN potrubia 132/100 mm izolované tmelom El90-180, s vloženou TI | ks | 8 |  | 0 |  |  | znížená |  | 0 | 0.0001 | 0.0008 | 0 | 0 | 4 | K | 2 | ROZPOCET | 0 | 0 | 0 | 0 | 0 | 2 | 0 | 4 | -1927849837
48 | M | 449410002710.S | Protipožiarny silikónový tmel, objem 310 ml, zabezpečuje dilatácie protipožiarnych spojov a prestupov potrubí | ks | 0.96 |  | 0 |  |  | znížená |  | 0 | 0.00053846 | 0.00051692 | 0 | 0 | 8 | M | 2 | ROZPOCET | 0 | 0 | 0 | 0 | 0 | 2 | 0 | 4 | 2114994315
49 | M | 631450000500.S | Rohož z minerálnej vlny hr. 60 mm s pozinkovaným pletivom do 640°C, na izoláciu rovinných i zakrivených plôch | m2 | 3.32 |  | 0 |  |  | znížená |  | 0 | 0.0047994 | 0.015934 | 0 | 0 | 8 | M | 2 | ROZPOCET | 0 | 0 | 0 | 0 | 0 | 2 | 0 | 4 | -66242611
50 | K | 713530340.S | Montáž protipožiarnych stenových prestupov potrubí DN otvoru/DN potrubia 82/50 mm izolované tmelom El90-180, s vloženou TI | ks | 4 |  | 0 |  |  | znížená |  | 0 | 0.0001 | 0.0004 | 0 | 0 | 4 | K | 2 | ROZPOCET | 0 | 0 | 0 | 0 | 0 | 2 | 0 | 4 | -209932174
51 | M | 449410002710.S | Protipožiarny silikónový tmel, objem 310 ml, zabezpečuje dilatácie protipožiarnych spojov a prestupov potrubí | ks | 0.64 |  | 0 |  |  | znížená |  | 0 | 0.00053846 | 0.00034462 | 0 | 0 | 8 | M | 2 | ROZPOCET | 0 | 0 | 0 | 0 | 0 | 2 | 0 | 4 | 592571508
52 | M | 631450000500.S | Rohož z minerálnej vlny hr. 60 mm s pozinkovaným pletivom do 640°C, na izoláciu rovinných i zakrivených plôch | m2 | 2.06 |  | 0 |  |  | znížená |  | 0 | 0.0047994 | 0.0098868 | 0 | 0 | 8 | M | 2 | ROZPOCET | 0 | 0 | 0 | 0 | 0 | 2 | 0 | 4 | -345044063
53 | K | 713530350.S | Montáž protipožiarnych stenových prestupov potrubí DN otvoru/DN potrubia 107/82 mm izolované tmelom El90-180, s vloženou TI | ks | 20 |  | 0 |  |  | znížená |  | 0 | 0.0001 | 0.002 | 0 | 0 | 4 | K | 2 | ROZPOCET | 0 | 0 | 0 | 0 | 0 | 2 | 0 | 4 | -1200472515
54 | M | 449410002710.S | Protipožiarny silikónový tmel, objem 310 ml, zabezpečuje dilatácie protipožiarnych spojov a prestupov potrubí | ks | 3.6 |  | 0 |  |  | znížená |  | 0 | 0.00053846 | 0.0019385 | 0 | 0 | 8 | M | 2 | ROZPOCET | 0 | 0 | 0 | 0 | 0 | 2 | 0 | 4 | -1157799593
55 | M | 631450000500.S | Rohož z minerálnej vlny hr. 60 mm s pozinkovaným pletivom do 640°C, na izoláciu rovinných i zakrivených plôch | m2 | 13.44 |  | 0 |  |  | znížená |  | 0 | 0.0047994 | 0.064504 | 0 | 0 | 8 | M | 2 | ROZPOCET | 0 | 0 | 0 | 0 | 0 | 2 | 0 | 4 | 1623247923
56 | K | 998713101.S | Presun hmôt pre izolácie tepelné v objektoch výšky do 6 m | t | 0.146 |  | 0 |  |  | znížená |  | 0 | 0 | 0 | 0 | 0 | 4 | K | 2 | ROZPOCET | 0 | 0 | 0 | 0 | 0 | 2 | 0 | 4 | -782540381
| D | 721 | Zdravotechnika |  |  |  | 0 |  |  |  |  | 0 |  | 0.1495 |  | 0 | 1 | D | 1 | ROZPOCET | [6 empty] | 0
57 | K | 721171109.S | Potrubie z PVC - U odpadové ležaté hrdlové D 110 mm | m | 16.211 |  | 0 |  |  | znížená |  | 0 | 0.0017599 | 0.02853 | 0 | 0 | 4 | K | 2 | ROZPOCET | 0 | 0 | 0 | 0 | 0 | 2 | 0 | 4 | -724486870
58 | K | 721171110.S | Potrubie z PVC - U odpadové ležaté hrdlové D 125 mm | m | 15.072 |  | 0 |  |  | znížená |  | 0 | 0.0019002 | 0.02864 | 0 | 0 | 4 | K | 2 | ROZPOCET | 0 | 0 | 0 | 0 | 0 | 2 | 0 | 4 | -1747519585
59 | K | 721171112.S | Potrubie z PVC - U odpadové ležaté hrdlové D 160 mm | m | 4.3 |  | 0 |  |  | znížená |  | 0 | 0.0008093 | 0.00348 | 0 | 0 | 4 | K | 2 | ROZPOCET | 0 | 0 | 0 | 0 | 0 | 2 | 0 | 4 | 827450760
60 | K | 721172108.S | Potrubie z PVC - U odpadové zvislé hrdlové D 75x1,8 mm | m | 13.18 |  | 0 |  |  | znížená |  | 0 | 0.00086874 | 0.01145 | 0 | 0 | 4 | K | 2 | ROZPOCET | 0 | 0 | 0 | 0 | 0 | 2 | 0 | 4 | 993392832
61 | K | 721172109.S | Potrubie z PVC - U odpadové zvislé hrdlové D 110x2,2 mm | m | 26.359 |  | 0 |  |  | znížená |  | 0 | 0.00153 | 0.04033 | 0 | 0 | 4 | K | 2 | ROZPOCET | 0 | 0 | 0 | 0 | 0 | 2 | 0 | 4 | -768209467
62 | K | 721173205.S | Potrubie z PVC - U odpadné pripájacie D 50 mm | m | 26.531 |  | 0 |  |  | znížená |  | 0 | 0.00064001 | 0.01698 | 0 | 0 | 4 | K | 2 | ROZPOCET | 0 | 0 | 0 | 0 | 0 | 2 | 0 | 4 | -1125627238
63 | K | 721173207.S | Potrubie z PVC - U odpadné pripájacie D 75 mm | m | 10.492 |  | 0 |  |  | znížená |  | 0 | 0.0007196 | 0.00755 | 0 | 0 | 4 | K | 2 | ROZPOCET | 0 | 0 | 0 | 0 | 0 | 2 | 0 | 4 | 1811210609
64 | K | 721173208.S | Potrubie z PVC - U odpadné pripájacie D 110 mm | m | 4.3 |  | 0 |  |  | znížená |  | 0 | 0.0015907 | 0.00684 | 0 | 0 | 4 | K | 2 | ROZPOCET | 0 | 0 | 0 | 0 | 0 | 2 | 0 | 4 | -1176662974
65 | K | 721213003.S | Montáž podlahového vpustu s vodorovným odtokom a integrovaným vztlakovým uzáverom DN 50 | ks | 1 |  | 0 |  |  | znížená |  | 0 | 0.0001 | 0.0001 | 0 | 0 | 4 | K | 2 | ROZPOCET | 0 | 0 | 0 | 0 | 0 | 2 | 0 | 4 | 1327328666
66 | M | 286630024100.S | Podlahový vpust horizontálny odtok DN 50, bočný prítok DN 40/50, vztlakový uzáver, mriežka nerez | ks | 1 |  | 0 |  |  | znížená |  | 0 | 0.0024 | 0.0024 | 0 | 0 | 8 | M | 2 | ROZPOCET | 0 | 0 | 0 | 0 | 0 | 2 | 0 | 4 | 627192794
67 | K | 721274102.S | Ventilačná hlavica strešná plastová DN 70 | ks | 2 |  | 0 |  |  | znížená |  | 0 | 0.00032 | 0.00064 | 0 | 0 | 4 | K | 2 | ROZPOCET | 0 | 0 | 0 | 0 | 0 | 2 | 0 | 4 | -2121779539
68 | K | 721274103.S | Ventilačná hlavica strešná plastová DN 100 | ks | 4 |  | 0 |  |  | znížená |  | 0 | 0.00064 | 0.00256 | 0 | 0 | 4 | K | 2 | ROZPOCET | 0 | 0 | 0 | 0 | 0 | 2 | 0 | 4 | -742618810
69 | K | 721290111.S | Ostatné - skúška tesnosti kanalizácie v objektoch vodou do DN 125 | m | 112.144 |  | 0 |  |  | znížená |  | 0 | 0 | 0 | 0 | 0 | 4 | K | 2 | ROZPOCET | 0 | 0 | 0 | 0 | 0 | 2 | 0 | 4 | 1925400664
70 | K | 721290112.S | Ostatné - skúška tesnosti kanalizácie v objektoch vodou DN 150 alebo DN 200 | m | 4.3 |  | 0 |  |  | znížená |  | 0 | 0 | 0 | 0 | 0 | 4 | K | 2 | ROZPOCET | 0 | 0 | 0 | 0 | 0 | 2 | 0 | 4 | -1362804793
71 | K | 998721102.S | Presun hmôt pre vnútornú kanalizáciu v objektoch výšky nad 6 do 12 m | t | 0.15 |  | 0 |  |  | znížená |  | 0 | 0 | 0 | 0 | 0 | 4 | K | 2 | ROZPOCET | 0 | 0 | 0 | 0 | 0 | 2 | 0 | 4 | 1334080634
| D | 722 | Zdravotechnika |  |  |  | 0 |  |  |  |  | 0 |  | 0.25043 |  | 0 | 1 | D | 1 | ROZPOCET | [6 empty] | 0
72 | K | 722130213.S | Potrubie z oceľových rúr pozink. bezšvíkových bežných-11 353.0, 10 004.0 zvarov. bežných-11 343.00 DN 25 | m | 5.59 |  | 0 |  |  | znížená |  | 0 | 0.0031395 | 0.01755 | 0 | 0 | 4 | K | 2 | ROZPOCET | 0 | 0 | 0 | 0 | 0 | 2 | 0 | 4 | -1474940930
73 | K | 722172110.S | Potrubie z plastických rúr PP-R D 16 mm - PN16, polyfúznym zváraním | m | 104.619 |  | 0 |  |  | znížená |  | 0 | 0.00011002 | 0.01151 | 0 | 0 | 4 | K | 2 | ROZPOCET | 0 | 0 | 0 | 0 | 0 | 2 | 0 | 4 | -1793268606
74 | K | 722172111.S | Potrubie z plastických rúr PP-R D 20 mm - PN16, polyfúznym zváraním | m | 127.011 |  | 0 |  |  | znížená |  | 0 | 0.00017998 | 0.02286 | 0 | 0 | 4 | K | 2 | ROZPOCET | 0 | 0 | 0 | 0 | 0 | 2 | 0 | 4 | -922380646
75 | K | 722172112.S | Potrubie z plastických rúr PP-R D 25 mm - PN16, polyfúznym zváraním | m | 96.675 |  | 0 |  |  | znížená |  | 0 | 0.00031001 | 0.02997 | 0 | 0 | 4 | K | 2 | ROZPOCET | 0 | 0 | 0 | 0 | 0 | 2 | 0 | 4 | -1357664263
76 | K | 722172113.S | Potrubie z plastických rúr PP-R D 32 mm - PN16, polyfúznym zváraním | m | 32.497 |  | 0 |  |  | znížená |  | 0 | 0.0005499 | 0.01787 | 0 | 0 | 4 | K | 2 | ROZPOCET | 0 | 0 | 0 | 0 | 0 | 2 | 0 | 4 | -97453004
77 | K | 722172114.S | Potrubie z plastických rúr PP-R D 40 mm - PN16, polyfúznym zváraním | m | 35.69 |  | 0 |  |  | znížená |  | 0 | 0.00079014 | 0.0282 | 0 | 0 | 4 | K | 2 | ROZPOCET | 0 | 0 | 0 | 0 | 0 | 2 | 0 | 4 | -1435753961
78 | K | 722220111.S | Montáž armatúry závitovej s jedným závitom, nástenka pre výtokový ventil G 1/2 | ks | 48 |  | 0 |  |  | znížená |  | 0 | 0.00013 | 0.00624 | 0 | 0 | 4 | K | 2 | ROZPOCET | 0 | 0 | 0 | 0 | 0 | 2 | 0 | 4 | -1477172868
79 | M | 286540045000.S | Nástenka PP-R D 16x1/2" vnútorný závit, systém pre rozvod vody a stlačeného vzduchu | ks | 40 |  | 0 |  |  | znížená |  | 0 | 6e-05 | 0.0024 | 0 | 0 | 8 | M | 2 | ROZPOCET | 0 | 0 | 0 | 0 | 0 | 2 | 0 | 4 | 806388591
80 | M | 286540045100.S | Nástenka PP-R D 20x1/2" vnútorný závit, systém pre rozvod vody a stlačeného vzduchu | ks | 8 |  | 0 |  |  | znížená |  | 0 | 7e-05 | 0.00056 | 0 | 0 | 8 | M | 2 | ROZPOCET | 0 | 0 | 0 | 0 | 0 | 2 | 0 | 4 | 1871269506
81 | K | 722220121.S | Montáž armatúry závitovej s jedným závitom, nástenka pre batériu G 1/2 | pár | 8 |  | 0 |  |  | znížená |  | 0 | 0.00026 | 0.00208 | 0 | 0 | 4 | K | 2 | ROZPOCET | 0 | 0 | 0 | 0 | 0 | 2 | 0 | 4 | 1807966607
82 | M | 286540045400.S | Nástenka priechodzia PP-R D 20x1/2" vnútorný závit, systém pre rozvod vody a stlačeného vzduchu | ks | 8 |  | 0 |  |  | znížená |  | 0 | 7e-05 | 0.00056 | 0 | 0 | 8 | M | 2 | ROZPOCET | 0 | 0 | 0 | 0 | 0 | 2 | 0 | 4 | -228556797
83 | K | 722221020.S | Montáž guľového kohúta závitového priameho pre vodu G 1 | ks | 16 |  | 0 |  |  | znížená |  | 0 | 5e-05 | 0.0008 | 0 | 0 | 4 | K | 2 | ROZPOCET | 0 | 0 | 0 | 0 | 0 | 2 | 0 | 4 | 826911656
84 | M | 551110005100.S | Guľový uzáver pre vodu 1", niklovaná mosadz | ks | 16 |  | 0 |  |  | znížená |  | 0 | 0.00059 | 0.00944 | 0 | 0 | 8 | M | 2 | ROZPOCET | 0 | 0 | 0 | 0 | 0 | 2 | 0 | 4 | -1583776018
85 | K | 722221465.S | Montáž pračkovej hadice PVC G 3/4 | ks | 8 |  | 0 |  |  | znížená |  | 0 | 0 | 0 | 0 | 0 | 4 | K | 2 | ROZPOCET | 0 | 0 | 0 | 0 | 0 | 2 | 0 | 4 | 554091314
86 | M | 286120015800.S | Práčková hadica z PVC 3/4", dĺ. 0,3 m | ks | 8 |  | 0 |  |  | znížená |  | 0 | 0.00037 | 0.00296 | 0 | 0 | 8 | M | 2 | ROZPOCET | 0 | 0 | 0 | 0 | 0 | 2 | 0 | 4 | 1164642880
87 | K | 722229102.S | Montáž ventilu vypúšťacieho, plniaceho, G 3/4 | ks | 4 |  | 0 |  |  | znížená |  | 0 | 2e-05 | 8e-05 | 0 | 0 | 4 | K | 2 | ROZPOCET | 0 | 0 | 0 | 0 | 0 | 2 | 0 | 4 | -368331494
88 | M | 551110007200 | Guľový uzáver pre vodu s odvodnením, 3/4" FF, páčka, niklovaná mosadz, FIV.08011 | ks | 4 |  | 0 |  |  | znížená |  | 0 | 0.00046 | 0.00184 | 0 | 0 | 8 | M | 2 | ROZPOCET | 0 | 0 | 0 | 0 | 0 | 2 | 0 | 4 | -1652828226
89 | K | 722229103.S | Montáž ventilu vypúšťacieho, plniaceho, G 1 | ks | 8 |  | 0 |  |  | znížená |  | 0 | 2e-05 | 0.00016 | 0 | 0 | 4 | K | 2 | ROZPOCET | 0 | 0 | 0 | 0 | 0 | 2 | 0 | 4 | -1293209490
90 | M | 551110007300 | Guľový uzáver pre vodu s odvodnením, 1" FF, páčka, niklovaná mosadz, FIV.08011 | ks | 8 |  | 0 |  |  | znížená |  | 0 | 0.00075 | 0.006 | 0 | 0 | 8 | M | 2 | ROZPOCET | 0 | 0 | 0 | 0 | 0 | 2 | 0 | 4 | -156726969
91 | K | 722229105.S | Montáž ventilu vypúšťacieho, plniaceho, G 6/4 | ks | 1 |  | 0 |  |  | znížená |  | 0 | 2e-05 | 2e-05 | 0 | 0 | 4 | K | 2 | ROZPOCET | 0 | 0 | 0 | 0 | 0 | 2 | 0 | 4 | -1485626091
92 | M | 551110007500 | Guľový uzáver pre vodu s odvodnením, 6/4" FF, páčka, niklovaná mosadz, FIV.08011 | ks | 1 |  | 0 |  |  | znížená |  | 0 | 0.0032 | 0.0032 | 0 | 0 | 8 | M | 2 | ROZPOCET | 0 | 0 | 0 | 0 | 0 | 2 | 0 | 4 | -881147721
93 | K | 722229105.S | Montáž ventilu vypúšťacieho, plniaceho, G 6/4 | ks | 12 |  | 0 |  |  | znížená |  | 0 | 2e-05 | 0.00024 | 0 | 0 | 4 | K | 2 | ROZPOCET | 0 | 0 | 0 | 0 | 0 | 2 | 0 | 4 | -907760332
94 | M | 551110000000 | Armatúry pre napojenie zásobník. ohrievača pitnej vody 400 l | súb | 1 |  | 0 |  |  | znížená |  | 0 | 0.0272 | 0.0272 | 0 | 0 | 8 | M | 2 | ROZPOCET | 0 | 0 | 0 | 0 | 0 | 2 | 0 | 4 | 2023081274
95 | K | 722263415.S | Montáž vodomeru závitového jednovtokového suchobežného G 3/4 | ks | 16 |  | 0 |  |  | znížená |  | 0 | 0.00191 | 0.03056 | 0 | 0 | 4 | K | 2 | ROZPOCET | 0 | 0 | 0 | 0 | 0 | 2 | 0 | 4 | 1790311439
96 | M | 254585 | Vodomer bytový DN20, Qn=2,5m3/hod, st.voda, l=130mm, TT-CD ONE TRP, alebo ekvivalentná náhrada | ks | 8 |  | 0 |  |  | znížená |  | 0 | 0.0005 | 0.004 | 0 | 0 | 8 | M | 2 | ROZPOCET | 0 | 0 | 0 | 0 | 0 | 2 | 0 | 4 | -786643197
97 | M | 261676 | Vodomer bytový DN20, Qn=2,5m3/hod, tep.voda, l=130mm, TT-CD ONE TR, alebo ekvivalentná náhrada | ks | 8 |  | 0 |  |  | znížená |  | 0 | 0.0003 | 0.0024 | 0 | 0 | 8 | M | 2 | ROZPOCET | 0 | 0 | 0 | 0 | 0 | 2 | 0 | 4 | -1724186161
98 | K | 722263420.S | Montáž vodomeru závitového jednovtokového suchobežného G 6/4 | ks | 1 |  | 0 |  |  | znížená |  | 0 | 0.00399 | 0.00399 | 0 | 0 | 4 | K | 2 | ROZPOCET | 0 | 0 | 0 | 0 | 0 | 2 | 0 | 4 | -1422806259
99 | M | 261706 | Vodomer domový TT-DS TRP Qn10.30, DN40, alebo ekvivalentná náhrada | ks | 1 |  | 0 |  |  | znížená |  | 0 | 0.0023 | 0.0023 | 0 | 0 | 8 | M | 2 | ROZPOCET | 0 | 0 | 0 | 0 | 0 | 2 | 0 | 4 | 385887188
100 | K | 722290226.S | Tlaková skúška vodovodného potrubia závitového do DN 50 | m | 6.149 |  | 0 |  |  | znížená |  | 0 | 0.00018052 | 0.00111 | 0 | 0 | 4 | K | 2 | ROZPOCET | 0 | 0 | 0 | 0 | 0 | 2 | 0 | 4 | 569582916
101 | K | 722290228.S | Tlaková skúška vodovodného potrubia plastového do DN 50 | m | 396.492 |  | 0 |  |  | znížená |  | 0 | 2.4994e-05 | 0.00991 | 0 | 0 | 4 | K | 2 | ROZPOCET | 0 | 0 | 0 | 0 | 0 | 2 | 0 | 4 | -934858783
102 | K | 722290234.S | Prepláchnutie a dezinfekcia vodovodného potrubia do DN 80 | m | 442.29 |  | 0 |  |  | znížená |  | 0 | 9.9934e-06 | 0.00442 | 0 | 0 | 4 | K | 2 | ROZPOCET | 0 | 0 | 0 | 0 | 0 | 2 | 0 | 4 | -339222694
103 | K | 998722101.S | Presun hmôt pre vnútorný vodovod v objektoch výšky do 6 m | t | 0.25 |  | 0 |  |  | znížená |  | 0 | 0 | 0 | 0 | 0 | 4 | K | 2 | ROZPOCET | 0 | 0 | 0 | 0 | 0 | 2 | 0 | 4 | 1852736744
| D | 725 | Zdravotechnika |  |  |  | 0 |  |  |  |  | 0 |  | 0.4892 |  | 0 | 1 | D | 1 | ROZPOCET | [6 empty] | 0
104 | K | 725119307.S | Montáž záchodovej misy keramickej kombinovanej s rovným odpadom | ks | 8 |  | 0 |  |  | znížená |  | 0 | 0.00028 | 0.00224 | 0 | 0 | 4 | K | 2 | ROZPOCET | 0 | 0 | 0 | 0 | 0 | 2 | 0 | 4 | 1843766776
105 | M | 642340000600.S | Misa záchodová keramická kombinovaná s vodorovným odpadom | ks | 8 |  | 0 |  |  | znížená |  | 0 | 0.0255 | 0.204 | 0 | 0 | 8 | M | 2 | ROZPOCET | 0 | 0 | 0 | 0 | 0 | 2 | 0 | 4 | -218867811
106 | K | 725219401.S | Montáž umývadla keramického na skrutky do muriva, bez výtokovej armatúry | ks | 8 |  | 0 |  |  | znížená |  | 0 | 0.00028 | 0.00224 | 0 | 0 | 4 | K | 2 | ROZPOCET | 0 | 0 | 0 | 0 | 0 | 2 | 0 | 4 | 1056605839
107 | M | 642110004300.S | Umývadlo keramické bežný typ | ks | 8 |  | 0 |  |  | znížená |  | 0 | 0.0062 | 0.0496 | 0 | 0 | 8 | M | 2 | ROZPOCET | 0 | 0 | 0 | 0 | 0 | 2 | 0 | 4 | 1718767957
108 | K | 725241142.S | Montáž sprchovej vaničky akrylátovej štvrťkruhovej 900x900 mm | ks | 8 |  | 0 |  |  | znížená |  | 0 | 6e-05 | 0.00048 | 0 | 0 | 4 | K | 2 | ROZPOCET | 0 | 0 | 0 | 0 | 0 | 2 | 0 | 4 | 543766953
109 | M | 554230001700.S | Sprchová vanička štvrťkruhová akrylátová rozmer 900x900 mm | ks | 8 |  | 0 |  |  | znížená |  | 0 | 0.01 | 0.08 | 0 | 0 | 8 | M | 2 | ROZPOCET | 0 | 0 | 0 | 0 | 0 | 2 | 0 | 4 | -469785459
110 | K | 725291116 | Montáž doplnkov zariadení kúpeľní a záchodov, záves do sprchy alebo vane | súb. | 8 |  | 0 |  |  | znížená |  | 0 | 0 | 0 | 0 | 0 | 4 | K | 2 | ROZPOCET | 0 | 0 | 0 | 0 | 0 | 2 | 0 | 4 | 1362403605
111 | M | 273110002550.S | Sprchový záves biely, polyester, závesný systém | ks | 8 |  | 0 |  |  | znížená |  | 0 | 0.00355 | 0.0284 | 0 | 0 | 8 | M | 2 | ROZPOCET | 0 | 0 | 0 | 0 | 0 | 2 | 0 | 4 | -262381914
112 | K | 725319113.S | Montáž kuchynských drezov jednoduchých, hranatých s rozmerom do 800x600 mm, bez výtokových armatúr | ks | 8 |  | 0 |  |  | znížená |  | 0 | 0.00066 | 0.00528 | 0 | 0 | 4 | K | 2 | ROZPOCET | 0 | 0 | 0 | 0 | 0 | 2 | 0 | 4 | 766099689
113 | M | 552310001900.S | Kuchynský dvojdrez nerezový na zapustenie do dosky, 780x435 mm | ks | 8 |  | 0 |  |  | znížená |  | 0 | 0.00435 | 0.0348 | 0 | 0 | 8 | M | 2 | ROZPOCET | 0 | 0 | 0 | 0 | 0 | 2 | 0 | 4 | 1041038312
114 | K | 725819401.S | Montáž ventilu rohového s pripojovacou rúrkou G 1/2 | ks | 40 |  | 0 |  |  | znížená |  | 0 | 8e-05 | 0.0032 | 0 | 0 | 4 | K | 2 | ROZPOCET | 0 | 0 | 0 | 0 | 0 | 2 | 0 | 4 | -1993353422
115 | M | 551410000300.S | Ventil pre hygienické a zdravotnické zariadenia T 66 A 1/2" rohový mosadzný s vrškom T 13 | ks | 40 |  | 0 |  |  | znížená |  | 0 | 0.00016 | 0.0064 | 0 | 0 | 8 | M | 2 | ROZPOCET | 0 | 0 | 0 | 0 | 0 | 2 | 0 | 4 | -2027487253
116 | M | 552270007600.S | Hadica flexi nerezová k batérii (8x12), 8x12 (F3/8"xM10), dĺ. 500 mm | ks | 40 |  | 0 |  |  | znížená |  | 0 | 0.00049 | 0.0196 | 0 | 0 | 8 | M | 2 | ROZPOCET | 0 | 0 | 0 | 0 | 0 | 2 | 0 | 4 | -43841269
117 | K | 725819402.S | Montáž ventilu bez pripojovacej rúrky G 1/2 | ks | 8 |  | 0 |  |  | znížená |  | 0 | 8e-05 | 0.00064 | 0 | 0 | 4 | K | 2 | ROZPOCET | 0 | 0 | 0 | 0 | 0 | 2 | 0 | 4 | -296726365
118 | M | 551410000300.S | Ventil pre hygienické a zdravotnické zariadenia T 66 A 1/2" rohový mosadzný s vrškom T 13 | ks | 8 |  | 0 |  |  | znížená |  | 0 | 0.00016 | 0.00128 | 0 | 0 | 8 | M | 2 | ROZPOCET | 0 | 0 | 0 | 0 | 0 | 2 | 0 | 4 | 1346359443
119 | K | 725829601.S | Montáž batérie umývadlovej a drezovej stojankovej, pákovej alebo klasickej s mechanickým ovládaním | ks | 8 |  | 0 |  |  | znížená |  | 0 | 0.0001 | 0.0008 | 0 | 0 | 4 | K | 2 | ROZPOCET | 0 | 0 | 0 | 0 | 0 | 2 | 0 | 4 | -852624086
120 | M | 551450000600.S | Batéria drezová stojanková páková | ks | 8 |  | 0 |  |  | znížená |  | 0 | 0.0013 | 0.0104 | 0 | 0 | 8 | M | 2 | ROZPOCET | 0 | 0 | 0 | 0 | 0 | 2 | 0 | 4 | -351676009
121 | K | 725829601.S | Montáž batérie umývadlovej a drezovej stojankovej, pákovej alebo klasickej s mechanickým ovládaním | ks | 8 |  | 0 |  |  | znížená |  | 0 | 0.0001 | 0.0008 | 0 | 0 | 4 | K | 2 | ROZPOCET | 0 | 0 | 0 | 0 | 0 | 2 | 0 | 4 | -1874789107
122 | M | 551450003800.S | Batéria umývadlová stojanková páková | ks | 8 |  | 0 |  |  | znížená |  | 0 | 0.002 | 0.016 | 0 | 0 | 8 | M | 2 | ROZPOCET | 0 | 0 | 0 | 0 | 0 | 2 | 0 | 4 | -1977701744
123 | K | 725849201.S | Montáž batérie sprchovej nástennej pákovej, klasickej | ks | 8 |  | 0 |  |  | znížená |  | 0 | 0 | 0 | 0 | 0 | 4 | K | 2 | ROZPOCET | 0 | 0 | 0 | 0 | 0 | 2 | 0 | 4 | -27253412
124 | M | 551450002600.S | Batéria sprchová nástenná páková | ks | 8 |  | 0 |  |  | znížená |  | 0 | 0.0014 | 0.0112 | 0 | 0 | 8 | M | 2 | ROZPOCET | 0 | 0 | 0 | 0 | 0 | 2 | 0 | 4 | 1294980697
125 | K | 725849205.S | Montáž batérie sprchovej nástennej, držiak sprchy s nastaviteľnou výškou sprchy | ks | 8 |  | 0 |  |  | znížená |  | 0 | 0 | 0 | 0 | 0 | 4 | K | 2 | ROZPOCET | 0 | 0 | 0 | 0 | 0 | 2 | 0 | 4 | -1794997891
126 | M | 552260002200 | Sprchová sada (ručná sprcha, 1 funkcia, držiak sprchy, sprchová hadica 1,7 m), chróm | ks | 8 |  | 0 |  |  | znížená |  | 0 | 0.00072 | 0.00576 | 0 | 0 | 8 | M | 2 | ROZPOCET | 0 | 0 | 0 | 0 | 0 | 2 | 0 | 4 | -608539488
127 | K | 725869301.S | Montáž zápachovej uzávierky pre zariaďovacie predmety, umývadlovej do D 40 | ks | 8 |  | 0 |  |  | znížená |  | 0 | 0 | 0 | 0 | 0 | 4 | K | 2 | ROZPOCET | 0 | 0 | 0 | 0 | 0 | 2 | 0 | 4 | 790204184
128 | M | 551620006400.S | Zápachová uzávierka - sifón pre umývadlá DN 40 | ks | 8 |  | 0 |  |  | znížená |  | 0 | 0.00033 | 0.00264 | 0 | 0 | 8 | M | 2 | ROZPOCET | 0 | 0 | 0 | 0 | 0 | 2 | 0 | 4 | -1059435869
129 | K | 725869310.S | Montáž zápachovej uzávierky pre zariaďovacie predmety, drezovej do D 40 (pre jeden drez) | ks | 8 |  | 0 |  |  | znížená |  | 0 | 1e-05 | 8e-05 | 0 | 0 | 4 | K | 2 | ROZPOCET | 0 | 0 | 0 | 0 | 0 | 2 | 0 | 4 | 28790695
130 | M | 551620006800.S | Zápachová uzávierka- sifón pre jednodielne drezy DN 40 | ks | 8 |  | 0 |  |  | znížená |  | 0 | 0.00016 | 0.00128 | 0 | 0 | 8 | M | 2 | ROZPOCET | 0 | 0 | 0 | 0 | 0 | 2 | 0 | 4 | -622725598
131 | K | 725869340.S | Montáž zápachovej uzávierky pre zariaďovacie predmety, sprchovej do D 50 | ks | 8 |  | 0 |  |  | znížená |  | 0 | 0 | 0 | 0 | 0 | 4 | K | 2 | ROZPOCET | 0 | 0 | 0 | 0 | 0 | 2 | 0 | 4 | -1839719527
132 | M | 551620003400.S | Zápachová uzávierka sprchových vaničiek DN 40/50 | ks | 8 |  | 0 |  |  | znížená |  | 0 | 0.00026 | 0.00208 | 0 | 0 | 8 | M | 2 | ROZPOCET | 0 | 0 | 0 | 0 | 0 | 2 | 0 | 4 | -1983167589
133 | K | 998725101.S | Presun hmôt pre zariaďovacie predmety v objektoch výšky do 6 m | t | 0.489 |  | 0 |  |  | znížená |  | 0 | 0 | 0 | 0 | 0 | 4 | K | 2 | ROZPOCET | 0 | 0 | 0 | 0 | 0 | 2 | 0 | 4 | 1957147242
| D | HZS | Hodinové zúčtovacie sadzby |  |  |  | 0 |  |  |  |  | 0 |  | 0 |  | 0 | 1 | D | 0 | ROZPOCET | [6 empty] | 0
134 | K | HZS000111.S | Stavebno montážne práce menej náročne, pomocné alebo manupulačné (Tr. 1) v rozsahu viac ako 8 hodín | hod | 48 |  | 0 |  |  | znížená |  | 0 | 0 | 0 | 0 | 0 | 4 | K | 1 | ROZPOCET | 0 | 0 | 0 | 0 | 0 | 2 | 0 | 4 | 847907862
135 | K | HZS000112.S | Stavebno montážne práce náročnejšie, ucelené, obtiažne, rutinné (Tr. 2) v rozsahu viac ako 8 hodín náročnejšie | hod | 32 |  | 0 |  |  | znížená |  | 0 | 0 | 0 | 0 | 0 | 4 | K | 1 | ROZPOCET | 0 | 0 | 0 | 0 | 0 | 2 | 0 | 4 | 1902354667
136 | K | HZS000113.S | Stavebno montážne práce náročné ucelené - odborné, tvorivé remeselné (Tr. 3) v rozsahu viac ako 8 hodín | hod | 16 |  | 0 |  |  | znížená |  | 0 | 0 | 0 | 0 | 0 | 4 | K | 1 | ROZPOCET | 0 | 0 | 0 | 0 | 0 | 2 | 0 | 4 | 691876868
137 | K | HZS000314.S | Stavebno montážne práce najnáročnejšie na odbornosť - prehliadky pracoviska a revízie (Tr. 4) v rozsahu menej ako 4 hodiny | hod | 4 |  | 0 |  |  | znížená |  | 0 | 0 | 0 | 0 | 0 | 4 | K | 1 | ROZPOCET | 0 | 0 | 0 | 0 | 0 | 2 | 0 | 4 | 1532656060

## 2020017.II.C.6 - Požiarna...
{41cd90f3-65e8-4e58-90e7-09007349282e}
0
| KRYCÍ LIST ROZPOČTU | [7 empty] | v --- nižšie sa nachádzajú doplnkové a pomocné údaje k zostavám --- v | [8 empty] | False
Stavba:
Zlepšené formy bývania s prvkami prestupného bývania, Nájomné bytové domy, Nitra nad Ipľom
Objekt:
2020017.II - Nižší štandard
Časť:
2020017.II.C - Zdravotechnika
Úroveň 3:
2020017.II.C.6 - Požiarna nádrž
| JKSO: |  |  |  |  | KS:
| Miesto: |  | Nitra nad Ipľom |  |  | Dátum: | 9. 12. 2021
| Objednávateľ: |  |  |  |  | IČO:
|  | Obec Nitra nad Ipľom, Nitra nad Ipľom 96, 985 57 |  |  |  | IČ DPH:
| Zhotoviteľ: |  |  |  |  | IČO: | Vyplň údaj
|  | Vyplň údaj |  |  |  | IČ DPH: | Vyplň údaj
| Projektant: |  |  |  |  | IČO:
|  | Ing. Michal Slobodník |  |  |  | IČ DPH:
| Spracovateľ: |  |  |  |  | IČO:
IČ DPH:
Poznámka:
| Cena bez DPH | [5 empty] | 0
|  |  | Základ dane |  |  | Sadzba dane | Výška dane
| DPH | základná | 0 |  |  | 20% | 0
|  | znížená | 0 |  |  | 20% | 0
|  | zákl. prenesená | 0 |  |  | 20% | 0
|  | zníž. prenesená | 0 |  |  | 20% | 0
|  | nulová | 0 |  |  | 0% | 0
| Cena s DPH |  |  | v | EUR |  | 0
| Projektant |  |  | Spracovateľ
| Dátum a podpis: |  | Pečiatka | Dátum a podpis: |  |  | Pečiatka
| Objednávateľ |  |  | Zhotoviteľ
| Dátum a podpis: |  | Pečiatka | Dátum a podpis: |  |  | Pečiatka
REKAPITULÁCIA ROZPOČTU
Stavba:
Zlepšené formy bývania s prvkami prestupného bývania, Nájomné bytové domy, Nitra nad Ipľom
Objekt:
2020017.II - Nižší štandard
Časť:
2020017.II.C - Zdravotechnika
Úroveň 3:
2020017.II.C.6 - Požiarna nádrž
Miesto: |  |  | Nitra nad Ipľom |  |  | Dátum: | 9. 12. 2021
Objednávateľ: |  |  | Obec Nitra nad Ipľom, Nitra nad Ipľom 96, 985 57 |  |  | Projektant: | Ing. Michal Slobodník
Zhotoviteľ: |  |  | Vyplň údaj |  |  | Spracovateľ:
Kód dielu - Popis | [6 empty] | Cena celkom [EUR]
Náklady z rozpočtu | [6 empty] | 0 | [11 empty] | -1
| 8 - Rúrové vedenie | [5 empty] | 0
ROZPOČET
Stavba:
Zlepšené formy bývania s prvkami prestupného bývania, Nájomné bytové domy, Nitra nad Ipľom
Objekt:
2020017.II - Nižší štandard
Časť:
2020017.II.C - Zdravotechnika
Úroveň 3:
2020017.II.C.6 - Požiarna nádrž
Miesto: |  |  | Nitra nad Ipľom |  |  | Dátum: | 9. 12. 2021
Objednávateľ: |  |  | Obec Nitra nad Ipľom, Nitra nad Ipľom 96, 985 57 |  |  | Projektant: | Ing. Michal Slobodník
Zhotoviteľ: |  |  | Vyplň údaj |  |  | Spracovateľ:
PČ | Typ | Kód | Popis | MJ | Množstvo | J.cena [EUR] | Cena celkom [EUR] | Cenová sústava |  | DPH | J. Nh [h] | Nh celkom [h] | J. hmotnosť [t] | Hmotnosť celkom [t] | J. suť [t] | Suť Celkom [t]
Náklady z rozpočtu | [6 empty] | 0 |  |  |  |  | 0 |  | 0 |  | 0 |  | D | -1 | [7 empty] | 0
| D | 8 | Rúrové vedenie |  |  |  | 0 |  |  |  |  | 0 |  | 0 |  | 0 | 1 | D | 0 | ROZPOCET | [6 empty] | 0
1 | K | 000100003.S | Všetky položky sú zaratáné v časti rozpočtu 2020-017.I.C.6 | eur | 0 |  | 0 |  |  | znížená |  | 0 | 0 | 0 | 0 | 0 | 4 | K | 1 | ROZPOCET | 0 | 0 | 0 | 0 | 0 | 2 | 0 | 4 | -1360351775

## 2020017.II.C.7 - Vzduchot...
{efc0b282-de79-4287-9e9d-0539a6cfab3c}
0
| KRYCÍ LIST ROZPOČTU | [7 empty] | v --- nižšie sa nachádzajú doplnkové a pomocné údaje k zostavám --- v | [8 empty] | False
Stavba:
Zlepšené formy bývania s prvkami prestupného bývania, Nájomné bytové domy, Nitra nad Ipľom
Objekt:
2020017.II - Nižší štandard
Časť:
2020017.II.C - Zdravotechnika
Úroveň 3:
2020017.II.C.7 - Vzduchotechnika
| JKSO: |  |  |  |  | KS:
| Miesto: |  | Nitra nad Ipľom |  |  | Dátum: | 9. 12. 2021
| Objednávateľ: |  |  |  |  | IČO:
|  | Obec Nitra nad Ipľom, Nitra nad Ipľom 96, 985 57 |  |  |  | IČ DPH:
| Zhotoviteľ: |  |  |  |  | IČO: | Vyplň údaj
|  | Vyplň údaj |  |  |  | IČ DPH: | Vyplň údaj
| Projektant: |  |  |  |  | IČO:
|  | Ing. Michal Slobodník |  |  |  | IČ DPH:
| Spracovateľ: |  |  |  |  | IČO:
IČ DPH:
Poznámka:
| Cena bez DPH | [5 empty] | 0
|  |  | Základ dane |  |  | Sadzba dane | Výška dane
| DPH | základná | 0 |  |  | 20% | 0
|  | znížená | 0 |  |  | 20% | 0
|  | zákl. prenesená | 0 |  |  | 20% | 0
|  | zníž. prenesená | 0 |  |  | 20% | 0
|  | nulová | 0 |  |  | 0% | 0
| Cena s DPH |  |  | v | EUR |  | 0
| Projektant |  |  | Spracovateľ
| Dátum a podpis: |  | Pečiatka | Dátum a podpis: |  |  | Pečiatka
| Objednávateľ |  |  | Zhotoviteľ
| Dátum a podpis: |  | Pečiatka | Dátum a podpis: |  |  | Pečiatka
REKAPITULÁCIA ROZPOČTU
Stavba:
Zlepšené formy bývania s prvkami prestupného bývania, Nájomné bytové domy, Nitra nad Ipľom
Objekt:
2020017.II - Nižší štandard
Časť:
2020017.II.C - Zdravotechnika
Úroveň 3:
2020017.II.C.7 - Vzduchotechnika
Miesto: |  |  | Nitra nad Ipľom |  |  | Dátum: | 9. 12. 2021
Objednávateľ: |  |  | Obec Nitra nad Ipľom, Nitra nad Ipľom 96, 985 57 |  |  | Projektant: | Ing. Michal Slobodník
Zhotoviteľ: |  |  | Vyplň údaj |  |  | Spracovateľ:
Kód dielu - Popis | [6 empty] | Cena celkom [EUR]
Náklady z rozpočtu | [6 empty] | 0 | [11 empty] | -1
| HSV - Práce a dodávky HSV | [5 empty] | 0
| 9 - Ostatné konštrukcie a práce-búranie | [5 empty] | 0
| 99 - Presun hmôt HSV | [5 empty] | 0
| PSV - Práce a dodávky PSV | [5 empty] | 0
| 713 - Izolácie tepelné | [5 empty] | 0
| 769 - Montáže vzduchotechnických zariadení | [5 empty] | 0
ROZPOČET
Stavba:
Zlepšené formy bývania s prvkami prestupného bývania, Nájomné bytové domy, Nitra nad Ipľom
Objekt:
2020017.II - Nižší štandard
Časť:
2020017.II.C - Zdravotechnika
Úroveň 3:
2020017.II.C.7 - Vzduchotechnika
Miesto: |  |  | Nitra nad Ipľom |  |  | Dátum: | 9. 12. 2021
Objednávateľ: |  |  | Obec Nitra nad Ipľom, Nitra nad Ipľom 96, 985 57 |  |  | Projektant: | Ing. Michal Slobodník
Zhotoviteľ: |  |  | Vyplň údaj |  |  | Spracovateľ:
PČ | Typ | Kód | Popis | MJ | Množstvo | J.cena [EUR] | Cena celkom [EUR] | Cenová sústava |  | DPH | J. Nh [h] | Nh celkom [h] | J. hmotnosť [t] | Hmotnosť celkom [t] | J. suť [t] | Suť Celkom [t]
Náklady z rozpočtu | [6 empty] | 0 |  |  |  |  | 0 |  | 0.059165 |  | 0 |  | D | -1 | [7 empty] | 0
| D | HSV | Práce a dodávky HSV |  |  |  | 0 |  |  |  |  | 0 |  | 0.00096 |  | 0 | 1 | D | 0 | ROZPOCET | [6 empty] | 0
| D | 9 | Ostatné konštrukcie a práce-búranie |  |  |  | 0 |  |  |  |  | 0 |  | 0.00096 |  | 0 | 1 | D | 1 | ROZPOCET | [6 empty] | 0
1 | K | 972046012.S | Jadrové vrty diamantovými korunkami do D 130 mm do stropov - betónových, dlažieb -0,00029t | cm | 96 |  | 0 |  |  | znížená |  | 0 | 1e-05 | 0.00096 | 0 | 0 | 4 | K | 2 | ROZPOCET | 0 | 0 | 0 | 0 | 0 | 2 | 0 | 4 | 1389558126
2 | K | 979011131.S | Zvislá doprava sutiny po schodoch ručne do 3,5 m | t | 0.028 |  | 0 |  |  | znížená |  | 0 | 0 | 0 | 0 | 0 | 4 | K | 2 | ROZPOCET | 0 | 0 | 0 | 0 | 0 | 2 | 0 | 4 | 1505558811
3 | K | 979011141.S | Príplatok za každých ďalších 3,5 m | t | 0.028 |  | 0 |  |  | znížená |  | 0 | 0 | 0 | 0 | 0 | 4 | K | 2 | ROZPOCET | 0 | 0 | 0 | 0 | 0 | 2 | 0 | 4 | 409352038
4 | K | 979081111.S | Odvoz sutiny a vybúraných hmôt na skládku do 1 km | t | 0.028 |  | 0 |  |  | znížená |  | 0 | 0 | 0 | 0 | 0 | 4 | K | 2 | ROZPOCET | 0 | 0 | 0 | 0 | 0 | 2 | 0 | 4 | -1338906303
5 | K | 979081121.S | Odvoz sutiny a vybúraných hmôt na skládku za každý ďalší 1 km | t | 0.42 |  | 0 |  |  | znížená |  | 0 | 0 | 0 | 0 | 0 | 4 | K | 2 | ROZPOCET | 0 | 0 | 0 | 0 | 0 | 2 | 0 | 4 | 1702716830
6 | K | 979082111.S | Vnútrostavenisková doprava sutiny a vybúraných hmôt do 10 m | t | 0.028 |  | 0 |  |  | znížená |  | 0 | 0 | 0 | 0 | 0 | 4 | K | 2 | ROZPOCET | 0 | 0 | 0 | 0 | 0 | 2 | 0 | 4 | -1833066228
7 | K | 979082121.S | Vnútrostavenisková doprava sutiny a vybúraných hmôt za každých ďalších 5 m | t | 0.224 |  | 0 |  |  | znížená |  | 0 | 0 | 0 | 0 | 0 | 4 | K | 2 | ROZPOCET | 0 | 0 | 0 | 0 | 0 | 2 | 0 | 4 | -721636898
8 | K | 979089012.S | Poplatok za skladovanie - betón, tehly, dlaždice (17 01) ostatné | t | 0.028 |  | 0 |  |  | znížená |  | 0 | 0 | 0 | 0 | 0 | 4 | K | 2 | ROZPOCET | 0 | 0 | 0 | 0 | 0 | 2 | 0 | 4 | 982651394
| D | 99 | Presun hmôt HSV |  |  |  | 0 |  |  |  |  | 0 |  | 0 |  | 0 | 1 | D | 1 | ROZPOCET | [6 empty] | 0
9 | K | 998011002.S | Presun hmôt pre budovy (801, 803, 812), zvislá konštr. z tehál, tvárnic, z kovu výšky do 12 m | t | 0.001 |  | 0 |  |  | znížená |  | 0 | 0 | 0 | 0 | 0 | 4 | K | 2 | ROZPOCET | 0 | 0 | 0 | 0 | 0 | 2 | 0 | 4 | -1408494263
10 | K | 998011015.S | Príplatok za zväčšený presun (801,803,812) zvislá konštr. z tehál, tvárnic, z kovu nad vymedzenú najväčšiu dopravnú vzdialenosť do 1000 m | t | 0.001 |  | 0 |  |  | znížená |  | 0 | 0 | 0 | 0 | 0 | 4 | K | 2 | ROZPOCET | 0 | 0 | 0 | 0 | 0 | 2 | 0 | 4 | 1200512286
| D | PSV | Práce a dodávky PSV |  |  |  | 0 |  |  |  |  | 0 |  | 0.058205 |  | 0 | 1 | D | 0 | ROZPOCET | [6 empty] | 0
| D | 713 | Izolácie tepelné |  |  |  | 0 |  |  |  |  | 0 |  | 0.018565 |  | 0 | 1 | D | 1 | ROZPOCET | [6 empty] | 0
11 | K | 713530270.S | Montáž protipožiarnych stropných prestupov potrubí DN otvoru/DN potrubia 132/100 mm izolované tmelom El90-180, s vloženou TI | ks | 4 |  | 0 |  |  | znížená |  | 0 | 0.0001 | 0.0004 | 0 | 0 | 4 | K | 2 | ROZPOCET | 0 | 0 | 0 | 0 | 0 | 2 | 0 | 4 | 1606662609
12 | M | 449410002710.S | Protipožiarny silikónový tmel, objem 310 ml, zabezpečuje dilatácie protipožiarnych spojov a prestupov potrubí | ks | 0.48 |  | 0 |  |  | znížená |  | 0 | 0.00052083 | 0.00025 | 0 | 0 | 8 | M | 2 | ROZPOCET | 0 | 0 | 0 | 0 | 0 | 2 | 0 | 4 | -1729717608
13 | M | 631450000500.S | Rohož z minerálnej vlny hr. 60 mm s pozinkovaným pletivom do 640°C, na izoláciu rovinných i zakrivených plôch | m2 | 1.66 |  | 0 |  |  | znížená |  | 0 | 0.0048012 | 0.00797 | 0 | 0 | 8 | M | 2 | ROZPOCET | 0 | 0 | 0 | 0 | 0 | 2 | 0 | 4 | 2038692311
14 | K | 713530275.S | Montáž protipožiarnych stropných prestupov potrubí DN otvoru/DN potrubia 150/100 mm izolované tmelom El90-180, s vloženou TI | ks | 4 |  | 0 |  |  | znížená |  | 0 | 0.0001 | 0.0004 | 0 | 0 | 4 | K | 2 | ROZPOCET | 0 | 0 | 0 | 0 | 0 | 2 | 0 | 4 | 1713069019
15 | M | 449410002710.S | Protipožiarny silikónový tmel, objem 310 ml, zabezpečuje dilatácie protipožiarnych spojov a prestupov potrubí | ks | 0.96 |  | 0 |  |  | znížená |  | 0 | 0.00052083 | 0.0005 | 0 | 0 | 8 | M | 2 | ROZPOCET | 0 | 0 | 0 | 0 | 0 | 2 | 0 | 4 | -540640500
16 | M | 631450000500.S | Rohož z minerálnej vlny hr. 60 mm s pozinkovaným pletivom do 640°C, na izoláciu rovinných i zakrivených plôch | m2 | 1.884 |  | 0 |  |  | znížená |  | 0 | 0.0048012 | 0.0090455 | 0 | 0 | 8 | M | 2 | ROZPOCET | 0 | 0 | 0 | 0 | 0 | 2 | 0 | 4 | 16703368
17 | K | 998713101.S | Presun hmôt pre izolácie tepelné v objektoch výšky do 6 m | t | 0.019 |  | 0 |  |  | znížená |  | 0 | 0 | 0 | 0 | 0 | 4 | K | 2 | ROZPOCET | 0 | 0 | 0 | 0 | 0 | 2 | 0 | 4 | 1948800346
| D | 769 | Montáže vzduchotechnických zariadení |  |  |  | 0 |  |  |  |  | 0 |  | 0.03964 |  | 0 | 1 | D | 1 | ROZPOCET | [6 empty] | 0
18 | K | 769021000 | Montáž spiro potrubia do DN 100 | m | 11.76 |  | 0 |  |  | znížená |  | 0 | 0 | 0 | 0 | 0 | 4 | K | 2 | ROZPOCET | 0 | 0 | 0 | 0 | 0 | 2 | 0 | 4 | -320347245
19 | M | 429810000200 | Potrubie kruhové spiro DN 100, dĺžka 1000 mm, TZB GLOBAL, alebo ekvivalentná náhrada | m | 11.76 |  | 0 |  |  | znížená |  | 0 | 0.00052976 | 0.00623 | 0 | 0 | 8 | M | 2 | ROZPOCET | 0 | 0 | 0 | 0 | 0 | 2 | 0 | 4 | 434612641
20 | K | 769021003 | Montáž spiro potrubia DN 125-140 | m | 13.668 |  | 0 |  |  | znížená |  | 0 | 0 | 0 | 0 | 0 | 4 | K | 2 | ROZPOCET | 0 | 0 | 0 | 0 | 0 | 2 | 0 | 4 | 665471311
21 | M | 429810000300 | Potrubie kruhové spiro DN 125, dĺžka 1000 mm, TZB GLOBAL, alebo ekvivalentná náhrada | m | 13.668 |  | 0 |  |  | znížená |  | 0 | 0.00070018 | 0.00957 | 0 | 0 | 8 | M | 2 | ROZPOCET | 0 | 0 | 0 | 0 | 0 | 2 | 0 | 4 | -1601928042
22 | K | 769021334 | Montáž spojky na spiro potrubie DN 80-150 | ks | 40 |  | 0 |  |  | znížená |  | 0 | 0 | 0 | 0 | 0 | 4 | K | 2 | ROZPOCET | 0 | 0 | 0 | 0 | 0 | 2 | 0 | 4 | 1483282726
23 | M | 429850012700 | Spojka DN 100 pre kruhové spiro potrubie, TZB GLOBAL, alebo ekvivalentná náhrada | ks | 20 |  | 0 |  |  | znížená |  | 0 | 0.0002 | 0.004 | 0 | 0 | 8 | M | 2 | ROZPOCET | 0 | 0 | 0 | 0 | 0 | 2 | 0 | 4 | 1443903028
24 | M | 429850012800 | Spojka DN 125 pre kruhové spiro potrubie, TZB GLOBAL, alebo ekvivalentná náhrada | ks | 20 |  | 0 |  |  | znížená |  | 0 | 0.0002 | 0.004 | 0 | 0 | 8 | M | 2 | ROZPOCET | 0 | 0 | 0 | 0 | 0 | 2 | 0 | 4 | -1922551509
25 | K | 769021349 | Montáž záslepu na spiro potrubie DN 80-150 | ks | 4 |  | 0 |  |  | znížená |  | 0 | 0 | 0 | 0 | 0 | 4 | K | 2 | ROZPOCET | 0 | 0 | 0 | 0 | 0 | 2 | 0 | 4 | 642103729
26 | M | 429850015200 | Záslepka DN 100 pre kruhové spiro potrubie, TZB GLOBAL, alebo ekvivalentná náhrada | ks | 4 |  | 0 |  |  | znížená |  | 0 | 0.0001 | 0.0004 | 0 | 0 | 8 | M | 2 | ROZPOCET | 0 | 0 | 0 | 0 | 0 | 2 | 0 | 4 | -339143921
27 | K | 769021379 | Montáž prechodu symetrického na spiro potrubie DN 80-140 | ks | 4 |  | 0 |  |  | znížená |  | 0 | 0 | 0 | 0 | 0 | 4 | K | 2 | ROZPOCET | 0 | 0 | 0 | 0 | 0 | 2 | 0 | 4 | 642412330
28 | M | 429850017800 | Prechod symetrický DN 125 pre kruhové spiro potrubie, TZB GLOBAL, alebo ekvivalentná náhrada | ks | 4 |  | 0 |  |  | znížená |  | 0 | 0.001 | 0.004 | 0 | 0 | 8 | M | 2 | ROZPOCET | 0 | 0 | 0 | 0 | 0 | 2 | 0 | 4 | 297288754
29 | K | 769021397 | Montáž T-kusu na spiro potrubie DN 80-150 | ks | 8 |  | 0 |  |  | znížená |  | 0 | 0 | 0 | 0 | 0 | 4 | K | 2 | ROZPOCET | 0 | 0 | 0 | 0 | 0 | 2 | 0 | 4 | 1328579515
30 | M | 429850010200 | T-kus DN 100 pre kruhové spiro potrubie, TZB GLOBAL, alebo ekvivalentná náhrada | ks | 4 |  | 0 |  |  | znížená |  | 0 | 0.0006 | 0.0024 | 0 | 0 | 8 | M | 2 | ROZPOCET | 0 | 0 | 0 | 0 | 0 | 2 | 0 | 4 | 1286010377
31 | M | 429850010300 | T-kus DN 125 pre kruhové spiro potrubie, TZB GLOBAL, alebo ekvivalentná náhrada | ks | 4 |  | 0 |  |  | znížená |  | 0 | 0.0008 | 0.0032 | 0 | 0 | 8 | M | 2 | ROZPOCET | 0 | 0 | 0 | 0 | 0 | 2 | 0 | 4 | -535306866
32 | K | 769021442 | Montáž nadstavca kruhového na kruhové potrubie DN 80-140 | ks | 4 |  | 0 |  |  | znížená |  | 0 | 0 | 0 | 0 | 0 | 4 | K | 2 | ROZPOCET | 0 | 0 | 0 | 0 | 0 | 2 | 0 | 4 | 1016589315
33 | M | 429850024400 | Nadstavec kruhový DN 125 pre kruhové spiro potrubie, TZB GLOBAL, alebo ekvivalentná náhrada | ks | 4 |  | 0 |  |  | znížená |  | 0 | 0.0001 | 0.0004 | 0 | 0 | 8 | M | 2 | ROZPOCET | 0 | 0 | 0 | 0 | 0 | 2 | 0 | 4 | -867239320
34 | K | 769021472 | Montáž výfukového kusu priameho DN 80-140 | ks | 4 |  | 0 |  |  | znížená |  | 0 | 0 | 0 | 0 | 0 | 4 | K | 2 | ROZPOCET | 0 | 0 | 0 | 0 | 0 | 2 | 0 | 4 | -1173649390
35 | M | 429720013200 | Výfukový kus priamy DN 125, TZB GLOBAL, alebo ekvivalentná náhrada | ks | 4 |  | 0 |  |  | znížená |  | 0 | 0.0002 | 0.0008 | 0 | 0 | 8 | M | 2 | ROZPOCET | 0 | 0 | 0 | 0 | 0 | 2 | 0 | 4 | 763075121
36 | K | 769021547 | Montáž kruhovej striešky do priemeru 140 mm | ks | 4 |  | 0 |  |  | znížená |  | 0 | 0 | 0 | 0 | 0 | 4 | K | 2 | ROZPOCET | 0 | 0 | 0 | 0 | 0 | 2 | 0 | 4 | -559074164
37 | M | 429720029300 | Strieška kruhová s nástavcom KS-2, priemer 125 mm | ks | 4 |  | 0 |  |  | znížená |  | 0 | 0.0011 | 0.0044 | 0 | 0 | 8 | M | 2 | ROZPOCET | 0 | 0 | 0 | 0 | 0 | 2 | 0 | 4 | 928505468
38 | K | 769025270 | Montáž spätnej klapky do kruhového potrubia priemeru 100-150 mm | ks | 4 |  | 0 |  |  | znížená |  | 0 | 0 | 0 | 0 | 0 | 4 | K | 2 | ROZPOCET | 0 | 0 | 0 | 0 | 0 | 2 | 0 | 4 | -1369567813
39 | M | 429710068300 | Klapka spätná, motýlová RSK 125 ED pre kruhové potrubie, ELEKTRODESIGN, alebo ekvivalentná náhrada | ks | 4 |  | 0 |  |  | znížená |  | 0 | 6e-05 | 0.00024 | 0 | 0 | 8 | M | 2 | ROZPOCET | 0 | 0 | 0 | 0 | 0 | 2 | 0 | 4 | 1905302870
40 | K | 998769203 | Presun hmôt pre montáž vzduchotechnických zariadení v stavbe (objekte) výšky nad 7 do 24 m | % |  |  | 0 |  |  | znížená |  | 0 | 0 | 0 | 0 | 0 | 4 | K | 2 | ROZPOCET | 0 | 0 | 0 | 0 | 0 | 2 | 0 | 4 | -1638066298

## 2020017.II.D.1 - Spoločný...
{7ed0f88f-a16d-45db-85ca-2d4e9b2c5d23}
0
| KRYCÍ LIST ROZPOČTU | [7 empty] | v --- nižšie sa nachádzajú doplnkové a pomocné údaje k zostavám --- v | [8 empty] | False
Stavba:
Zlepšené formy bývania s prvkami prestupného bývania, Nájomné bytové domy, Nitra nad Ipľom
Objekt:
2020017.II - Nižší štandard
Časť:
2020017.II.D - Plynoinštalácie
Úroveň 3:
2020017.II.D.1 - Spoločný STL pripojovací plynovod
| JKSO: |  |  |  |  | KS:
| Miesto: |  | Nitra nad Ipľom |  |  | Dátum: | 9. 12. 2021
| Objednávateľ: |  |  |  |  | IČO:
|  | Obec Nitra nad Ipľom, Nitra nad Ipľom 96, 985 57 |  |  |  | IČ DPH:
| Zhotoviteľ: |  |  |  |  | IČO: | Vyplň údaj
|  | Vyplň údaj |  |  |  | IČ DPH: | Vyplň údaj
| Projektant: |  |  |  |  | IČO:
|  | Ing. Michal Slobodník |  |  |  | IČ DPH:
| Spracovateľ: |  |  |  |  | IČO:
IČ DPH:
Poznámka:
| Cena bez DPH | [5 empty] | 0
|  |  | Základ dane |  |  | Sadzba dane | Výška dane
| DPH | základná | 0 |  |  | 20% | 0
|  | znížená | 0 |  |  | 20% | 0
|  | zákl. prenesená | 0 |  |  | 20% | 0
|  | zníž. prenesená | 0 |  |  | 20% | 0
|  | nulová | 0 |  |  | 0% | 0
| Cena s DPH |  |  | v | EUR |  | 0
| Projektant |  |  | Spracovateľ
| Dátum a podpis: |  | Pečiatka | Dátum a podpis: |  |  | Pečiatka
| Objednávateľ |  |  | Zhotoviteľ
| Dátum a podpis: |  | Pečiatka | Dátum a podpis: |  |  | Pečiatka
REKAPITULÁCIA ROZPOČTU
Stavba:
Zlepšené formy bývania s prvkami prestupného bývania, Nájomné bytové domy, Nitra nad Ipľom
Objekt:
2020017.II - Nižší štandard
Časť:
2020017.II.D - Plynoinštalácie
Úroveň 3:
2020017.II.D.1 - Spoločný STL pripojovací plynovod
Miesto: |  |  | Nitra nad Ipľom |  |  | Dátum: | 9. 12. 2021
Objednávateľ: |  |  | Obec Nitra nad Ipľom, Nitra nad Ipľom 96, 985 57 |  |  | Projektant: | Ing. Michal Slobodník
Zhotoviteľ: |  |  | Vyplň údaj |  |  | Spracovateľ:
Kód dielu - Popis | [6 empty] | Cena celkom [EUR]
Náklady z rozpočtu | [6 empty] | 0 | [11 empty] | -1
| M - Práce a dodávky M | [5 empty] | 0
ROZPOČET
Stavba:
Zlepšené formy bývania s prvkami prestupného bývania, Nájomné bytové domy, Nitra nad Ipľom
Objekt:
2020017.II - Nižší štandard
Časť:
2020017.II.D - Plynoinštalácie
Úroveň 3:
2020017.II.D.1 - Spoločný STL pripojovací plynovod
Miesto: |  |  | Nitra nad Ipľom |  |  | Dátum: | 9. 12. 2021
Objednávateľ: |  |  | Obec Nitra nad Ipľom, Nitra nad Ipľom 96, 985 57 |  |  | Projektant: | Ing. Michal Slobodník
Zhotoviteľ: |  |  | Vyplň údaj |  |  | Spracovateľ:
PČ | Typ | Kód | Popis | MJ | Množstvo | J.cena [EUR] | Cena celkom [EUR] | Cenová sústava |  | DPH | J. Nh [h] | Nh celkom [h] | J. hmotnosť [t] | Hmotnosť celkom [t] | J. suť [t] | Suť Celkom [t]
Náklady z rozpočtu | [6 empty] | 0 |  |  |  |  | 0 |  | 0 |  | 0 |  | D | -1 | [7 empty] | 0
| D | M | Práce a dodávky M |  |  |  | 0 |  |  |  |  | 0 |  | 0 |  | 0 | 1 | D | 0 | ROZPOCET | [6 empty] | 0
1 | K | 000100004.S | Všetky položky sú zaratáné v časti rozpočtu 2020-017.I.D.1 | eur | 0 |  | 0 |  |  | znížená |  | 0 | 0 | 0 | 0 | 0 | 4 | K | 1 | ROZPOCET | 0 | 0 | 0 | 0 | 0 | 2 | 0 | 4 | 1088472528

## 2020017.II.D.2 - Odborné ...
{ffcff9f7-525d-4069-93a0-e2689ccb8cee}
0
| KRYCÍ LIST ROZPOČTU | [7 empty] | v --- nižšie sa nachádzajú doplnkové a pomocné údaje k zostavám --- v | [8 empty] | False
Stavba:
Zlepšené formy bývania s prvkami prestupného bývania, Nájomné bytové domy, Nitra nad Ipľom
Objekt:
2020017.II - Nižší štandard
Časť:
2020017.II.D - Plynoinštalácie
Úroveň 3:
2020017.II.D.2 - Odborné plynové zariadenie
| JKSO: |  |  |  |  | KS:
| Miesto: |  | Nitra nad Ipľom |  |  | Dátum: | 9. 12. 2021
| Objednávateľ: |  |  |  |  | IČO:
|  | Obec Nitra nad Ipľom, Nitra nad Ipľom 96, 985 57 |  |  |  | IČ DPH:
| Zhotoviteľ: |  |  |  |  | IČO: | Vyplň údaj
|  | Vyplň údaj |  |  |  | IČ DPH: | Vyplň údaj
| Projektant: |  |  |  |  | IČO:
|  | Ing. Michal Slobodník |  |  |  | IČ DPH:
| Spracovateľ: |  |  |  |  | IČO:
IČ DPH:
Poznámka:
| Cena bez DPH | [5 empty] | 0
|  |  | Základ dane |  |  | Sadzba dane | Výška dane
| DPH | základná | 0 |  |  | 20% | 0
|  | znížená | 0 |  |  | 20% | 0
|  | zákl. prenesená | 0 |  |  | 20% | 0
|  | zníž. prenesená | 0 |  |  | 20% | 0
|  | nulová | 0 |  |  | 0% | 0
| Cena s DPH |  |  | v | EUR |  | 0
| Projektant |  |  | Spracovateľ
| Dátum a podpis: |  | Pečiatka | Dátum a podpis: |  |  | Pečiatka
| Objednávateľ |  |  | Zhotoviteľ
| Dátum a podpis: |  | Pečiatka | Dátum a podpis: |  |  | Pečiatka
REKAPITULÁCIA ROZPOČTU
Stavba:
Zlepšené formy bývania s prvkami prestupného bývania, Nájomné bytové domy, Nitra nad Ipľom
Objekt:
2020017.II - Nižší štandard
Časť:
2020017.II.D - Plynoinštalácie
Úroveň 3:
2020017.II.D.2 - Odborné plynové zariadenie
Miesto: |  |  | Nitra nad Ipľom |  |  | Dátum: | 9. 12. 2021
Objednávateľ: |  |  | Obec Nitra nad Ipľom, Nitra nad Ipľom 96, 985 57 |  |  | Projektant: | Ing. Michal Slobodník
Zhotoviteľ: |  |  | Vyplň údaj |  |  | Spracovateľ:
Kód dielu - Popis | [6 empty] | Cena celkom [EUR]
Náklady z rozpočtu | [6 empty] | 0 | [11 empty] | -1
| M - Práce a dodávky M | [5 empty] | 0
| 23-M - Montáže potrubia | [5 empty] | 0
ROZPOČET
Stavba:
Zlepšené formy bývania s prvkami prestupného bývania, Nájomné bytové domy, Nitra nad Ipľom
Objekt:
2020017.II - Nižší štandard
Časť:
2020017.II.D - Plynoinštalácie
Úroveň 3:
2020017.II.D.2 - Odborné plynové zariadenie
Miesto: |  |  | Nitra nad Ipľom |  |  | Dátum: | 9. 12. 2021
Objednávateľ: |  |  | Obec Nitra nad Ipľom, Nitra nad Ipľom 96, 985 57 |  |  | Projektant: | Ing. Michal Slobodník
Zhotoviteľ: |  |  | Vyplň údaj |  |  | Spracovateľ:
PČ | Typ | Kód | Popis | MJ | Množstvo | J.cena [EUR] | Cena celkom [EUR] | Cenová sústava |  | DPH | J. Nh [h] | Nh celkom [h] | J. hmotnosť [t] | Hmotnosť celkom [t] | J. suť [t] | Suť Celkom [t]
Náklady z rozpočtu | [6 empty] | 0 |  |  |  |  | 0 |  | 0.14651 |  | 0 |  | D | -1 | [7 empty] | 0
| D | M | Práce a dodávky M |  |  |  | 0 |  |  |  |  | 0 |  | 0.14651 |  | 0 | 1 | D | 0 | ROZPOCET | [6 empty] | 0
| D | 23-M | Montáže potrubia |  |  |  | 0 |  |  |  |  | 0 |  | 0.14651 |  | 0 | 1 | D | 1 | ROZPOCET | [6 empty] | 0
1 | K | 230200000 | Montáž plynovodných zariadení | kpl | 1 |  | 0 |  |  | znížená |  | 0 | 1e-05 | 1e-05 | 0 | 0 | 4 | K | 2 | ROZPOCET | 0 | 0 | 0 | 0 | 0 | 2 | 0 | 4 | 1907077050
2 | M | 1963300000 | Materiál plynovodných zariadení | kpl | 1 |  | 0 |  |  | znížená |  | 0 | 0.1465 | 0.1465 | 0 | 0 | 8 | M | 2 | ROZPOCET | 0 | 0 | 0 | 0 | 0 | 2 | 0 | 4 | -1240666740

## 2020017.II.E - Vykurovanie
{a02d0551-ed97-43d6-b459-f9d4fe04f114}
0
| KRYCÍ LIST ROZPOČTU | [7 empty] | v --- nižšie sa nachádzajú doplnkové a pomocné údaje k zostavám --- v | [8 empty] | False
Stavba:
Zlepšené formy bývania s prvkami prestupného bývania, Nájomné bytové domy, Nitra nad Ipľom
Objekt:
2020017.II - Nižší štandard
Časť:
2020017.II.E - Vykurovanie
| JKSO: |  |  |  |  | KS:
| Miesto: |  | Nitra nad Ipľom |  |  | Dátum: | 9. 12. 2021
| Objednávateľ: |  |  |  |  | IČO:
|  | Obec Nitra nad Ipľom, Nitra nad Ipľom 96, 985 57 |  |  |  | IČ DPH:
| Zhotoviteľ: |  |  |  |  | IČO: | Vyplň údaj
|  | Vyplň údaj |  |  |  | IČ DPH: | Vyplň údaj
| Projektant: |  |  |  |  | IČO:
|  | Ing. Michal Slobodník |  |  |  | IČ DPH:
| Spracovateľ: |  |  |  |  | IČO:
IČ DPH:
Poznámka:
| Cena bez DPH | [5 empty] | 0
|  |  | Základ dane |  |  | Sadzba dane | Výška dane
| DPH | základná | 0 |  |  | 20% | 0
|  | znížená | 0 |  |  | 20% | 0
|  | zákl. prenesená | 0 |  |  | 20% | 0
|  | zníž. prenesená | 0 |  |  | 20% | 0
|  | nulová | 0 |  |  | 0% | 0
| Cena s DPH |  |  | v | EUR |  | 0
| Projektant |  |  | Spracovateľ
| Dátum a podpis: |  | Pečiatka | Dátum a podpis: |  |  | Pečiatka
| Objednávateľ |  |  | Zhotoviteľ
| Dátum a podpis: |  | Pečiatka | Dátum a podpis: |  |  | Pečiatka
REKAPITULÁCIA ROZPOČTU
Stavba:
Zlepšené formy bývania s prvkami prestupného bývania, Nájomné bytové domy, Nitra nad Ipľom
Objekt:
2020017.II - Nižší štandard
Časť:
2020017.II.E - Vykurovanie
Miesto: |  |  | Nitra nad Ipľom |  |  | Dátum: | 9. 12. 2021
Objednávateľ: |  |  | Obec Nitra nad Ipľom, Nitra nad Ipľom 96, 985 57 |  |  | Projektant: | Ing. Michal Slobodník
Zhotoviteľ: |  |  | Vyplň údaj |  |  | Spracovateľ:
Kód dielu - Popis | [6 empty] | Cena celkom [EUR]
Náklady z rozpočtu | [6 empty] | 0 | [11 empty] | -1
| HSV - Práce a dodávky HSV | [5 empty] | 0
| 6 - Úpravy povrchov, podlahy, osadenie | [5 empty] | 0
| 9 - Ostatné konštrukcie a práce-búranie | [5 empty] | 0
| 99 - Presun hmôt HSV | [5 empty] | 0
| PSV - Práce a dodávky PSV | [5 empty] | 0
| 713 - Izolácie tepelné | [5 empty] | 0
| 722 - Zdravotechnika | [5 empty] | 0
| 731 - Ústredné kúrenie | [5 empty] | 0
| 732 - Ústredné kúrenie | [5 empty] | 0
| 733 - Ústredné kúrenie | [5 empty] | 0
| 734 - Ústredné kúrenie | [5 empty] | 0
| 735 - Ústredné kúrenie | [5 empty] | 0
| 767 - Konštrukcie doplnkové kovové | [5 empty] | 0
| M - Práce a dodávky M | [5 empty] | 0
| 36-M - Montáž prevádzkových, meracích a regulačných zariadení | [5 empty] | 0
| HZS - Hodinové zúčtovacie sadzby | [5 empty] | 0
ROZPOČET
Stavba:
Zlepšené formy bývania s prvkami prestupného bývania, Nájomné bytové domy, Nitra nad Ipľom
Objekt:
2020017.II - Nižší štandard
Časť:
2020017.II.E - Vykurovanie
Miesto: |  |  | Nitra nad Ipľom |  |  | Dátum: | 9. 12. 2021
Objednávateľ: |  |  | Obec Nitra nad Ipľom, Nitra nad Ipľom 96, 985 57 |  |  | Projektant: | Ing. Michal Slobodník
Zhotoviteľ: |  |  | Vyplň údaj |  |  | Spracovateľ:
PČ | Typ | Kód | Popis | MJ | Množstvo | J.cena [EUR] | Cena celkom [EUR] | Cenová sústava |  | DPH | J. Nh [h] | Nh celkom [h] | J. hmotnosť [t] | Hmotnosť celkom [t] | J. suť [t] | Suť Celkom [t]
Náklady z rozpočtu | [6 empty] | 0 |  |  |  |  | 0 |  | 2.9381 |  | 0 |  | D | -1 | [7 empty] | 0
| D | HSV | Práce a dodávky HSV |  |  |  | 0 |  |  |  |  | 0 |  | 1.3425 |  | 0 | 1 | D | 0 | ROZPOCET | [6 empty] | 0
| D | 6 | Úpravy povrchov, podlahy, osadenie |  |  |  | 0 |  |  |  |  | 0 |  | 1.3228 |  | 0 | 1 | D | 1 | ROZPOCET | [6 empty] | 0
1 | K | 611401111.S | Omietka jednotlivých malých plôch na stropoch akoukoľvek maltou s plochou jednotlivo do 0, 09 m2 | ks | 2 |  | 0 |  |  | znížená |  | 0 | 0.00379 | 0.00758 | 0 | 0 | 4 | K | 2 | ROZPOCET | 0 | 0 | 0 | 0 | 0 | 2 | 0 | 4 | -244751815
2 | K | 612401191.S | Omietka jednotlivých malých plôch vnútorných stien akoukoľvek maltou do 0, 09 m2 | ks | 148 |  | 0 |  |  | znížená |  | 0 | 0.00304 | 0.44992 | 0 | 0 | 4 | K | 2 | ROZPOCET | 0 | 0 | 0 | 0 | 0 | 2 | 0 | 4 | -1200829189
3 | K | 612403399.S | Hrubá výplň rýh na stenách akoukoľvek maltou, akejkoľvek šírky ryhy | m2 | 7.496 |  | 0 |  |  | znížená |  | 0 | 0.07552 | 0.5661 | 0 | 0 | 4 | K | 2 | ROZPOCET | 0 | 0 | 0 | 0 | 0 | 2 | 0 | 4 | -1072685243
4 | K | 612453521.S | Omietka rýh v stenách maltou cementovou šírky ryhy do 150 mm hladená drev.hladidlom | m2 | 7.496 |  | 0 |  |  | znížená |  | 0 | 0.039911 | 0.29917 | 0 | 0 | 4 | K | 2 | ROZPOCET | 0 | 0 | 0 | 0 | 0 | 2 | 0 | 4 | -562625305
| D | 9 | Ostatné konštrukcie a práce-búranie |  |  |  | 0 |  |  |  |  | 0 |  | 0.01972 |  | 0 | 1 | D | 1 | ROZPOCET | [6 empty] | 0
5 | K | 971036003.S | Jadrové vrty diamantovými korunkami do D 40 mm do stien - murivo tehlové -0,00002t | cm | 1324 |  | 0 |  |  | znížená |  | 0 | 1e-05 | 0.01324 | 0 | 0 | 4 | K | 2 | ROZPOCET | 0 | 0 | 0 | 0 | 0 | 2 | 0 | 4 | -1058391000
6 | K | 971036004.S | Jadrové vrty diamantovými korunkami do D 50 mm do stien - murivo tehlové -0,00003t | cm | 480 |  | 0 |  |  | znížená |  | 0 | 1e-05 | 0.0048 | 0 | 0 | 4 | K | 2 | ROZPOCET | 0 | 0 | 0 | 0 | 0 | 2 | 0 | 4 | 1693780095
7 | K | 971036005.S | Jadrové vrty diamantovými korunkami do D 60 mm do stien - murivo tehlové -0,00005t | cm | 120 |  | 0 |  |  | znížená |  | 0 | 1e-05 | 0.0012 | 0 | 0 | 4 | K | 2 | ROZPOCET | 0 | 0 | 0 | 0 | 0 | 2 | 0 | 4 | -2066365919
8 | K | 972046005.S | Jadrové vrty diamantovými korunkami do D 60 mm do stropov - betónových, dlažieb -0,00006t | cm | 48 |  | 0 |  |  | znížená |  | 0 | 1e-05 | 0.00048 | 0 | 0 | 4 | K | 2 | ROZPOCET | 0 | 0 | 0 | 0 | 0 | 2 | 0 | 4 | -1847185135
9 | K | 974031144.S | Vysekávanie rýh v akomkoľvek murive tehlovom na akúkoľvek maltu do hĺbky 70 mm a š. do 150 mm, -0,01900t | m | 49.974 |  | 0 |  |  | znížená |  | 0 | 0 | 0 | 0 | 0 | 4 | K | 2 | ROZPOCET | 0 | 0 | 0 | 0 | 0 | 2 | 0 | 4 | -1725668652
10 | K | 979011131.S | Zvislá doprava sutiny po schodoch ručne do 3,5 m | t | 0.999 |  | 0 |  |  | znížená |  | 0 | 0 | 0 | 0 | 0 | 4 | K | 2 | ROZPOCET | 0 | 0 | 0 | 0 | 0 | 2 | 0 | 4 | 134244391
11 | K | 979081111.S | Odvoz sutiny a vybúraných hmôt na skládku do 1 km | t | 0.999 |  | 0 |  |  | znížená |  | 0 | 0 | 0 | 0 | 0 | 4 | K | 2 | ROZPOCET | 0 | 0 | 0 | 0 | 0 | 2 | 0 | 4 | -1085961672
12 | K | 979081121.S | Odvoz sutiny a vybúraných hmôt na skládku za každý ďalší 1 km | t | 14.985 |  | 0 |  |  | znížená |  | 0 | 0 | 0 | 0 | 0 | 4 | K | 2 | ROZPOCET | 0 | 0 | 0 | 0 | 0 | 2 | 0 | 4 | -1771770834
13 | K | 979082111.S | Vnútrostavenisková doprava sutiny a vybúraných hmôt do 10 m | t | 0.999 |  | 0 |  |  | znížená |  | 0 | 0 | 0 | 0 | 0 | 4 | K | 2 | ROZPOCET | 0 | 0 | 0 | 0 | 0 | 2 | 0 | 4 | 414701573
14 | K | 979082121.S | Vnútrostavenisková doprava sutiny a vybúraných hmôt za každých ďalších 5 m | t | 7.992 |  | 0 |  |  | znížená |  | 0 | 0 | 0 | 0 | 0 | 4 | K | 2 | ROZPOCET | 0 | 0 | 0 | 0 | 0 | 2 | 0 | 4 | 986987622
15 | K | 979089012.S | Poplatok za skladovanie - betón, tehly, dlaždice (17 01) ostatné | t | 0.999 |  | 0 |  |  | znížená |  | 0 | 0 | 0 | 0 | 0 | 4 | K | 2 | ROZPOCET | 0 | 0 | 0 | 0 | 0 | 2 | 0 | 4 | -107495832
| D | 99 | Presun hmôt HSV |  |  |  | 0 |  |  |  |  | 0 |  | 0 |  | 0 | 1 | D | 1 | ROZPOCET | [6 empty] | 0
16 | K | 998011002.S | Presun hmôt pre budovy (801, 803, 812), zvislá konštr. z tehál, tvárnic, z kovu výšky do 12 m | t | 1.342 |  | 0 |  |  | znížená |  | 0 | 0 | 0 | 0 | 0 | 4 | K | 2 | ROZPOCET | 0 | 0 | 0 | 0 | 0 | 2 | 0 | 4 | 716437135
17 | K | 998011015.S | Príplatok za zväčšený presun (801,803,812) zvislá konštr. z tehál, tvárnic, z kovu nad vymedzenú najväčšiu dopravnú vzdialenosť do 1000 m | t | 1.342 |  | 0 |  |  | znížená |  | 0 | 0 | 0 | 0 | 0 | 4 | K | 2 | ROZPOCET | 0 | 0 | 0 | 0 | 0 | 2 | 0 | 4 | 703160478
| D | PSV | Práce a dodávky PSV |  |  |  | 0 |  |  |  |  | 0 |  | 1.5955 |  | 0 | 1 | D | 0 | ROZPOCET | [6 empty] | 0
| D | 713 | Izolácie tepelné |  |  |  | 0 |  |  |  |  | 0 |  | 0.043308 |  | 0 | 1 | D | 1 | ROZPOCET | [6 empty] | 0
18 | K | 713482131.S | Montáž trubíc z PE, hr.30 mm,vnút.priemer do 38 mm | m | 6.321 |  | 0 |  |  | znížená |  | 0 | 3.9551e-05 | 0.00025 | 0 | 0 | 4 | K | 2 | ROZPOCET | 0 | 0 | 0 | 0 | 0 | 2 | 0 | 4 | -879797321
19 | M | 283310006400 | Izolačná PE trubica TUBOLIT DG 35x30 mm (d potrubia x hr. izolácie), rozrezaná, AZ FLEX, alebo ekvivalentná náhrada | m | 6.447 |  | 0 |  |  | znížená |  | 0 | 4.0329e-05 | 0.00026 | 0 | 0 | 8 | M | 2 | ROZPOCET | 0 | 0 | 0 | 0 | 0 | 2 | 0 | 4 | 1645403680
20 | K | 713482132.S | Montáž trubíc z PE, hr.30 mm,vnút.priemer 39-70 mm | m | 13.648 |  | 0 |  |  | znížená |  | 0 | 4.0299e-05 | 0.00055 | 0 | 0 | 4 | K | 2 | ROZPOCET | 0 | 0 | 0 | 0 | 0 | 2 | 0 | 4 | -929616845
21 | M | 283310006500 | Izolačná PE trubica TUBOLIT DG 42x30 mm (d potrubia x hr. izolácie), rozrezaná, AZ FLEX, alebo ekvivalentná náhrada | m | 13.921 |  | 0 |  |  | znížená |  | 0 | 0.0001803 | 0.00251 | 0 | 0 | 8 | M | 2 | ROZPOCET | 0 | 0 | 0 | 0 | 0 | 2 | 0 | 4 | 2034820732
22 | K | 713530230.S | Montáž protipožiarnych stropných prestupov potrubí DN otvoru/DN potrubia 52/32 mm izolované tmelom El90-180, s vloženou TI | ks | 2 |  | 0 |  |  | znížená |  | 0 | 0.0001 | 0.0002 | 0 | 0 | 4 | K | 2 | ROZPOCET | 0 | 0 | 0 | 0 | 0 | 2 | 0 | 4 | 1840228189
23 | M | 449410002710.S | Protipožiarny silikónový tmel, objem 310 ml, zabezpečuje dilatácie protipožiarnych spojov a prestupov potrubí | ks | 0.08 |  | 0 |  |  | znížená |  | 0 | 0.0005 | 4e-05 | 0 | 0 | 8 | M | 2 | ROZPOCET | 0 | 0 | 0 | 0 | 0 | 2 | 0 | 4 | -1202800533
24 | M | 631450000500.S | Rohož z minerálnej vlny hr. 60 mm s pozinkovaným pletivom do 640°C, na izoláciu rovinných i zakrivených plôch | m2 | 0.326 |  | 0 |  |  | znížená |  | 0 | 0.0047853 | 0.00156 | 0 | 0 | 8 | M | 2 | ROZPOCET | 0 | 0 | 0 | 0 | 0 | 2 | 0 | 4 | -215716925
25 | K | 713530315.S | Montáž protipožiarnych stenových prestupov potrubí DN otvoru/DN potrubia 52/20 mm izolované tmelom El90-180, s vloženou TI | ks | 16 |  | 0 |  |  | znížená |  | 0 | 0.0001 | 0.0016 | 0 | 0 | 4 | K | 2 | ROZPOCET | 0 | 0 | 0 | 0 | 0 | 2 | 0 | 4 | 1153406270
26 | M | 449410002710.S | Protipožiarny silikónový tmel, objem 310 ml, zabezpečuje dilatácie protipožiarnych spojov a prestupov potrubí | ks | 1.6 |  | 0 |  |  | znížená |  | 0 | 0.0005 | 0.0008 | 0 | 0 | 8 | M | 2 | ROZPOCET | 0 | 0 | 0 | 0 | 0 | 2 | 0 | 4 | 647627453
27 | M | 631450000500.S | Rohož z minerálnej vlny hr. 60 mm s pozinkovaným pletivom do 640°C, na izoláciu rovinných i zakrivených plôch | m2 | 5.216 |  | 0 |  |  | znížená |  | 0 | 0.0047853 | 0.02496 | 0 | 0 | 8 | M | 2 | ROZPOCET | 0 | 0 | 0 | 0 | 0 | 2 | 0 | 4 | -2128499930
28 | K | 713530340.S | Montáž protipožiarnych stenových prestupov potrubí DN otvoru/DN potrubia 82/50 mm izolované tmelom El90-180, s vloženou TI | ks | 4 |  | 0 |  |  | znížená |  | 0 | 0.0001 | 0.0004 | 0 | 0 | 4 | K | 2 | ROZPOCET | 0 | 0 | 0 | 0 | 0 | 2 | 0 | 4 | -2061427335
29 | M | 449410002710.S | Protipožiarny silikónový tmel, objem 310 ml, zabezpečuje dilatácie protipožiarnych spojov a prestupov potrubí | ks | 0.64 |  | 0 |  |  | znížená |  | 0 | 0.0005 | 0.00032 | 0 | 0 | 8 | M | 2 | ROZPOCET | 0 | 0 | 0 | 0 | 0 | 2 | 0 | 4 | 2112657004
30 | M | 631450000500.S | Rohož z minerálnej vlny hr. 60 mm s pozinkovaným pletivom do 640°C, na izoláciu rovinných i zakrivených plôch | m2 | 2.06 |  | 0 |  |  | znížená |  | 0 | 0.0047853 | 0.0098577 | 0 | 0 | 8 | M | 2 | ROZPOCET | 0 | 0 | 0 | 0 | 0 | 2 | 0 | 4 | -431957421
31 | K | 998713101.S | Presun hmôt pre izolácie tepelné v objektoch výšky do 6 m | t | 0.043 |  | 0 |  |  | znížená |  | 0 | 0 | 0 | 0 | 0 | 4 | K | 2 | ROZPOCET | 0 | 0 | 0 | 0 | 0 | 2 | 0 | 4 | -292592011
| D | 722 | Zdravotechnika |  |  |  | 0 |  |  |  |  | 0 |  | 0.00483 |  | 0 | 1 | D | 1 | ROZPOCET | [6 empty] | 0
32 | K | 722221395.S | Montáž odlučovača nečistôt závitového G 1 | ks | 1 |  | 0 |  |  | znížená |  | 0 | 5e-05 | 5e-05 | 0 | 0 | 4 | K | 2 | ROZPOCET | 0 | 0 | 0 | 0 | 0 | 2 | 0 | 4 | -198633124
33 | M | 436320007600.S | Odlučovač nečistôt s magnetom, 1", pre oddelenie a zber nečistôt vo vykurovacích a chladiacich systémoch | ks | 1 |  | 0 |  |  | znížená |  | 0 | 0.00311 | 0.00311 | 0 | 0 | 8 | M | 2 | ROZPOCET | 0 | 0 | 0 | 0 | 0 | 2 | 0 | 4 | -375086444
34 | K | 722270006.S | Montáž demineralizačného filtra 1" pre plnenie vykurovacích systémov | ks | 1 |  | 0 |  |  | znížená |  | 0 | 0 | 0 | 0 | 0 | 4 | K | 2 | ROZPOCET | 0 | 0 | 0 | 0 | 0 | 2 | 0 | 4 | -1073951426
35 | M | 436320007452.S | Filter demineralizačný pre plnenie vykurovacích systémov, 1" vrátane náplne, nádoba PP | ks | 1 |  | 0 |  |  | znížená |  | 0 | 0.00167 | 0.00167 | 0 | 0 | 8 | M | 2 | ROZPOCET | 0 | 0 | 0 | 0 | 0 | 2 | 0 | 4 | 73235528
36 | K | 998722101.S | Presun hmôt pre vnútorný vodovod v objektoch výšky do 6 m | t | 0.005 |  | 0 |  |  | znížená |  | 0 | 0 | 0 | 0 | 0 | 4 | K | 2 | ROZPOCET | 0 | 0 | 0 | 0 | 0 | 2 | 0 | 4 | -223039939
| D | 731 | Ústredné kúrenie |  |  |  | 0 |  |  |  |  | 0 |  | 0.04556 |  | 0 | 1 | D | 1 | ROZPOCET | [6 empty] | 0
37 | K | 731261071.S | Montáž plynového kotla nástenného kondenzačného vykurovacieho bez zásobníka vrát. pripojenia na komín | ks | 1 |  | 0 |  |  | znížená |  | 0 | 0 | 0 | 0 | 0 | 4 | K | 2 | ROZPOCET | 0 | 0 | 0 | 0 | 0 | 2 | 0 | 4 | 135023082
38 | M | 484120002050.S | Kotol nástenný, plynový, oceľový, kondenzačný, vykurovací/kombinovaný pre ekvitermickú prevádzku vrátane snímača vonkajšej teploty, výkon do 35 kW, vrát. pripojovacej sady na komín | ks | 1 |  | 0 |  |  | znížená |  | 0 | 0.04556 | 0.04556 | 0 | 0 | 8 | M | 2 | ROZPOCET | 0 | 0 | 0 | 0 | 0 | 2 | 0 | 4 | 1769230797
39 | K | 998731101.S | Presun hmôt pre kotolne umiestnené vo výške (hĺbke) do 6 m | t | 0.046 |  | 0 |  |  | znížená |  | 0 | 0 | 0 | 0 | 0 | 4 | K | 2 | ROZPOCET | 0 | 0 | 0 | 0 | 0 | 2 | 0 | 4 | 768758878
| D | 732 | Ústredné kúrenie |  |  |  | 0 |  |  |  |  | 0 |  | 0.18788 |  | 0 | 1 | D | 1 | ROZPOCET | [6 empty] | 0
40 | K | 732199100.S | Montáž orientačného štítka | súb. | 5 |  | 0 |  |  | znížená |  | 0 | 0.00114 | 0.0057 | 0 | 0 | 4 | K | 2 | ROZPOCET | 0 | 0 | 0 | 0 | 0 | 2 | 0 | 4 | 944279039
41 | M | 369160007500 | Výstražná, informačná tabuľka plechová do rozm. 200x200xmm | ks | 5 |  | 0 |  |  | znížená |  | 0 | 0.0003 | 0.0015 | 0 | 0 | 8 | M | 2 | ROZPOCET | 0 | 0 | 0 | 0 | 0 | 2 | 0 | 4 | -2051858349
42 | K | 732219217.S | Montáž zásobníkového ohrievača vody pre ohrev pitnej vody v spojení s kotlami objem 400 l | ks | 1 |  | 0 |  |  | znížená |  | 0 | 0 | 0 | 0 | 0 | 4 | K | 2 | ROZPOCET | 0 | 0 | 0 | 0 | 0 | 2 | 0 | 4 | -1946422569
43 | M | 484380000400.S | Ohrievač zásobníkový v spojení s kotlami, objem 400 l | ks | 1 |  | 0 |  |  | znížená |  | 0 | 0.167 | 0.167 | 0 | 0 | 8 | M | 2 | ROZPOCET | 0 | 0 | 0 | 0 | 0 | 2 | 0 | 4 | -987653621
44 | K | 732331009.S | Montáž expanznej nádoby tlak do 6 bar s membránou 25 l | ks | 1 |  | 0 |  |  | znížená |  | 0 | 0 | 0 | 0 | 0 | 4 | K | 2 | ROZPOCET | 0 | 0 | 0 | 0 | 0 | 2 | 0 | 4 | -1258324904
45 | M | 484630006300.S | Nádoba expanzná s membránou, objem 25 l, 3/1,5 bar, 6/1,5 bar | ks | 1 |  | 0 |  |  | znížená |  | 0 | 0.0042 | 0.0042 | 0 | 0 | 8 | M | 2 | ROZPOCET | 0 | 0 | 0 | 0 | 0 | 2 | 0 | 4 | -1574394009
46 | K | 732331012.S | Montáž expanznej nádoby tlak do 6 bar s membránou 35 l | ks | 1 |  | 0 |  |  | znížená |  | 0 | 0 | 0 | 0 | 0 | 4 | K | 2 | ROZPOCET | 0 | 0 | 0 | 0 | 0 | 2 | 0 | 4 | -1136017603
47 | M | 484630006400.S | Nádoba expanzná s membránou, objem 35 l, 3/1,5 bar, 6/1,5 bar | ks | 1 |  | 0 |  |  | znížená |  | 0 | 0.00475 | 0.00475 | 0 | 0 | 8 | M | 2 | ROZPOCET | 0 | 0 | 0 | 0 | 0 | 2 | 0 | 4 | -2063330694
48 | K | 732429110.S | Montáž čerpadla (do potrubia) obehového špirálového DN 32 | súb. | 2 |  | 0 |  |  | znížená |  | 0 | 3.5e-05 | 7e-05 | 0 | 0 | 4 | K | 2 | ROZPOCET | 0 | 0 | 0 | 0 | 0 | 2 | 0 | 4 | 505086094
49 | M | 426110004200.S | Čerpadlo obehové, automatické riadenie výkonu, DN 32, max. dopravná výška do 6 m, z nehrdzavejúcej ocele, stavebná dĺžka 180 mm | ks | 2 |  | 0 |  |  | znížená |  | 0 | 0.00233 | 0.00466 | 0 | 0 | 8 | M | 2 | ROZPOCET | 0 | 0 | 0 | 0 | 0 | 2 | 0 | 4 | -1905634113
50 | K | 998732101.S | Presun hmôt pre strojovne v objektoch výšky do 6 m | t | 0.188 |  | 0 |  |  | znížená |  | 0 | 0 | 0 | 0 | 0 | 4 | K | 2 | ROZPOCET | 0 | 0 | 0 | 0 | 0 | 2 | 0 | 4 | 1994278342
| D | 733 | Ústredné kúrenie |  |  |  | 0 |  |  |  |  | 0 |  | 0.27269 |  | 0 | 1 | D | 1 | ROZPOCET | [6 empty] | 0
51 | K | 733100165.S | Chránička pre potrubie z plasthliníkových rúrok D 16 | m | 310.998 |  | 0 |  |  | znížená |  | 0 | 0.00010129 | 0.0315 | 0 | 0 | 4 | K | 2 | ROZPOCET | 0 | 0 | 0 | 0 | 0 | 2 | 0 | 4 | -6798372
52 | K | 733100166.S | Chránička pre potrubie z plasthliníkových rúrok D 20 | m | 165.765 |  | 0 |  |  | znížená |  | 0 | 0.00015196 | 0.02519 | 0 | 0 | 4 | K | 2 | ROZPOCET | 0 | 0 | 0 | 0 | 0 | 2 | 0 | 4 | -913635426
53 | K | 733100168.S | Chránička pre potrubie z plasthliníkových rúrok D 32 | m | 8.17 |  | 0 |  |  | znížená |  | 0 | 0.00025337 | 0.00207 | 0 | 0 | 4 | K | 2 | ROZPOCET | 0 | 0 | 0 | 0 | 0 | 2 | 0 | 4 | 1444374483
54 | K | 733161601.S | Skrinka rozdeľovacej stanice pre podomietkovú montáž pre 2 - 4 okruhy | súb. | 2 |  | 0 |  |  | znížená |  | 0 | 0.004 | 0.008 | 0 | 0 | 4 | K | 2 | ROZPOCET | 0 | 0 | 0 | 0 | 0 | 2 | 0 | 4 | 1199934921
55 | K | 733167101.S | Plasthliníkové potrubie v kotúčoch pre vykurovanie spájané lisovaním D 16 mm | m | 310.998 |  | 0 |  |  | znížená |  | 0 | 0.000321 | 0.09983 | 0 | 0 | 4 | K | 2 | ROZPOCET | 0 | 0 | 0 | 0 | 0 | 2 | 0 | 4 | 1347994185
56 | K | 733167104.S | Plasthliníkové potrubie v kotúčoch pre vykurovanie spájané lisovaním D 20 mm | m | 165.765 |  | 0 |  |  | znížená |  | 0 | 0.00043351 | 0.07186 | 0 | 0 | 4 | K | 2 | ROZPOCET | 0 | 0 | 0 | 0 | 0 | 2 | 0 | 4 | 45420086
57 | K | 733167110.S | Plasthliníkové potrubie v kotúčoch pre vykurovanie spájané lisovaním D 32 mm | m | 8.17 |  | 0 |  |  | znížená |  | 0 | 0.00088617 | 0.00724 | 0 | 0 | 4 | K | 2 | ROZPOCET | 0 | 0 | 0 | 0 | 0 | 2 | 0 | 4 | -1604115015
58 | K | 733167111.S | Plasthliníkové potrubie v tyčiach pre vykurovanie spájané lisovaním D 32 mm | m | 6.321 |  | 0 |  |  | znížená |  | 0 | 0.00089543 | 0.00566 | 0 | 0 | 4 | K | 2 | ROZPOCET | 0 | 0 | 0 | 0 | 0 | 2 | 0 | 4 | -1931300154
59 | K | 733167114.S | Plasthliníkové potrubie v tyčiach pre vykurovanie spájané lisovaním D 40 mm | m | 13.648 |  | 0 |  |  | znížená |  | 0 | 0.0013416 | 0.01831 | 0 | 0 | 4 | K | 2 | ROZPOCET | 0 | 0 | 0 | 0 | 0 | 2 | 0 | 4 | -1039822571
60 | K | 733191301.S | Tlaková skúška plastového potrubia do 32 mm | m | 491.254 |  | 0 |  |  | znížená |  | 0 | 0 | 0 | 0 | 0 | 4 | K | 2 | ROZPOCET | 0 | 0 | 0 | 0 | 0 | 2 | 0 | 4 | 1924472406
61 | K | 733191302.S | Tlaková skúška plastového potrubia nad 32 do 63 mm | m | 13.648 |  | 0 |  |  | znížená |  | 0 | 0 | 0 | 0 | 0 | 4 | K | 2 | ROZPOCET | 0 | 0 | 0 | 0 | 0 | 2 | 0 | 4 | 2126599679
62 | K | 733290234.S | Prepláchnutie a dezinfekcia potrubia do DN 50 | m | 504.902 |  | 0 |  |  | znížená |  | 0 | 6.0012e-06 | 0.00303 | 0 | 0 | 4 | K | 2 | ROZPOCET | 0 | 0 | 0 | 0 | 0 | 2 | 0 | 4 | -596604364
63 | K | 998733101.S | Presun hmôt pre rozvody potrubia v objektoch výšky do 6 m | t | 0.273 |  | 0 |  |  | znížená |  | 0 | 0 | 0 | 0 | 0 | 4 | K | 2 | ROZPOCET | 0 | 0 | 0 | 0 | 0 | 2 | 0 | 4 | 1494615509
| D | 734 | Ústredné kúrenie |  |  |  | 0 |  |  |  |  | 0 |  | 0.31475 |  | 0 | 1 | D | 1 | ROZPOCET | [6 empty] | 0
64 | K | 734213270.S | Montáž ventilu odvzdušňovacieho závitového automatického G 1/2 so spätnou klapkou | ks | 4 |  | 0 |  |  | znížená |  | 0 | 1e-05 | 4e-05 | 0 | 0 | 4 | K | 2 | ROZPOCET | 0 | 0 | 0 | 0 | 0 | 2 | 0 | 4 | -1173304531
65 | M | 551210009300.S | Ventil odvzdušňovací automatický 1/2” so spätnou klapkou | ks | 4 |  | 0 |  |  | znížená |  | 0 | 0.0001 | 0.0004 | 0 | 0 | 8 | M | 2 | ROZPOCET | 0 | 0 | 0 | 0 | 0 | 2 | 0 | 4 | 2097345682
66 | K | 734221414.S | Ventil regulačný závitový V 4232-priamy G 3/4 | ks | 2 |  | 0 |  |  | znížená |  | 0 | 0.00074 | 0.00148 | 0 | 0 | 4 | K | 2 | ROZPOCET | 0 | 0 | 0 | 0 | 0 | 2 | 0 | 4 | -80084959
67 | K | 734222611.S | Ventil regulačný závitový s hlavicou termostatického ovládania V 4262 A - priamy G 3/8 | ks | 39 |  | 0 |  |  | znížená |  | 0 | 0.00035 | 0.01365 | 0 | 0 | 4 | K | 2 | ROZPOCET | 0 | 0 | 0 | 0 | 0 | 2 | 0 | 4 | 332092829
68 | K | 734223208.S | Montáž termostatickej hlavice kvapalinovej jednoduchej | súb. | 39 |  | 0 |  |  | znížená |  | 0 | 0 | 0 | 0 | 0 | 4 | K | 2 | ROZPOCET | 0 | 0 | 0 | 0 | 0 | 2 | 0 | 4 | 1875792865
69 | M | 551280002000.S | Termostatická hlavica kvapalinová jednoduchá rozsah regulácie + 6,5 až +28° C, plast | ks | 39 |  | 0 |  |  | znížená |  | 0 | 0.0014 | 0.0546 | 0 | 0 | 8 | M | 2 | ROZPOCET | 0 | 0 | 0 | 0 | 0 | 2 | 0 | 4 | 1034907587
70 | K | 734223255.S | Montáž armatúr pre spodné pripojenie vykurovacích telies priamych | ks | 39 |  | 0 |  |  | znížená |  | 0 | 0 | 0 | 0 | 0 | 4 | K | 2 | ROZPOCET | 0 | 0 | 0 | 0 | 0 | 2 | 0 | 4 | 2079582427
71 | M | 551280007000.S | Adaptér pre vykurovacie telesá 1/2", PN 10, niklovaná mosadz | ks | 39 |  | 0 |  |  | znížená |  | 0 | 0.00025 | 0.00975 | 0 | 0 | 8 | M | 2 | ROZPOCET | 0 | 0 | 0 | 0 | 0 | 2 | 0 | 4 | 1407500530
72 | M | 551290007700.S | Regulačné a uzatvárateľné šróbenie pre vykurovacie telesá pre priamy dvojtrubkový systém 3/4", PN 10, niklovaná mosadz | ks | 39 |  | 0 |  |  | znížená |  | 0 | 0.001 | 0.039 | 0 | 0 | 8 | M | 2 | ROZPOCET | 0 | 0 | 0 | 0 | 0 | 2 | 0 | 4 | 2091382470
73 | K | 734223257.S | Montáž zverného šróbenia pre vykurovacie telesá | ks | 78 |  | 0 |  |  | znížená |  | 0 | 0 | 0 | 0 | 0 | 4 | K | 2 | ROZPOCET | 0 | 0 | 0 | 0 | 0 | 2 | 0 | 4 | -1936661157
74 | M | 197730081300.S | Zverné šróbenie na viacvrstvové potrubie d 16x2 PN 10, mosadz | ks | 78 |  | 0 |  |  | znížená |  | 0 | 4e-05 | 0.00312 | 0 | 0 | 8 | M | 2 | ROZPOCET | 0 | 0 | 0 | 0 | 0 | 2 | 0 | 4 | -620233331
75 | K | 734223257.S | Montáž zverného šróbenia pre vykurovacie telesá | ks | 16 |  | 0 |  |  | znížená |  | 0 | 0 | 0 | 0 | 0 | 4 | K | 2 | ROZPOCET | 0 | 0 | 0 | 0 | 0 | 2 | 0 | 4 | -1202511922
76 | M | 197730081500.S | Zverné šróbenie na viacvrstvové potrubie d 20x2 PN 10, mosadz | ks | 16 |  | 0 |  |  | znížená |  | 0 | 6e-05 | 0.00096 | 0 | 0 | 8 | M | 2 | ROZPOCET | 0 | 0 | 0 | 0 | 0 | 2 | 0 | 4 | -686481273
77 | K | 734241215.S | Ventil spätný závitový Ve 3030 - priamy G 1 | ks | 1 |  | 0 |  |  | znížená |  | 0 | 0.00056 | 0.00056 | 0 | 0 | 4 | K | 2 | ROZPOCET | 0 | 0 | 0 | 0 | 0 | 2 | 0 | 4 | -1528426505
78 | K | 734241216.S | Ventil spätný závitový Ve 3030 - priamy G 5/4 | ks | 2 |  | 0 |  |  | znížená |  | 0 | 0.00101 | 0.00202 | 0 | 0 | 4 | K | 2 | ROZPOCET | 0 | 0 | 0 | 0 | 0 | 2 | 0 | 4 | 1872860055
79 | K | 734291112.S | Ostané armatúry, kohútik plniaci a vypúšťací normy 13 7061, PN 1,0/100st. C G 3/8 | ks | 10 |  | 0 |  |  | znížená |  | 0 | 0.00039 | 0.0039 | 0 | 0 | 4 | K | 2 | ROZPOCET | 0 | 0 | 0 | 0 | 0 | 2 | 0 | 4 | 13211370
80 | K | 734291114.S | Ostané armatúry, kohútik plniaci a vypúšťací normy 13 7061, PN 1,0/100st. C G 3/4 | ks | 2 |  | 0 |  |  | znížená |  | 0 | 0.00074 | 0.00148 | 0 | 0 | 4 | K | 2 | ROZPOCET | 0 | 0 | 0 | 0 | 0 | 2 | 0 | 4 | 3588780
81 | K | 734291330.S | Montáž filtra závitového G 3/4 | ks | 8 |  | 0 |  |  | znížená |  | 0 | 4e-05 | 0.00032 | 0 | 0 | 4 | K | 2 | ROZPOCET | 0 | 0 | 0 | 0 | 0 | 2 | 0 | 4 | 391169833
82 | M | 422010002300.S | Filter závitový nerez 1", dĺ. 90 mm, pre vykurovanie a klimatizácie, rozvody vody a priemysel | ks | 8 |  | 0 |  |  | znížená |  | 0 | 0.01033 | 0.08264 | 0 | 0 | 8 | M | 2 | ROZPOCET | 0 | 0 | 0 | 0 | 0 | 2 | 0 | 4 | -279148938
83 | K | 734291350.S | Montáž filtra závitového G 1 1/4 | ks | 3 |  | 0 |  |  | znížená |  | 0 | 6e-05 | 0.00018 | 0 | 0 | 4 | K | 2 | ROZPOCET | 0 | 0 | 0 | 0 | 0 | 2 | 0 | 4 | -990619427
84 | M | 422010002400.S | Filter závitový nerez 5/4", dĺ. 105 mm, pre vykurovanie a klimatizácie, rozvody vody a priemysel | ks | 3 |  | 0 |  |  | znížená |  | 0 | 0.01403 | 0.04209 | 0 | 0 | 8 | M | 2 | ROZPOCET | 0 | 0 | 0 | 0 | 0 | 2 | 0 | 4 | -868770421
85 | K | 734315005.S | Montáž oceľového guľového kohúta na horúcu vodu obojstranne závitového DN 20 | ks | 16 |  | 0 |  |  | znížená |  | 0 | 4e-05 | 0.00064 | 0 | 0 | 4 | K | 2 | ROZPOCET | 0 | 0 | 0 | 0 | 0 | 2 | 0 | 4 | 976615936
86 | M | 551240001800.S | Guľový kohút DN 20 obojstranne závitový na horúcu vodu, PN 40, vnútorný závit, oceľový | ks | 16 |  | 0 |  |  | znížená |  | 0 | 0.0007 | 0.0112 | 0 | 0 | 8 | M | 2 | ROZPOCET | 0 | 0 | 0 | 0 | 0 | 2 | 0 | 4 | 1414238768
87 | K | 734315005.S | Montáž oceľového guľového kohúta na horúcu vodu obojstranne závitového DN 20 | ks | 8 |  | 0 |  |  | znížená |  | 0 | 4e-05 | 0.00032 | 0 | 0 | 4 | K | 2 | ROZPOCET | 0 | 0 | 0 | 0 | 0 | 2 | 0 | 4 | -36096504
88 | M | 551110012900 | Guľový uzáver pre vodu s jímkou, 3/4" FF, M10x1, motýľ, niklovaná mosadz, IVAR.T4J, alebo ekvivalentná náhrada | ks | 8 |  | 0 |  |  | znížená |  | 0 | 0.0008 | 0.0064 | 0 | 0 | 8 | M | 2 | ROZPOCET | 0 | 0 | 0 | 0 | 0 | 2 | 0 | 4 | -851291941
89 | M | 484710006200.S | Čidlo do jímky s PVC káblom dĺ. 4 m, 95°C | ks | 8 |  | 0 |  |  | znížená |  | 0 | 0.0005 | 0.004 | 0 | 0 | 8 | M | 2 | ROZPOCET | 0 | 0 | 0 | 0 | 0 | 2 | 0 | 4 | 953901773
90 | K | 734315015.S | Montáž oceľového guľového kohúta na horúcu vodu obojstranne závitového DN 32 | ks | 6 |  | 0 |  |  | znížená |  | 0 | 6e-05 | 0.00036 | 0 | 0 | 4 | K | 2 | ROZPOCET | 0 | 0 | 0 | 0 | 0 | 2 | 0 | 4 | 1144933376
91 | M | 551240002000.S | Guľový kohút DN 32 obojstranne závitový na horúcu vodu, PN 40, vnútorný závit, oceľový | ks | 6 |  | 0 |  |  | znížená |  | 0 | 0.0012 | 0.0072 | 0 | 0 | 8 | M | 2 | ROZPOCET | 0 | 0 | 0 | 0 | 0 | 2 | 0 | 4 | 1106001912
92 | K | 734411130.S | Teplomer technický dvojkovový príložný DTP II | ks | 4 |  | 0 |  |  | znížená |  | 0 | 0.00024 | 0.00096 | 0 | 0 | 4 | K | 2 | ROZPOCET | 0 | 0 | 0 | 0 | 0 | 2 | 0 | 4 | 2017220481
93 | M | 388320003700.S | Jímka, 1/2", dĺžka 100 mm, pre teplomery so zaisťovacím šróbom, vnútorný priemer 9,5 mm, mosadzná | ks | 4 |  | 0 |  |  | znížená |  | 0 | 0.00028 | 0.00112 | 0 | 0 | 8 | M | 2 | ROZPOCET | 0 | 0 | 0 | 0 | 0 | 2 | 0 | 4 | 323763870
94 | K | 734412430.S | Montáž merača tepla kompaktného Qn 2,5 G 3/4 | ks | 8 |  | 0 |  |  | znížená |  | 0 | 0 | 0 | 0 | 0 | 4 | K | 2 | ROZPOCET | 0 | 0 | 0 | 0 | 0 | 2 | 0 | 4 | -375756496
95 | M | 389510006900.S | Merač tepla a chladu kompaktný menovitý prietok 2,5 m3/h, dĺžka 130 mm, G 3/4" | ks | 8 |  | 0 |  |  | znížená |  | 0 | 0.002 | 0.016 | 0 | 0 | 8 | M | 2 | ROZPOCET | 0 | 0 | 0 | 0 | 0 | 2 | 0 | 4 | -1343311471
96 | K | 734421130.S | Montáž tlakomeru deformačného kruhového 0-10 MPa priemer 160 | ks | 4 |  | 0 |  |  | znížená |  | 0 | 0.00149 | 0.00596 | 0 | 0 | 4 | K | 2 | ROZPOCET | 0 | 0 | 0 | 0 | 0 | 2 | 0 | 4 | -1839767842
97 | M | 388410000300.S | Tlakomer deformačný kruhový d 160 mm | ks | 4 |  | 0 |  |  | znížená |  | 0 | 0.0011 | 0.0044 | 0 | 0 | 8 | M | 2 | ROZPOCET | 0 | 0 | 0 | 0 | 0 | 2 | 0 | 4 | 769827808
98 | K | 998734101.S | Presun hmôt pre armatúry v objektoch výšky do 6 m | t | 0.315 |  | 0 |  |  | znížená |  | 0 | 0 | 0 | 0 | 0 | 4 | K | 2 | ROZPOCET | 0 | 0 | 0 | 0 | 0 | 2 | 0 | 4 | 480563066
| D | 735 | Ústredné kúrenie |  |  |  | 0 |  |  |  |  | 0 |  | 0.72528 |  | 0 | 1 | D | 1 | ROZPOCET | [6 empty] | 0
99 | K | 735000912.S | Vyregulovanie dvojregulačného ventilu s termostatickým ovládaním | ks | 39 |  | 0 |  |  | znížená |  | 0 | 0 | 0 | 0 | 0 | 4 | K | 2 | ROZPOCET | 0 | 0 | 0 | 0 | 0 | 2 | 0 | 4 | -890467116
100 | K | 735153300.S | Príplatok k cene za odvzdušňovací ventil telies panelových oceľových s príplatkom 8 % | ks | 31 |  | 0 |  |  | znížená |  | 0 | 5e-05 | 0.00155 | 0 | 0 | 4 | K | 2 | ROZPOCET | 0 | 0 | 0 | 0 | 0 | 2 | 0 | 4 | -1004378057
101 | K | 735154040.S | Montáž vykurovacieho telesa panelového jednoradového 600 mm/ dĺžky 400-600 mm | ks | 3 |  | 0 |  |  | znížená |  | 0 | 2e-05 | 6e-05 | 0 | 0 | 4 | K | 2 | ROZPOCET | 0 | 0 | 0 | 0 | 0 | 2 | 0 | 4 | 2044048661
102 | M | 484530012900 | Teleso vykurovacie doskové jednoradové oceľové RADIK VK 11, vxlxhĺ 600x400x63 mm, pripojenie pravé spodné, závit G 1/2" vnutorný, KORADO, alebo ekvivalentná náhrada | ks | 3 |  | 0 |  |  | znížená |  | 0 | 0.00824 | 0.02472 | 0 | 0 | 8 | M | 2 | ROZPOCET | 0 | 0 | 0 | 0 | 0 | 2 | 0 | 4 | -61609931
103 | K | 735154040.S | Montáž vykurovacieho telesa panelového jednoradového 600 mm/ dĺžky 400-600 mm | ks | 4 |  | 0 |  |  | znížená |  | 0 | 2e-05 | 8e-05 | 0 | 0 | 4 | K | 2 | ROZPOCET | 0 | 0 | 0 | 0 | 0 | 2 | 0 | 4 | 1409165563
104 | M | 484530013100 | Teleso vykurovacie doskové jednoradové oceľové RADIK VK 11, vxlxhĺ 600x600x63 mm, pripojenie pravé spodné, závit G 1/2" vnutorný, KORADO, alebo ekvivalentná náhrada | ks | 4 |  | 0 |  |  | znížená |  | 0 | 0.01167 | 0.04668 | 0 | 0 | 8 | M | 2 | ROZPOCET | 0 | 0 | 0 | 0 | 0 | 2 | 0 | 4 | 1220871427
105 | K | 735154041.S | Montáž vykurovacieho telesa panelového jednoradového 600 mm/ dĺžky 700-900 mm | ks | 1 |  | 0 |  |  | znížená |  | 0 | 2e-05 | 2e-05 | 0 | 0 | 4 | K | 2 | ROZPOCET | 0 | 0 | 0 | 0 | 0 | 2 | 0 | 4 | 1623727091
106 | M | 484530013200 | Teleso vykurovacie doskové jednoradové oceľové RADIK VK 11, vxlxhĺ 600x700x63 mm, pripojenie pravé spodné, závit G 1/2" vnutorný, KORADO, alebo ekvivalentná náhrada | ks | 1 |  | 0 |  |  | znížená |  | 0 | 0.01331 | 0.01331 | 0 | 0 | 8 | M | 2 | ROZPOCET | 0 | 0 | 0 | 0 | 0 | 2 | 0 | 4 | 1702939587
107 | K | 735154041.S | Montáž vykurovacieho telesa panelového jednoradového 600 mm/ dĺžky 700-900 mm | ks | 7 |  | 0 |  |  | znížená |  | 0 | 2e-05 | 0.00014 | 0 | 0 | 4 | K | 2 | ROZPOCET | 0 | 0 | 0 | 0 | 0 | 2 | 0 | 4 | -892868708
108 | M | 484530013300 | Teleso vykurovacie doskové jednoradové oceľové RADIK VK 11, vxlxhĺ 600x800x63 mm, pripojenie pravé spodné, závit G 1/2" vnutorný, KORADO, alebo ekvivalentná náhrada | ks | 7 |  | 0 |  |  | znížená |  | 0 | 0.01509 | 0.10563 | 0 | 0 | 8 | M | 2 | ROZPOCET | 0 | 0 | 0 | 0 | 0 | 2 | 0 | 4 | -777329783
109 | K | 735154041.S | Montáž vykurovacieho telesa panelového jednoradového 600 mm/ dĺžky 700-900 mm | ks | 2 |  | 0 |  |  | znížená |  | 0 | 2e-05 | 4e-05 | 0 | 0 | 4 | K | 2 | ROZPOCET | 0 | 0 | 0 | 0 | 0 | 2 | 0 | 4 | 1372243448
110 | M | 484530013400 | Teleso vykurovacie doskové jednoradové oceľové RADIK VK 11, vxlxhĺ 600x900x63 mm, pripojenie pravé spodné, závit G 1/2" vnutorný, KORADO, alebo ekvivalentná náhrada | ks | 2 |  | 0 |  |  | znížená |  | 0 | 0.01677 | 0.03354 | 0 | 0 | 8 | M | 2 | ROZPOCET | 0 | 0 | 0 | 0 | 0 | 2 | 0 | 4 | 805099642
111 | K | 735154042.S | Montáž vykurovacieho telesa panelového jednoradového 600 mm/ dĺžky 1000-1200 mm | ks | 1 |  | 0 |  |  | znížená |  | 0 | 2e-05 | 2e-05 | 0 | 0 | 4 | K | 2 | ROZPOCET | 0 | 0 | 0 | 0 | 0 | 2 | 0 | 4 | -66311400
112 | M | 484530013500 | Teleso vykurovacie doskové jednoradové oceľové RADIK VK 11, vxlxhĺ 600x1000x63 mm, pripojenie pravé spodné, závit G 1/2" vnutorný, KORADO, alebo ekvivalentná náhrada | ks | 1 |  | 0 |  |  | znížená |  | 0 | 0.01865 | 0.01865 | 0 | 0 | 8 | M | 2 | ROZPOCET | 0 | 0 | 0 | 0 | 0 | 2 | 0 | 4 | -151334200
113 | K | 735154043.S | Montáž vykurovacieho telesa panelového jednoradového 600 mm/ dĺžky 1400-1800 mm | ks | 1 |  | 0 |  |  | znížená |  | 0 | 2e-05 | 2e-05 | 0 | 0 | 4 | K | 2 | ROZPOCET | 0 | 0 | 0 | 0 | 0 | 2 | 0 | 4 | 573923102
114 | M | 484530013800 | Teleso vykurovacie doskové jednoradové oceľové RADIK VK 11, vxlxhĺ 600x1400x63 mm, pripojenie pravé spodné, závit G 1/2" vnutorný, KORADO, alebo ekvivalentná náhrada | ks | 1 |  | 0 |  |  | znížená |  | 0 | 0.02554 | 0.02554 | 0 | 0 | 8 | M | 2 | ROZPOCET | 0 | 0 | 0 | 0 | 0 | 2 | 0 | 4 | -954753922
115 | K | 735154141.S | Montáž vykurovacieho telesa panelového dvojradového výšky 600 mm/ dĺžky 700-900 mm | ks | 2 |  | 0 |  |  | znížená |  | 0 | 2e-05 | 4e-05 | 0 | 0 | 4 | K | 2 | ROZPOCET | 0 | 0 | 0 | 0 | 0 | 2 | 0 | 4 | -859237702
116 | M | 484530021350 | Teleso vykurovacie doskové dvojradové oceľové RADIK VK 21, vxlxhĺ 600x900x66 mm, pripojenie pravé spodné, závit G 1/2" vnútorný, KORADO, alebo ekvivalentná náhrada | ks | 2 |  | 0 |  |  | znížená |  | 0 | 0.02458 | 0.04916 | 0 | 0 | 8 | M | 2 | ROZPOCET | 0 | 0 | 0 | 0 | 0 | 2 | 0 | 4 | 1843535883
117 | K | 735154141.S | Montáž vykurovacieho telesa panelového dvojradového výšky 600 mm/ dĺžky 700-900 mm | ks | 4 |  | 0 |  |  | znížená |  | 0 | 2e-05 | 8e-05 | 0 | 0 | 4 | K | 2 | ROZPOCET | 0 | 0 | 0 | 0 | 0 | 2 | 0 | 4 | 1189552939
118 | M | 484530021400 | Teleso vykurovacie doskové dvojradové oceľové RADIK VK 22, vxlxhĺ 600x900x100 mm, pripojenie pravé spodné, závit G 1/2" vnútorný, KORADO, alebo ekvivalentná náhrada | ks | 4 |  | 0 |  |  | znížená |  | 0 | 0.02698 | 0.10792 | 0 | 0 | 8 | M | 2 | ROZPOCET | 0 | 0 | 0 | 0 | 0 | 2 | 0 | 4 | -1317917993
119 | K | 735154142.S | Montáž vykurovacieho telesa panelového dvojradového výšky 600 mm/ dĺžky 1000-1200 mm | ks | 2 |  | 0 |  |  | znížená |  | 0 | 2e-05 | 4e-05 | 0 | 0 | 4 | K | 2 | ROZPOCET | 0 | 0 | 0 | 0 | 0 | 2 | 0 | 4 | -567944399
120 | M | 484530021450 | Teleso vykurovacie doskové dvojradové oceľové RADIK VK 21, vxlxhĺ 600x1000x66 mm, pripojenie pravé spodné, závit G 1/2" vnútorný, KORADO, alebo ekvivalentná náhrada | ks | 2 |  | 0 |  |  | znížená |  | 0 | 0.02805 | 0.0561 | 0 | 0 | 8 | M | 2 | ROZPOCET | 0 | 0 | 0 | 0 | 0 | 2 | 0 | 4 | -643151418
121 | K | 735154142.S | Montáž vykurovacieho telesa panelového dvojradového výšky 600 mm/ dĺžky 1000-1200 mm | ks | 4 |  | 0 |  |  | znížená |  | 0 | 2e-05 | 8e-05 | 0 | 0 | 4 | K | 2 | ROZPOCET | 0 | 0 | 0 | 0 | 0 | 2 | 0 | 4 | -496677513
122 | M | 484530021500 | Teleso vykurovacie doskové dvojradové oceľové RADIK VK 22, vxlxhĺ 600x1000x100 mm, pripojenie pravé spodné, závit G 1/2" vnútorný, KORADO, alebo ekvivalentná náhrada | ks | 4 |  | 0 |  |  | znížená |  | 0 | 0.03001 | 0.12004 | 0 | 0 | 8 | M | 2 | ROZPOCET | 0 | 0 | 0 | 0 | 0 | 2 | 0 | 4 | -1687860945
123 | K | 735158110.S | Vykurovacie telesá panelové jednoradové, tlaková skúška telesa vodou | ks | 19 |  | 0 |  |  | znížená |  | 0 | 0 | 0 | 0 | 0 | 4 | K | 2 | ROZPOCET | 0 | 0 | 0 | 0 | 0 | 2 | 0 | 4 | 1768772065
124 | K | 735158120.S | Vykurovacie telesá panelové dvojradové, tlaková skúška telesa vodou | ks | 12 |  | 0 |  |  | znížená |  | 0 | 0 | 0 | 0 | 0 | 4 | K | 2 | ROZPOCET | 0 | 0 | 0 | 0 | 0 | 2 | 0 | 4 | 144866534
125 | K | 735162140.S | Montáž vykurovacieho telesa rúrkového výšky 1500 mm | ks | 6 |  | 0 |  |  | znížená |  | 0 | 2e-05 | 0.00012 | 0 | 0 | 4 | K | 2 | ROZPOCET | 0 | 0 | 0 | 0 | 0 | 2 | 0 | 4 | -507200576
126 | M | 484520001400 | Teleso vykurovacie rebríkové oceľové KORALUX LINEAR CLASSIC KLC, lxvxhĺ 750x1500x30 mm, pripojenie G 1/2" vnútorné, KORADO, alebo ekvivalentná náhrada | ks | 6 |  | 0 |  |  | znížená |  | 0 | 0.01449 | 0.08694 | 0 | 0 | 8 | M | 2 | ROZPOCET | 0 | 0 | 0 | 0 | 0 | 2 | 0 | 4 | -669903208
127 | K | 735162150.S | Montáž vykurovacieho telesa rúrkového výšky 1820 mm | ks | 2 |  | 0 |  |  | znížená |  | 0 | 2e-05 | 4e-05 | 0 | 0 | 4 | K | 2 | ROZPOCET | 0 | 0 | 0 | 0 | 0 | 2 | 0 | 4 | -1874207206
128 | M | 484520001500 | Teleso vykurovacie rebríkové oceľové KORALUX LINEAR CLASSIC KLC, lxvxhĺ 750x1820x30 mm, pripojenie G 1/2" vnútorné, KORADO, alebo ekvivalentná náhrada | ks | 2 |  | 0 |  |  | znížená |  | 0 | 0.01736 | 0.03472 | 0 | 0 | 8 | M | 2 | ROZPOCET | 0 | 0 | 0 | 0 | 0 | 2 | 0 | 4 | 1851121364
129 | K | 998735101.S | Presun hmôt pre vykurovacie telesá v objektoch výšky do 6 m | t | 0.725 |  | 0 |  |  | znížená |  | 0 | 0 | 0 | 0 | 0 | 4 | K | 2 | ROZPOCET | 0 | 0 | 0 | 0 | 0 | 2 | 0 | 4 | -1393709846
| D | 767 | Konštrukcie doplnkové kovové |  |  |  | 0 |  |  |  |  | 0 |  | 0.0012 |  | 0 | 1 | D | 1 | ROZPOCET | [6 empty] | 0
130 | K | 767995101.S | Montáž ostatných atypických kovových stavebných doplnkových konštrukcií do 5 kg | kg | 15 |  | 0 |  |  | znížená |  | 0 | 8e-05 | 0.0012 | 0 | 0 | 4 | K | 2 | ROZPOCET | 0 | 0 | 0 | 0 | 0 | 2 | 0 | 4 | 1165065607
131 | K | 998767101.S | Presun hmôt pre kovové stavebné doplnkové konštrukcie v objektoch výšky do 6 m | t | 0.001 |  | 0 |  |  | znížená |  | 0 | 0 | 0 | 0 | 0 | 4 | K | 2 | ROZPOCET | 0 | 0 | 0 | 0 | 0 | 2 | 0 | 4 | 646782849
| D | M | Práce a dodávky M |  |  |  | 0 |  |  |  |  | 0 |  | 9e-05 |  | 0 | 1 | D | 0 | ROZPOCET | [6 empty] | 0
| D | 36-M | Montáž prevádzkových, meracích a regulačných zariadení |  |  |  | 0 |  |  |  |  | 0 |  | 9e-05 |  | 0 | 1 | D | 1 | ROZPOCET | [6 empty] | 0
132 | K | 360410400.S | Montáž exterierového snímača teploty | ks | 1 |  | 0 |  |  | znížená |  | 0 | 0 | 0 | 0 | 0 | 4 | K | 2 | ROZPOCET | 0 | 0 | 0 | 0 | 0 | 2 | 0 | 4 | 1090522083
133 | M | 389610001200.S | Snímač vonkajšej teploty, rozsah použitia -50 až +70°C | ks | 1 |  | 0 |  |  | znížená |  | 0 | 9e-05 | 9e-05 | 0 | 0 | 8 | M | 2 | ROZPOCET | 0 | 0 | 0 | 0 | 0 | 2 | 0 | 4 | 971546972
| D | HZS | Hodinové zúčtovacie sadzby |  |  |  | 0 |  |  |  |  | 0 |  | 0 |  | 0 | 1 | D | 0 | ROZPOCET | [6 empty] | 0
134 | K | HZS000111.S | Stavebno montážne práce menej náročne, pomocné alebo manupulačné (Tr. 1) v rozsahu viac ako 8 hodín | hod | 48 |  | 0 |  |  | znížená |  | 0 | 0 | 0 | 0 | 0 | 4 | K | 1 | ROZPOCET | 0 | 0 | 0 | 0 | 0 | 2 | 0 | 4 | 558244427
135 | K | HZS000112.S | Stavebno montážne práce náročnejšie, ucelené, obtiažne, rutinné (Tr. 2) v rozsahu viac ako 8 hodín náročnejšie | hod | 32 |  | 0 |  |  | znížená |  | 0 | 0 | 0 | 0 | 0 | 4 | K | 1 | ROZPOCET | 0 | 0 | 0 | 0 | 0 | 2 | 0 | 4 | -1427272388
136 | K | HZS000113.S | Stavebno montážne práce náročné ucelené - odborné, tvorivé remeselné (Tr. 3) v rozsahu viac ako 8 hodín | hod | 16 |  | 0 |  |  | znížená |  | 0 | 0 | 0 | 0 | 0 | 4 | K | 1 | ROZPOCET | 0 | 0 | 0 | 0 | 0 | 2 | 0 | 4 | -718853310
137 | K | HZS000314.S | Stavebno montážne práce najnáročnejšie na odbornosť - prehliadky pracoviska a revízie (Tr. 4) v rozsahu menej ako 4 hodiny | hod | 4 |  | 0 |  |  | znížená |  | 0 | 0 | 0 | 0 | 0 | 4 | K | 1 | ROZPOCET | 0 | 0 | 0 | 0 | 0 | 2 | 0 | 4 | -486440406

## 2020017.II.F - Vjazd a sp...
{be6f6232-e3d0-48bf-b832-abb1f65b718d}
0
| KRYCÍ LIST ROZPOČTU | [7 empty] | v --- nižšie sa nachádzajú doplnkové a pomocné údaje k zostavám --- v | [8 empty] | False
Stavba:
Zlepšené formy bývania s prvkami prestupného bývania, Nájomné bytové domy, Nitra nad Ipľom
Objekt:
2020017.II - Nižší štandard
Časť:
2020017.II.F - Vjazd a spevnené plochy
| JKSO: |  |  |  |  | KS:
| Miesto: |  | Nitra nad Ipľom |  |  | Dátum: | 9. 12. 2021
| Objednávateľ: |  |  |  |  | IČO:
|  | Obec Nitra nad Ipľom, Nitra nad Ipľom 96, 985 57 |  |  |  | IČ DPH:
| Zhotoviteľ: |  |  |  |  | IČO: | Vyplň údaj
|  | Vyplň údaj |  |  |  | IČ DPH: | Vyplň údaj
| Projektant: |  |  |  |  | IČO:
|  | Ing. Michal Slobodník |  |  |  | IČ DPH:
| Spracovateľ: |  |  |  |  | IČO:
IČ DPH:
Poznámka:
| Cena bez DPH | [5 empty] | 0
|  |  | Základ dane |  |  | Sadzba dane | Výška dane
| DPH | základná | 0 |  |  | 20% | 0
|  | znížená | 0 |  |  | 20% | 0
|  | zákl. prenesená | 0 |  |  | 20% | 0
|  | zníž. prenesená | 0 |  |  | 20% | 0
|  | nulová | 0 |  |  | 0% | 0
| Cena s DPH |  |  | v | EUR |  | 0
| Projektant |  |  | Spracovateľ
| Dátum a podpis: |  | Pečiatka | Dátum a podpis: |  |  | Pečiatka
| Objednávateľ |  |  | Zhotoviteľ
| Dátum a podpis: |  | Pečiatka | Dátum a podpis: |  |  | Pečiatka
REKAPITULÁCIA ROZPOČTU
Stavba:
Zlepšené formy bývania s prvkami prestupného bývania, Nájomné bytové domy, Nitra nad Ipľom
Objekt:
2020017.II - Nižší štandard
Časť:
2020017.II.F - Vjazd a spevnené plochy
Miesto: |  |  | Nitra nad Ipľom |  |  | Dátum: | 9. 12. 2021
Objednávateľ: |  |  | Obec Nitra nad Ipľom, Nitra nad Ipľom 96, 985 57 |  |  | Projektant: | Ing. Michal Slobodník
Zhotoviteľ: |  |  | Vyplň údaj |  |  | Spracovateľ:
Kód dielu - Popis | [6 empty] | Cena celkom [EUR]
Náklady z rozpočtu | [6 empty] | 0 | [11 empty] | -1
| 5 - Komunikácie | [5 empty] | 0
ROZPOČET
Stavba:
Zlepšené formy bývania s prvkami prestupného bývania, Nájomné bytové domy, Nitra nad Ipľom
Objekt:
2020017.II - Nižší štandard
Časť:
2020017.II.F - Vjazd a spevnené plochy
Miesto: |  |  | Nitra nad Ipľom |  |  | Dátum: | 9. 12. 2021
Objednávateľ: |  |  | Obec Nitra nad Ipľom, Nitra nad Ipľom 96, 985 57 |  |  | Projektant: | Ing. Michal Slobodník
Zhotoviteľ: |  |  | Vyplň údaj |  |  | Spracovateľ:
PČ | Typ | Kód | Popis | MJ | Množstvo | J.cena [EUR] | Cena celkom [EUR] | Cenová sústava |  | DPH | J. Nh [h] | Nh celkom [h] | J. hmotnosť [t] | Hmotnosť celkom [t] | J. suť [t] | Suť Celkom [t]
Náklady z rozpočtu | [6 empty] | 0 |  |  |  |  | 0 |  | 0 |  | 0 |  | D | -1 | [7 empty] | 0
| D | 5 | Komunikácie |  |  |  | 0 |  |  |  |  | 0 |  | 0 |  | 0 | 1 | D | 0 | ROZPOCET | [6 empty] | 0
1 | K | 000100005.S | Všetky položky sú zaratáné v časti rozpočtu 2020-017.I.F | eur | 1 |  | 0 |  |  | znížená |  | 0 | 0 | 0 | 0 | 0 | 4 | K | 1 | ROZPOCET | 0 | 0 | 0 | 0 | 0 | 2 | 0 | 4 | 790750644