## Fotovolticky-system
Obstarávateľ: |  | Krava & Company s.r.o., Budovateľská 2777/36A, Vranov nad Topľou 093 01
Predmet zákazky: |  | Vybavenie výrobne mäsových produktov
Predkladateľ ponuky:
obchodné meno:
sídlo:
IČO:
platca DPH:
Telefón:
e-mail:
Stručný popis predmetu obstarávania: |  | Predmetom obstarávania je vybavenie výrobne mäsových produktov novými strojmi pre účely inovácie, zefektívnenia výroby a zvýšenia hygienických štandardov výroby. Jedná sa nasledovné zariadenia: umývačka prepraviek, varný kotol – autokláv, umývačka udiarenských palíc, zariadenie na krájanie kociek a automatický vertikálny nárezový stroj. Uchádzač predložením ponuky deklaruje, že ním ponúkaný tovar spĺňa nižšie uvedené požiadavky a parametre na predmet zákazky.
Cenová ponuka
Názov |  | Počet | Merná jednotka | Jednotková cena bez DPH | Cena spolu bez DPH
1. | Umývačka prepraviek | 1 | ks | 0 | 0
2. | Varný kotol – autokláv | 1 | ks | 0 | 0
3. | Umývačka udiarenských palíc | 1 | ks | 0 | 0
4. | Zariadenie na krájanie kociek | 1 | ks | 0 | 0
5. | Automatický vertikálny nárezový stroj | 1 | ks | 0 | 0
Minimálne technické požiadavky na predmet obstarávania:
Názov |  | Požadované technické parametre - technická špecifikácia |  |  | Požadovaná hodnota / číselný údaj / charakteristika parametra
1. | Umývačka prepraviek | Určenie pre potravinársky priemysel |  |  | Áno
|  | Plynulá regulácia pásu |  |  | Áno
|  | Uzatvorený okruh vody |  |  | Áno
|  | Motor pásu (kW) |  |  | 0.5
|  | Výkon čerpadlo (kW) |  |  | 3.5
|  | Tlak čerpadla (bar) |  |  | 10
|  | Poistka suchého chodu čerpadla |  |  | Áno
|  | Vypúšťací ventil hlavnej nádrže |  |  | Áno
|  | Počet umývacích rámp |  |  | 3
|  | Celkový počet trysiek |  |  | 25
|  | Počet trysiek na oplachovej rampe |  |  | 10
|  | Rozmer vkladacej a vyberacej časti (mm) |  |  | 480
|  | Automatizovaný posuv |  |  | Áno
|  | Automatická kontrola hladiny umývacej zmesi |  |  | Áno
|  | Odnímateľné časti umývacej sekcie |  |  | Áno
2. | Varný kotol – autokláv | Konštrukčný materiál z nerezovej ocele, použitie v potravinárskom priemysle |  |  | Áno
|  | Napájanie (v) |  |  | 3 x 400
|  | Príkon (kW) |  |  | 16
|  | Kapacita 86/102 (ks) |  |  | 180
|  | Objem (l) |  |  | 240
|  | Plnoautomatické mikroprocesorové riadenie |  |  | Áno
|  | Priamy ohrev |  |  | Áno
|  | Záznam dát sterilizačných protokolov |  |  | Áno
|  | Riadenie teploty |  |  | Áno
|  | Ručné riadenie vody, tlaku a chladenia |  |  | Áno
|  | Počet bezpečnostných ventilov |  |  | 2
|  | Plech na dno s prelisovými bokmi |  |  | Áno
|  | Kôš (ks) |  |  | 3
|  | Zapisovacia jednotka s programom |  |  | Áno
3. | Umývačka udiarenských palíc | Konštrukčný materiál z nerezovej ocele, použitie v potravinárskom priemysle |  |  | Áno
|  | Množstvo palíc na jedno čistenie (ks) |  |  | 160
|  | Napájanie (v) |  |  | 400
|  | Príkon (kW) |  |  | 1
|  | Otáčky bubna (ot/min) |  |  | 25
|  | Objem nádrže (l) |  |  | 350
|  | Zariadenie pozostávajúce z pevného bubna s vekom v ktorom sa nachádza rotačný bubon. Zariadenie ovládané manuálne. |  |  | Áno
4. | Zariadenie na krájanie kociek | Hnacia jednotka s magnetickým bezpečnostným zariadením. Tlačidlové spínanie pre 2 rýchlosti a impulzný stupeň, integrovaná ochrana motora proti preťaženiu. Príkon motora min. 1,2 kW, napájanie 400 V |  |  | Áno
|  | Pojazdný nadstavec s odkladacou plochou, 3 x vodiace pojazdné kolieska s možnosťou zaistenia |  |  | Áno
|  | Pracovné teleso s prevodovkou, uložením nástroja s odnímateľnou výpustnou výsypkou, nerezové prevedenie |  |  | Áno
|  | Násypkový nadstavec s magnetickým zabezpečovacím zariadením kompatibilné s pracovným telesom, nerezové prevedenie |  |  | Áno
|  | Zariadenie na krájanie kociek 10 x 10 x 10 mm |  |  | Áno
Zariadenie na krájanie kociek 20 x 20 x 10 mm
|  | Kotúč prednastaviteľný 0 - 8 mm |  |  | Áno
5. | Automatický vertikálny nárezový stroj | Inteligentné riadenie motora |  |  | Áno
|  | Automatický odkladací systém |  |  | Áno
|  | Priemer noža (mm) |  |  | 330
|  | Nastavenie hrúbky rezu bez odkladača v minimálnom rozsahu 0 - 20 mm; s odkladačom v minimálnom rozsahu 0,5 - 6 mm. |  |  | Áno
|  | Ochranné zapojenie (zap./vyp.) s blokovaním opätovného spustenia |  |  | Áno
|  | Manuálna, poloautomatická, automatická prevádzka zariadenia |  |  | Áno
Dátum spracovania:
Pečiatka a podpis predkladateľa ponuky: