## Fotovolticky-system
Obstarávateľ: |  | Krava & Company s.r.o., Budovateľská 2777/36A, Vranov nad Topľou 093 01
Predmet zákazky: |  | Plniace zariadenie hotových sáčkov
Predkladateľ ponuky:
obchodné meno:
sídlo:
IČO:
platca DPH:
Telefón:
e-mail:
Stručný popis predmetu obstarávania: |  | Predmetom obstarávania je dodávka jednoradového plniaceho zariadenia na plnenie detskej výživy do sáčkov s plastovým uzáverom. Uchádzač predložením ponuky deklaruje, že ním ponúkaný tovar spĺňa nižšie uvedené požiadavky a parametre na predmet zákazky.
Cenová ponuka
Názov |  | Počet | Merná jednotka | Jednotková cena bez DPH | Cena spolu bez DPH
1. | Plniace zariadenie hotových sáčkov | 1 | ks | 0 | 0
Minimálne technické požiadavky na predmet obstarávania:
Názov |  | Požadované technické parametre - technická špecifikácia |  |  | Požadovaná hodnota / číselný údaj / charakteristika parametra
1. | Plniace zariadenie hotových sáčkov | Maximálny rozmer plneného obalu s hrdlom uprostred (mm) |  |  | 100 x 150
|  | Plniace zariadenie pre produkt: detská výživa, plnená dávka: 120 ml, obal: doypack so skrutkovacím uzáverom, výkon: min. 1500 ks/hod |  |  | Áno
|  | Krokový otočný stôl so základnou doskou s lôžkami pre plnené obaly. Pohon stroja je elektromechanický s plynulou reguláciou rýchlosti pomocou frekvenčného meniča. |  |  | Áno
|  | Počet naraz plnených sáčkov |  |  | 1
|  | Systém plnenia |  |  | objemový
|  | Presnosť plnenia |  |  | ± 1,5 g pri hmotnosti do 120 g
|  | Objem plnenia |  |  | 80 g ÷ 150 ml, plynule nastaviteľný
|  | Plnená hmota |  |  | detské mäsové výživy
|  | Uzávery |  |  | plastové, skrutkovacie Ø 18
|  | Inštalovaný príkon |  |  | 3,5 kVA
|  | Pohon |  |  | elektromechanický
|  | Tlakový vzduch |  |  | 0,6 + 0,1 Mpa
|  | Dátumovanie |  |  | INK-JET
|  | Riadenie |  |  | PLC
|  | Dezinfekcia hrdla sáčku horúcim vzduchom |  |  | Áno
|  | Automatická orientácia uzáverov |  |  | Áno
|  | Automatické popisovacie zariadenie INK-JET |  |  | Áno
|  | Zberná nádrž s čerpadlom |  |  | Áno
|  | Vrátane dodávky, montáže a zaškolenia obsluhy |  |  | Áno
Dátum spracovania:
Pečiatka a podpis predkladateľa ponuky: