## Fotovolticky-system
Obstarávateľ: |  | Krava & Company s.r.o., Budovateľská 2777/36A, Vranov nad Topľou 093 01
Predmet zákazky: |  | Plniaca linka tekutých produktov
Predkladateľ ponuky:
obchodné meno:
sídlo:
IČO:
platca DPH:
Telefón:
e-mail:
Stručný popis predmetu obstarávania: |  | Predmetom obstarávania je dodávka plniacej linky tekutých produktov - vývaru a demi glace. Uchádzač predložením ponuky deklaruje, že ním ponúkaný tovar spĺňa nižšie uvedené požiadavky a parametre na predmet zákazky.
Cenová ponuka
Názov |  | Počet | Merná jednotka | Jednotková cena bez DPH | Cena spolu bez DPH
1. | Plniaca linka tekutých produktov | 1 | ks | 0 | 0
Minimálne technické požiadavky na predmet obstarávania:
Názov |  | Požadované technické parametre - technická špecifikácia |  |  | Požadovaná hodnota / číselný údaj / charakteristika parametra
1. | Plniaca linka tekutých produktov | Plniace zariadenie pre produkt: vývar, demi glace; plnená dávka: 100 - 500 ml; obal: sklo; výkon: min. 500 ks/hod. |  |  | Áno
Automatické lineárne plniace zariadenie s nasledovnou špecifikáciou:
|  | Pohon stroja: elektromechanický, rýchlosť plnenia regulovateľná |  |  | Áno
|  | Plniaca tryska: 2 ks pneumaticky uzatváraných trysiek, prívodná hadica k tryske pripojená cez rýchlospojku |  |  | Áno
|  | Zdvih trysiek: pohyb tysiek hore dole zaistený pomocou motora s inkrementálnym senzorom. Možnosť nastaviť rýchlosť pohybu trysiek v závislosti od produktu a obalu. |  |  | Áno
|  | Dotyková obrazovka na ovládanie plniaceho stroja |  |  | Áno
|  | Dopravníkový systém: dopravník v rátane motorizácie s možnosťou zmeny rýchlosti vrátane senzorov kontrolujúcich počet vstupujúcich a odchádzajúcich fliaš. |  |  | Áno
Automatické linerárne uzatváracie zariadenie
|  | Priemer uzáverov (minimálny rozsah) |  |  | 65 - 85 mm
|  | Výška uzáverov (minimálny rozsah) |  |  | 5 - 20 mm
|  | Priemer obalov (minimálny rozsah) |  |  | 35 - 150 mm
|  | Výška obalov (minimálny rozsah) |  |  | 50 - 250 mm
|  | Uzatvárací proces vykonávaný v parnej komore |  |  | Áno
|  | Konštantná hodnota vákua a sily uzatvárania |  |  | Áno
|  | Motorizácia |  |  | 1,5 kW
|  | Vrátane dodávky, montáže a zaškolenia obsluhy |  |  | Áno
Dátum spracovania:
Pečiatka a podpis predkladateľa ponuky: