## Vysokozdvizny vozik
Vysokozdvižný vozík | [5 empty] | Príloha č. 1
MINIMÁLNE TECHNICKÉ PARAMETRE A VYBAVENIE
Požadované technické parametre a vybavenie |  | Jednotka | Minimálne | Maximálne | Presne | Ponuka
1. | Vysokozdvizný vozík | ks |  |  | 1
| Pohon elektrický |  |  |  | áno
| Upínacia doska 920 mm |  |  |  | áno
| Vidlice 1200 mm |  |  |  | áno
| Prídavné zariadenie/bočnýp osuv |  |  |  | áno
| Páčky ovládania hydrauliky namontované na sedadle |  |  |  | áno
| Prepínač smeru ovládaný palcom |  |  |  | áno
| Plne nastaviteľné sedadlo |  |  |  | áno
| Dotykový farebný displej |  |  |  | áno
| LED kombinované svetlá |  |  |  | áno
| Nosnosť 2,5t |  |  |  | áno
| Systém aktívnej stability |  |  |  | áno
| Regulácia maximálneho náklonu zdvíhacieho zariadenia |  |  |  | áno
| Regulácia maximálnej rýchlosti náklonu zdvíhacieho zariadenia |  |  |  | áno
| Automatické polohovanie vidlíc |  |  |  | áno
| Synchronizátor posilňovača riadenia |  |  |  | áno
| Rotátor o 180 stupňov |  |  |  | áno
| Oceľová kabína |  |  |  | áno
| Doprava |  |  |  | áno
| Zaškolenie |  |  |  | áno
| Montáž |  |  |  | áno
| Záruka |  |  |  | áno
| Servis |  |  |  | áno
Cena bez DPH:
| Sumárna ponuka za celok bez DPH |  |  |  |  | 0
| Vypočítaná DPH z navrhovanej sumy ( 20% ) |  |  |  |  | 0
| Sumárna ponuka za celok s DPH |  |  |  |  | 0
Ak uchádzač nie je platiteľom DPH, uvedie navrhovanú zmluvnú cenu celkom. Na skutočnosť, že nie je platiteľom DPH, upozorní.
Pokyny pre vypracovanie ponuky:
V stlpci "Ponuka" uvedie uchádzač ku každej položke špecifikácie parameter ponukaného zariadenia/tovaru alebo slovom
"ano" resp. "nie" potvrdí resp. nepotvrdí jeho vybavenosť oproti požiadavkam obstarávateľa.
Potvrdenie údajov o ponúkanom tovaru/zariadení oprávneným zástupcom uchádzača:
Názov a adresa dodávateľa: QUATRO Vinica, s.r.o., Adyho 242/6, Vinica 991 28
IČO: 36032905
Dátum:
Meno, podpis a razítko

## Auto na rozvoz tovaru
Auto na rozvoz tovaru | [5 empty] | Príloha č. 2
MINIMÁLNE TECHNICKÉ PARAMETRE A VYBAVENIE
Požadované technické parametre a vybavenie |  | Jednotka | Minimálne | Maximálne | Presne | Ponuka
2. | Auto na rozvoz tovaru | ks |  |  | 1
| Dodávka skriňová |  |  |  | áno
| Počet miest na sedenie | ks | 2
| Prevodovka automatická |  |  |  | áno
| Pohon elektrický |  |  |  | áno
| Dojazd | km | 300
| šírka nákladového priestoru | mm | 1600
| výška nákladového priestoru | mm | 1300
| Sedado vodiča ovládané elektricky |  |  |  | áno
| Tempomat |  |  |  | áno
| Navigačný systém |  |  |  | áno
| Vyhrievanie sedadiel |  |  |  | áno
| Cúvacia kamera |  |  |  | áno
| Protiblokovací systém ABS |  |  |  | áno
| Ostrekovače svetlometov |  |  |  | áno
| Klimatizácia |  |  |  | áno
| Diaľkovo ovládané centrálne zamykanie |  |  |  | áno
| Svetelný senzor |  |  |  | áno
| Hmlové svetlá |  |  |  | áno
| Bluetooth |  |  |  | áno
| USB výstup |  |  |  | áno
| Záruka v cene vozidla do 200 000 km alebo 60 mesiacov |  |  |  | áno
| Lehota nástupu na servis do 24 hod. |  |  |  | áno
| Doprava na adresu obstarávateľa |  |  |  | áno
| Zaškolenie |  |  |  | áno
Uvedte typ auta:
Cena bez DPH:
| Sumárna ponuka za celok bez DPH |  |  |  |  | 0
| Vypočítaná DPH z navrhovanej sumy ( 20% ) |  |  |  |  | 0
| Sumárna ponuka za celok s DPH |  |  |  |  | 0
Ak uchádzač nie je platiteľom DPH, uvedie navrhovanú zmluvnú cenu celkom. Na skutočnosť, že nie je platiteľom DPH, upozorní.
Pokyny pre vypracovanie ponuky:
V stlpci "Ponuka" uvedie uchádzač ku každej položke špecifikácie parameter ponukaného zariadenia/tovaru alebo slovom
"ano" resp. "nie" potvrdí resp. nepotvrdí jeho vybavenosť oproti požiadavkam obstarávateľa.
Potvrdenie údajov o ponúkanom tovaru/zariadení oprávneným zástupcom uchádzača:
Názov a adresa dodávateľa:
IČO:
Dátum:
Meno, podpis a razítko

## Ceny
Priloha č. 3
Sumár technológia
Názov | ks | cena bez DPH
Vozík | 1
Auto | 1
Cena celkom | 1 | 0
Potvrdenie údajov o ponúkanom tovaru/zariadení oprávneným
zástupcom uchádzača:
Názov a adresa dodávateľa:
IČO
Dátum
Meno, podpis razítko

## Pokyny
POKYNY
k vypracovaniu cenovej ponuky k určeniu PHZ
- Technická špecifikácia technológie: Viď prílohy č. 1, č. 2 t.j. ( všeobecná špecifikácia vo
formáte. Excel).
Uchádzač v stĺpci Ponúkaná hodnota uvedie ku každej položke špecifikácie parameter
ponúkaného zariadenia/tovaru, alebo slovom áno/nie potvrdí resp. nepotvrdí jeho
vybavenosť oproti požiadavke obstarávateľa. Zároveň uchádzač ceny jednotlivých
predmetov zákazky prevedie do sumarizačnej tabuľky – Sumár technológia - Príloha č. 3.
Uchádzačom vyplnená technická špecifikácia ako aj sumár technológie musia byť
uchádzačom opečiatkovaná, /ak pečiatku uchádzač používa/ a podpísaná štatutárnym
orgánom - oprávnenou osobou a musí mať uvedený dátum vypracovania.
- Cenovú ponuku obstarávateľ požaduje zaslať vo formáte PDF prostredníctvom tohto
obstarávacieho systému JOSEPHINE.
V systéme JOSEPHINE uchádzač predkladá cenu celkom resp. sumár oboch Príloh č. 1 a č.
2 – cena bez DPH