## Remeselné krémy
Výzva na predkladanie cenových ponúk - prieskum trhu
zadávateľ: | Organica s.r.o.
Štefánikova trieda 9, 949 01 Nitra
IČO: 46 626 263
Technická špecifikácia a cenová kalkulácia
ponuku predkladá:
| obchodné meno: |  | dátum vypracovania ponuky:
| sídlo: |  | pečiatka a podpis
IČO:
platca DPH:
|  | Cena ponúkaného súboru podľa špecifikácie nižšie (EUR bez DPH / celok): | 0
Firma predložením ponuky deklaruje, že ním ponúkané zariadenie spĺňa tu (nižšie) uvádzané požadované hodnoty a parametre na predmet zákazky.
celok:
| názov: | Súbor technológií na výrobu remeselných orechových krémov
| predpokladaný objem: | 1
Celok | Časť | Parameter | Merná jednotka alebo hodnota parametra | Požadovaná hodnota | Dopytovaný počet ks | Jednotková cena bez DPH | Spolu za položku (Eur bez DPH)
Súbor technológií na výrobu remeselných orechových krémov | Homogenizačný kuter |  |  |  | 2 |  | 0
|  | Napájacie napätie | V | 380 - 400
|  | Možnosť sekania orechov a ingrediencií na hrubú pastu | Áno / Nie | Áno
|  | Minimálne množstvo na jednu dávku | kg | ≤ 5
|  | Maximálne množstvo na jednu dávku (interval od - do) | kg | 15 - 25
|  | Objem mixovacej nádoby | l | 20-25
|  | Funkcia miešania a homogenizácie zmesi | Áno / Nie | Áno
|  | Maximálny elektrický príkon | kW | < 5
|  | Vrúbkovaný sekací nôž | Áno / Nie | Áno
| Kamenný mlyn - melanchier veľký |  |  |  | 2 |  | 0
|  | Materiál vyhotovenia nádoby | Nerez | Áno
|  | Materiál mlecích kameňov | Žula | Áno
|  | Kapacita na jednu výrobnú dávku orechového krému | kg | ≥ 20
|  | Vrátane výklopného mechanizmu na hotový produkt | Áno / Nie | Áno
|  | Regulácia otáčok | Áno / Nie | Áno
|  | Napájacie napätie | V | 220 - 400
| Kamenný mlyn - melanchier malý |  |  |  | 2 |  | 0
|  | Materiál vyhotovenia nádoby | Nerez | Áno
|  | Materiál mlecích kameňov | Žula / Kameň | Áno
|  | Kapacita na jednu výrobnú dávku orechového krému | kg | ≥ 6
|  | Regulácia otáčok | Áno / Nie | Áno
|  | Napájacie napätie | V | 220 - 230
| Kontinuálny temperovací stroj na orechové krémy malý |  |  |  | 2 |  | 0
|  | Min. kapacita nádrže | kg | 20
|  | Min. hodinová produkcia | kg | 80
|  | Min. chladiacia kapacita | frigorie/h | 1100
|  | Elektrický systém ohrevu | áno/nie | Áno
|  | Prevedenie nádrže na krém | nerez | Áno
|  | Materiál špirálovej pumpy | nerez | Áno
|  | Napájacie napätie | V | 400
| Kontinuálny temperovací stroj na orechové krémy veľký |  |  |  | 2 |  | 0
|  | Min. kapacita nádrže | kg | 60
|  | Min. hodinová produkcia | kg | 200
|  | Min. chladiacia kapacita | frigorie/h | 3000
|  | Elektrický systém ohrevu | áno/nie | Áno
|  | Prevedenie nádrže na krém | nerez | Áno
|  | Materiál špirálovej pumpy | nerez | Áno
|  | Napájacie napätie | V | 400
| Drvič orechov - pregrinder |  |  |  | 1 |  | 0
|  | Produkcia drvenej orechovej zmesi za hodinu (pri celých lieskových orechoch) | kg | ≥ 30
|  | Maximálny elektrický príkon | kW | 5
|  | Napätie | V | 220 - 400
|  | Kapacita násypníka na orechy | kg | ≥ 15
|  | Materiál vyhotovenia častí prichádzajúcich do styku s produktom | Nerez A304 | Áno
|  | Integrované aktívne chladenie mlynca | Áno / Nie | Nie
|  | Dosiahnuteľná najvyššia jemnosť mletia | mikrónov | ≤ 250
| Ďalšie požiadavky a položky - pre celý súbor technológii |  |  |  | 1 |  | 0
|  | Doprava zariadení na miesto prevádzky: Nitra, 949 01 | Áno / Nie | Áno
|  | Prevedenie zodpovedajúce požiadavkám „CE“ | Áno / Nie | Áno
|  | Montáž, zapojenie zariadenia a uvedenie do prevádzky, nastavenie a skúšobná prevádzka | Áno / Nie | Áno
| SPOLU: | [5 empty] | 0