## List1
STAVBA: |  | Rýchlostná cesta R2 Šaca - Košické Olšany - II. úsek
OBJEKT : |  | 622-00 Preložka VN-22kV linky č.206 v km 23,015 R2
KS : |  | 2214
POLOŽKA |  |  |  | VÝKAZ VÝMER |  | M.J. | MNOŽ.
Č. | KÓD AP |  | KÓD PP
| 45.11.11 |  |  | DEMOLAČNÉ PRÁCE
1 |  | 05010104 |  | Búranie konštrukcií základov, betónových |  | m3 | 16
|  |  |  | stož. JB (2*2*2)*2ks | 16
2 |  | 05020340 |  | Vybúranie, odstránenie konštrukcií - inštalačného vedenia a príslušenstva elektroinštalačného |  | m | 390
|  |  | 0502034007 | Vybúranie, odstránenie konštrukcií - inštalačného vedenia elektroinštalačného silnoprúdového vonkajšieho |  | m | 390
|  |  |  | vodiče 3*(130) | 390
3 |  | 05020340 |  | Vybúranie, odstránenie konštrukcií - inštalačného vedenia a príslušenstva elektroinštalačného |  | ks | 2
|  |  | 0502034008 | Vybúranie, odstránenie konštrukcií - inštalačného príslušenstva elektroinštalačného silnoprúdového vonkajšieho |  | ks | 2
|  |  |  | stožiar betónový vrátane výzbroje | 2
4 |  | 05080200 |  | Doprava vybúraných hmôt vodorovná |  | t | 43.2
|  |  | 0508020003 | Doprava vybúraných hmôt vodorovná, nad 1 km |  | t | 43.2
|  |  |  | vodiče 0,00017*390 *2 | 0.2
|  |  |  | stožiare | 3
|  |  |  | základy (2*2*2)*2 *2,3 | 40
| 45.11.20 |  |  | VÝKOPOVÉ ZEMNÉ PRÁCE A PRESUN ZEMÍN
5 |  | 01030102 |  | Hĺbené vykopávky - jám - nezapažených |  | m3 | 76.5
|  |  | 0103010207 | Hĺbené vykopávky - jám - nezapažených - tr. horniny 1-4 |  | m3 | 76.5
|  |  |  | výkop pre základy PB komplet | 76.5
6 |  | 01040402 |  | Konštrukcie z hornín - zásypy so zhutnením |  | m3 | 25.46
|  |  | 0104040207 | Konštrukcie z hornín - zásypy so zhutnením - tr. horniny 1-4 |  | m3 | 25.46
|  |  |  | zásyp základov | 25.46
7 |  | 01060203 |  | Premiestnenie - vodorovné - do 5 000 m |  | m3 | 50.93
|  |  | 0106020301 | Premiestnenie - vodorovné - do 5 000 m - tr. horniny 1-4 |  | m3 | 50.93
|  |  |  | odvoz prebytočnej zeminy | 50.93
8 |  | 01060700 |  | Premiestnenie - nakladanie, prekladanie, vykladanie |  | m3 | 204
|  |  | 0106070001 | Premiestnenie - nakladanie, prekladanie, vykladanie - tr. horniny 1-4 |  | m3 | 204
|  |  |  | výkop*2 | 204
| 45.26.23 |  |  | BETONÁRSKE PRÁCE
9 |  | 11010101 |  | Základy, pásy z betónu prostého |  | m3 | 51
|  |  | 1101010106 | Základy, pásy z betónu prostého, tr. C 25/30 (B 30) |  | m3 | 51
|  |  |  | základy pre PB betónové komplet | 51
| 45.31.54 |  |  | INŠTALOVANIE VYSOKÉHO NAPÄTIA
10 |  | 91050201 |  | Vedenia nadzemné VN - stožiare dvojité betónové |  | ks | 3
|  |  | 9105020104 | Vedenia nadzemné VN - stožiare dvojité betónové očistenie, rozvoz |  | ks | 3
|  |  |  | stožiar z predpätého betónu DB 2x10,5/20 | 1
|  |  |  | stožiar z predpätého betónu DB 2x13,5/20 | 2
11 |  | 91050301 |  | Vedenia nadzemné VN - vodiče holé fázové |  | m | 450
|  |  | 9105030102 | Vedenia nadzemné VN - vodiče holé fázové do 120 mm2 |  | m | 450
|  |  |  | vodič izolovaný AMO 120mm2 3*(150) | 450
12 |  | 91050601 |  | Vedenia nadzemné VN - konzoly na stožiare betónové |  | ks | 3
|  |  | 9105060101 | Vedenia nadzemné VN - konzoly na stožiare betónové kovové, pozinkované |  | ks | 3
|  |  |  | konzola IZVE kotevná | 3
13 |  | 91051201 |  | Vedenia nadzemné VN - izolátory kotvové, podperné |  | ks | 3
|  |  | 9105120101 | Vedenia nadzemné VN - izolátory kotvové, podperné keramické |  | ks | 3
|  |  |  | kompozitný izolátor podperný IZVE | 3
14 |  | 91051401 |  | Vedenia nadzemné VN - izolátorové reťazce kotvové |  | ks | 18
|  |  | 9105140101 | Vedenia nadzemné VN - izolátorové reťazce kotvové jednoduché |  | ks | 18
|  |  |  | jednoduchý kotevný záves pre IZVE (1x kompozitný izolátor IZVE/ záves)vrátane svoriek a rozperiek | 18
15 |  | 91051601 |  | Vedenia nadzemné VN - spoje vodičov prúdové |  | ks | 18
|  |  | 9105160102 | Vedenia nadzemné VN - spoje vodičov prúdové, spojkou lisovanou |  | ks | 18
|  |  |  | spojka prúdová IZVE prepichovacia 110mm2 | 18
16 |  | 91052201 |  | Vedenia nadzemné VN - tabuľky číslovacie |  | ks | 3
|  |  | 9105220103 | Vedenia nadzemné VN - tabuľky číslovacie na stožiare betónové |  | ks | 3
|  |  |  | smaltovaná tabuľka | 3
17 |  | 91052202 |  | Vedenia nadzemné VN - tabuľky výstražné |  | ks | 3
|  |  | 9105220203 | Vedenia nadzemné VN - tabuľky výstražné na stožiare betónové |  | ks | 3
|  |  |  | smaltovaná tabuľka | 3