## List1
STAVBA: |  | Rýchlostná cesta R2 Šaca - Košické Olšany - II. úsek
OBJEKT : |  | 620-00 Preložka VN-22kV skupinovej prípojky pre TS8 a TEKO z linky č.325 v km 19,917 R2
KS : |  | 2214
POLOŽKA |  |  |  | VÝKAZ VÝMER |  | M.J. | MNOŽ.
Č. | KÓD AP |  | KÓD PP
| 45.11.11 |  |  | DEMOLAČNÉ PRÁCE
1 |  | 05010104 |  | Búranie konštrukcií základov, betónových |  | m3 | 16
|  |  |  | stož. JB (2*2*2)*2ks | 16
2 |  | 05020340 |  | Vybúranie, odstránenie konštrukcií - inštalačného vedenia a príslušenstva elektroinštalačného |  | m | 390
|  |  | 0502034007 | Vybúranie, odstránenie konštrukcií - inštalačného vedenia elektroinštalačného silnoprúdového vonkajšieho |  | m | 390
|  |  |  | vodiče 3*(130) | 390
3 |  | 05020340 |  | Vybúranie, odstránenie konštrukcií - inštalačného vedenia a príslušenstva elektroinštalačného |  | ks | 2
|  |  | 0502034008 | Vybúranie, odstránenie konštrukcií - inštalačného príslušenstva elektroinštalačného silnoprúdového vonkajšieho |  | ks | 2
|  |  |  | stožiar betónový vrátane výzbroje | 2
4 |  | 05080200 |  | Doprava vybúraných hmôt vodorovná |  | t | 43.1
|  |  | 0508020003 | Doprava vybúraných hmôt vodorovná, nad 1 km |  | t | 43.1
|  |  |  | vodiče 0,00017*390 *2 | 0.1
|  |  |  | stožiare | 3
|  |  |  | základy (2*2*2)*2 *2,3 | 40
| 45.11.20 |  |  | VÝKOPOVÉ ZEMNÉ PRÁCE A PRESUN ZEMÍN
5 |  | 01030102 |  | Hĺbené vykopávky - jám - nezapažených |  | m3 | 113
|  |  | 0103010207 | Hĺbené vykopávky - jám - nezapažených - tr. horniny 1-4 |  | m3 | 113
|  |  |  | výkop pre základy PB komplet | 113
6 |  | 01040402 |  | Konštrukcie z hornín - zásypy so zhutnením |  | m3 | 52
|  |  | 0104040207 | Konštrukcie z hornín - zásypy so zhutnením - tr. horniny 1-4 |  | m3 | 52
|  |  |  | zásyp základov | 52
7 |  | 01060203 |  | Premiestnenie - vodorovné - do 5 000 m |  | m3 | 61
|  |  | 0106020301 | Premiestnenie - vodorovné - do 5 000 m - tr. horniny 1-4 |  | m3 | 61
|  |  |  | odvoz prebytočnej zeminy | 61
8 |  | 01060700 |  | Premiestnenie - nakladanie, prekladanie, vykladanie |  | m3 | 165
|  |  | 0106070001 | Premiestnenie - nakladanie, prekladanie, vykladanie - tr. horniny 1-4 |  | m3 | 165
|  |  |  | výkop*2 | 165
| 45.26.14 |  |  | IZOLAČNÉ PRÁCE PROTI VODE
9 |  | 61010101 |  | Proti vode a zemnej vlhkosti - bežných konštrukcií - náterivami a tmelmi |  | m2 | 1
|  |  | 6101010101 | Proti vode a zemnej vlhkosti - bežných konštrukcií - náterivami a tmelmi - na ploche vodorovnej |  | m2 | 1
|  |  |  | asfaltový náter základov priehradových PB (0,5*2) | 1
| 45.26.23 |  |  | BETONÁRSKE PRÁCE
10 |  | 11010101 |  | Základy, pásy z betónu prostého |  | m3 | 46
|  |  | 1101010105 | Základy, pásy z betónu prostého, tr. C 20/25 (B 25) |  | m3 | 46
|  |  |  | základy pre PB priehradové komplet | 46
11 |  | 11010101 |  | Základy, pásy z betónu prostého |  | m3 | 13.13
|  |  | 1101010106 | Základy, pásy z betónu prostého, tr. C 25/30 (B 30) |  | m3 | 13.13
|  |  |  | základy pre PB betónové komplet | 13.13
12 |  | 11010101 |  | Základy, pásy z betónu prostého |  | m3 | 3.3
|  |  | 1101010107 | Základy, pásy z betónu prostého, tr. C 30/37 (B 35) |  | m3 | 3.3
|  |  |  | základy pre PB priehradové komplet | 3.3
13 |  | 11010111 |  | Základy, pásy - debnenie tradičné |  | m2 | 115
|  |  | 1101011101 | Základy, pásy - debnenie tradičné - drevené |  | m2 | 115
|  |  |  | debnenie pre priehradové PB komplet (57,6*2) | 115
| 45.31.54 |  |  | INŠTALOVANIE VYSOKÉHO NAPÄTIA
14 |  | 91050104 |  | Vedenia nadzemné VN - stožiare jednoduché oceľové, priehradové, zvárané |  | ks | 2
|  |  | 9105010401 | Vedenia nadzemné VN - stožiare jednoduché oceľové, priehradové, zvárané pozinkované |  | ks | 2
|  |  |  | stožiar priehradový MR 15,5/V52(40) | 2
15 |  | 91050201 |  | Vedenia nadzemné VN - stožiare dvojité betónové |  | ks | 1
|  |  | 9105020104 | Vedenia nadzemné VN - stožiare dvojité betónové očistenie, rozvoz |  | ks | 1
|  |  |  | stožiar z predpätého betónu DB 2x10,5/15 | 1
16 |  | 91050301 |  | Vedenia nadzemné VN - vodiče holé fázové |  | m | 420
|  |  | 9105030102 | Vedenia nadzemné VN - vodiče holé fázové do 120 mm2 |  | m | 420
|  |  |  | vodič holý 110-AL1/22-ST1A 3*(140) | 420
17 |  | 91050601 |  | Vedenia nadzemné VN - konzoly na stožiare betónové |  | ks | 1
|  |  | 9105060101 | Vedenia nadzemné VN - konzoly na stožiare betónové kovové, pozinkované |  | ks | 1
|  |  |  | konzola ťažká, vrátane podpery | 1
18 |  | 91050603 |  | Vedenia nadzemné VN - konzoly na stožiare kovové, mrežové |  | ks | 2
|  |  | 9105060301 | Vedenia nadzemné VN - konzoly na stožiare kovové, mrežové kovové, pozinkované |  | ks | 2
|  |  |  | konzola na priehradový stožiar A3 | 2
19 |  | 91051201 |  | Vedenia nadzemné VN - izolátory kotvové, podperné |  | ks | 3
|  |  | 9105120101 | Vedenia nadzemné VN - izolátory kotvové, podperné keramické |  | ks | 3
|  |  |  | kompozitný izolátor podperný | 3
20 |  | 91051401 |  | Vedenia nadzemné VN - izolátorové reťazce kotvové |  | ks | 3
|  |  | 9105140101 | Vedenia nadzemné VN - izolátorové reťazce kotvové jednoduché |  | ks | 3
|  |  |  | jednoduchý kotevný záves (1x kompozitný izolátor / záves)vrátane svoriek a rozperiek | 3
21 |  | 91051401 |  | Vedenia nadzemné VN - izolátorové reťazce kotvové |  | ks | 15
|  |  | 9105140102 | Vedenia nadzemné VN - izolátorové reťazce kotvové dvojité |  | ks | 15
|  |  |  | dvojitý kotevný záves (2x kompozitný izolátor / záves)vrátane svoriek a rozperiek | 15
22 |  | 91051501 |  | Vedenia nadzemné VN - závesy vodičov |  | ks | 3
|  |  | 9105150102 | Vedenia nadzemné VN - závesy vodičov bezpečnostné |  | ks | 3
|  |  |  | záves bezpečnostný 2xIZP | 3
23 |  | 91051601 |  | Vedenia nadzemné VN - spoje vodičov prúdové |  | ks | 18
|  |  | 9105160102 | Vedenia nadzemné VN - spoje vodičov prúdové, spojkou lisovanou |  | ks | 18
|  |  |  | spojka prúdová do preponky pre lano 110mm2 | 18
24 |  | 91052201 |  | Vedenia nadzemné VN - tabuľky číslovacie |  | ks | 3
|  |  | 9105220103 | Vedenia nadzemné VN - tabuľky číslovacie na stožiare betónové |  | ks | 3
|  |  |  | smaltovaná tabuľka | 3
25 |  | 91052202 |  | Vedenia nadzemné VN - tabuľky výstražné |  | ks | 3
|  |  | 9105220203 | Vedenia nadzemné VN - tabuľky výstražné na stožiare betónové |  | ks | 3
|  |  |  | smaltovaná tabuľka | 3
26 |  | 91052301 |  | Vedenia nadzemné VN - ochranné zariadenia proti vtákom |  | ks | 3
|  |  | 9105230101 | Vedenia nadzemné VN - ochranné zariadenia proti vtákom kovové na betónové stožiare |  | ks | 3
|  |  |  | kryt podperného izolátora | 3