## List1
STAVBA: |  | Rýchlostná cesta R2 Šaca - Košické Olšany, II. úsek
OBJEKT : |  | 657-00 Preložka diaľkového kábla ST v križovatke Krásna
KS : |  | 2224
POLOŽKA |  |  |  | VÝKAZ VÝMER |  | M.J. | MNOŽ.
Č. | KÓD AP |  | KÓD PP
| 45.11.20 |  |  | VÝKOPOVÉ ZEMNÉ PRÁCE A PRESUN ZEMÍN
1 |  | 01030102 |  | Hĺbené vykopávky jám nezapažených |  | m3 | 4
|  |  | 0103010207 | Hĺbené vykopávky jám nezapažených, tr. horniny 1-4 |  | m3 | 4
|  |  |  | jama pre spojky (2*2) | 4
2 |  | 01030201 |  | Hĺbené vykopávky rýh š. do 600 mm |  | m3 | 254.88
|  |  | 0103020103 | Hĺbené vykopávky rýh š. do 600 mm, tr.horniny 4 |  | m3 | 254.88
|  |  |  | pod spevnenými komunikáciami (0,5*1,2*(177)) | 106.2
|  |  |  | voľný terén (0,35*0,8*(708-177)) | 148.68
3 |  | 01040401 |  | Konštrukcie z hornín - zásypy bez zhutnenia |  | m3 | 37.17
|  |  | 0104040102 | Konštrukcie z hornín - zásypy bez zhutnenia - tr.horniny 3 |  | m3 | 37.17
|  |  |  | pieskové lôžko (0,35*0,2*(1408)) | 37.17
|  |  |  | piesok v tonách (p*1600/1000 t) | 59.47
4 |  | 01040402 |  | Konštrukcie z hornín - zásypy so zhutnením |  | m3 | 195
|  |  | 0104040207 | Konštrukcie z hornín - zásypy so zhutnením - tr. horniny 1-4 |  | m3 | 195
|  |  |  | výkop-(pieskové lôžko+obetónovanie chráničiek) (4+255)-(37+27) | 195
|  |  |  | vystražná fólia šírky 33cm v metroch | 708 | m
5 |  | 01060203 |  | Premiestnenie - vodorovné - do 5 000 m |  | m3 | 64
|  |  | 0106020301 | Premiestnenie - vodorovné - do 5 000 m - tr. horniny 1-4 |  | m3 | 64
|  |  |  | vytlačená zemina=pieskové lôžko+obetónovanie chráničiek (24+77) | 64
6 |  | 01060700 |  | Premiestnenie - nakladanie, prekladanie, vykladanie |  | m3 | 518
|  |  | 0106070001 | Premiestnenie - nakladanie, prekladanie, vykladanie - tr. horniny 1-4 |  | m3 | 518
|  |  |  | premiestnenie*2 | 518
| 45.31.43 |  |  | INŠTALOVANIE TELEFÓNNYCH KÁBLOV, POKLÁDKA KÁBLOV
7 |  | 92020101 |  | Vedenia vonkajšie, káblové (miestne siete) - káble miestne telefónne |  | m | 780
|  |  | 9202010105 | Vedenia vonkajšie, káblové (miestne siete) - káble miestne telefónne ulož. v chráničkách |  | m | 780
|  |  |  | TCEKPKFLE 25XN0,8 | 780
8 |  | 92020201 |  | Vedenia vonkajšie, káblové (miestne siete) - spojky káblové rovné |  | ks | 2
|  |  | 9202020101 | Vedenia vonkajšie, káblové (miestne siete) - spojky káblové rovné, spájanie žíl zátorkami |  | ks | 2
|  |  |  | Spojka NITTO JCSA400 | 2 | ks
| 45.23.33 |  |  | PRÁCE NA SPODNEJ STAVBE DIAĽNÍC, CIEST, ULÍC A CHODNÍKOV
9 |  | 22251284 |  | Doplňujúce konštrukcie, kábelovody z rúr plastových |  | m | 1737
|  |  | 2225128401 | Doplňujúce konštrukcie, kábelovody z rúr plastových z polyetylénu |  | m | 1737
|  |  |  | chránička HDPE 110 v trase | 603
|  |  |  | chránička HDPE 110 káblové podchody (30+54+63+30)*2 | 354
|  |  |  | optorúra HDPE -LWL 40/33 | 780
|  |  |  | rezonančný marker 10ks | 10 | ks
| 45.26.23 |  |  | BETONÁRSKE PRÁCE
10 |  | 11190401 |  | Kompletné konštrukcie - kanály inžinierskych sietí, nádržky - betón prostý |  | m3 | 26.55
|  |  | 1119040104 | Kompletné konštrukcie - kanály inžinierskych sietí, nádržky - betón prostý - tr. C16/20 (B20) |  | m3 | 26.55
|  |  |  | obetónovanie chráničiek pod spevnenými komunikáciami - (0,5*0,3*177) | 26.55