## Fotovolticky-system
Obstarávateľ: |  | Krava & Company s.r.o., Budovateľská 2777/36A, Vranov nad Topľou 093 01
Predmet zákazky: |  | Vybavenie výrobne mäsových produktov
Predkladateľ ponuky:
obchodné meno:
sídlo:
IČO:
platca DPH:
Telefón:
e-mail:
Stručný popis predmetu obstarávania: |  | Predmetom obstarávania je vybavenie výrobne mäsových produktov novými strojmi pre účely inovácie, zefektívnenia výroby a zvýšenia hygienických štandardov výroby. Jedná sa nasledovné zariadenia: umývačka prepraviek, varný kotol – autokláv, umývačka udiarenských palíc, zariadenie na krájanie kociek a automatický vertikálny nárezový stroj. Uchádzač predložením ponuky deklaruje, že ním ponúkaný tovar spĺňa nižšie uvedené požiadavky a parametre na predmet zákazky.
Cenová ponuka
Názov |  | Počet | Merná jednotka | Jednotková cena bez DPH | Cena spolu bez DPH
1. | Umývačka prepraviek | 1 | ks | 0 | 0
2. | Autokláv - varný kotol | 1 | ks | 0 | 0
3. | Umývačka udiarenských palíc | 1 | ks | 0 | 0
4. | Zariadenie na krájanie kociek | 1 | ks | 0 | 0
5. | Automatický vertikálny nárezový stroj | 1 | ks | 0 | 0
Minimálne technické požiadavky na predmet obstarávania:
Názov |  | Požadované technické parametre - technická špecifikácia |  |  | Požadovaná hodnota / číselný údaj / charakteristika parametra
|  | Plynulá regulácia posuvu prepraviek |  |  | Áno
|  | Uzatvorený okruh vody |  |  | Áno
|  | Tlak čerpadla (bar) |  |  | 6
|  | Poistka suchého chodu čerpadla |  |  | Áno
|  | Vypúšťací ventil hlavnej nádrže |  |  | Áno
|  | Počet trysiek na oplachovej rampe |  |  | 10
|  | Vhodné na umyvanie prepraviek E1, E2, E3 |  |  | 480
|  | Automatizovaný posuv |  |  | Áno
|  | Automatická kontrola hladiny umývacej zmesi čistiaceho prostriedku |  |  | Áno
|  | min. kapacita umyvania počet / hod. |  |  | 150
2. | Autokláv - varný kotol | Konštrukčný materiál z nerezovej ocele, použitie v potravinárskom priemysle |  |  | Áno
|  | Napájanie (v) |  |  | 400
|  | Príkon (kW) |  |  | 12
|  | Objem (l) |  |  | 180
|  | Plnoautomatické mikroprocesorové riadenie |  |  | Áno
|  | Záznam dát sterilizačných protokolov |  |  | Áno
|  | Riadenie teploty |  |  | Áno
|  | Ručné riadenie vody, tlaku a chladenia |  |  | Áno
|  | Plech na dno s prelisovými bokmi |  |  | Áno
|  | Kôš (ks) |  |  | 3
|  | Zapisovacia jednotka s programom |  |  | Áno
3. | Umývačka udiarenských palíc | Konštrukčný materiál z nerezovej ocele, použitie v potravinárskom priemysle |  |  | Áno
|  | Množstvo palíc na jedno čistenie (ks) |  |  | 150
|  | Napájanie (v) |  |  | 400
|  | Zariadenie pozostávajúce z pevného bubna s vekom v ktorom sa nachádza rotačný bubon. Zariadenie ovládané manuálne. |  |  | Áno
4. | Zariadenie na krájanie kociek | Príkon (kW) |  |  | 0,75
|  | kapacita |  |  | 500 kg / hod.
|  | Napájanie (v) |  |  | 400
|  | Konštrukčný materiál z nerezovej ocele, použitie v potravinárskom priemysle |  |  | Áno
|  | Násypka |  |  | Áno
|  | Zariadenie na krájanie kociek 10 x 10 x 10 mm |  |  | Áno
|  | Zariadenie na krájanie kociek 20 x 20 x 10 mm |  |  | Áno
|  | Kotúč prednastaviteľný 0 - 8 mm |  |  | Áno
5. | Automatický vertikálny nárezový stroj | Napájanie (v) |  |  | 230
|  | Automatický odkladací systém |  |  | Áno
|  | Priemer noža (mm) |  |  | 300
|  | plynule nastaviteľná hrúbka rezu |  |  | Áno
|  | Ochranné zapojenie (zap./vyp.) s blokovaním opätovného spustenia |  |  | Áno
|  | Možnosť manuálnej, poloautomatickej, automatickej prevádzky zariadenia |  |  | Áno
|  | možnosť programovania a ukladania produktov |  |  | Áno
Dátum spracovania:
Pečiatka a podpis predkladateľa ponuky: