## GET
Pokyny k vyplneniu: Vypĺňajú sa žlto vyznačené polia !!!
Príloha č. 1: Vymedzenie predmetu prieskumu trhu
Cenová ponuka na predmet prieskumu trhu: Zvýšenie efektivity výroby a kapacity výrobnej prevádzky pri zvýšených hygienických štandardoch a využitie inovačného potenciálu Mäsovýroby GET group Rožňava
Identifikačné údaje navrhovateľa:
Obchodné meno:
Sídlo:
IČO:
DIČ:
IČ DPH:
Štatutárny zástupca:
Kontaktná osoba:
Tel. kontakt:
E-mail:
Vymedzenie predmetu prieskumu trhu
Vymedzenie častí zariadenia |  | Požadované technické parametre | Hodnota požadovaných parametrov | Parameter navrhovanej technológie - uviesť áno alebo nie
1. | Kúter - 1 ks | S plynulou reguláciou výkonu | áno | áno/nie:
|  | Nápájanie 400 V - 50 Hz | áno | áno/nie:
|  | Minimálny Inštalovaný príkon 33 kW | áno | áno/nie:
|  | Maximálny Inštalovaný príkon 50 kW | áno | áno/nie:
|  | Vrátane prehľadného displeja | áno | áno/nie:
|  | S otáčkami nožovej hriadele plynulo nastaviteľné v rozmedzí minimálne od 200 do 5500 ot./min. | áno | áno/nie:
|  | Misa z nehrdzavejúcej ocele kvality min. AISI 304 | áno | áno/nie:
|  | S regulovateľnými otáčkami miešania | áno | áno/nie:
|  | S pohonom misy v 2 rýchlostiach a taktiež dopredu-dozadu | áno | áno/nie:
|  | Objem misy min. 85 l | áno | áno/nie:
|  | Rozmery stroja max. Š 2050 x H 1600 x V 2100 mm | áno | áno/nie:
|  | S vyhadzovačom diela | áno | áno/nie:
|  | S elektrickou brzdou nožovej hriadele | áno | áno/nie:
|  | Vrátane vyvažovacieho prípravku noža | áno | áno/nie:
|  | S kompletnou zárukou na všetky časti na dobu min. 12 mesiacov | áno | áno/nie:
Výrobca
Typové označenie
2. | Elektrický bojlerový konvektomat - 2 ks | S bojlerovým vyvíjačom pary | áno | áno/nie:
|  | Kapacita: 20 zásuvov GN1/1 | áno | áno/nie:
|  | Rozostup zásuvov min. 60 mm | áno | áno/nie:
|  | S dotykovým displejom | áno | áno/nie:
|  | Rozmery max. Š 960 x H 1850 x V 850 mm | áno | áno/nie:
|  | Tepelný príkon min. 36 kW | áno | áno/nie:
|  | Celkový príkon min. 36,9 kW | áno | áno/nie:
|  | Príkon vyvíjača pary min. 33 kW | áno | áno/nie:
|  | Istenie: 63 A | áno | áno/nie:
|  | Napájanie: 3N~/400 V | áno | áno/nie:
|  | S prípojkami na vodu /odpad: G 3/4 / 50 mm | áno | áno/nie:
|  | Vrátane vozíkov do konvektomatu, min. 2 ks ku každému konvektomatu | áno | áno/nie:
|  | Pracovná teplota v rozsahu min. 30°C až 300 °C | áno | áno/nie:
|  | S jednobodovou teplotnou sondou | áno | áno/nie:
|  | S klapkou na odťah prebytočnej pary | áno | áno/nie:
|  | Programovateľné nastavenie na min. 99 programov | áno | áno/nie:
|  | S automatickým programovateľným čistením | áno | áno/nie:
|  | S pevnou ručnou sprchou | áno | áno/nie:
|  | S kompletnou zárukou na všetky časti na dobu min. 12 mesiacov | áno | áno/nie:
Výrobca
Typové označenie
3. | Schladzovacia komora na intenzívne schladenie mäsových výrobkov - 1 ks | Na chladenie min. 1 ks údenárskeho vozíka s rozmerom 1015x1005x1920 mm | áno | áno/nie:
|  | Celkový rozmer zariadenia max. Š 2100 x D 1400 x V 2900 mm | áno | áno/nie:
|  | S napájaním 3+PE+N 400/230 V 50 Hz | áno | áno/nie:
|  | Elektrický výkon min. 13 kW | áno | áno/nie:
|  | Chladiaci výkon min. 20 kW / -15°C | áno | áno/nie:
|  | S reguláciou teploty a vlhkosti | áno | áno/nie:
|  | Kapacita zariadenia 100 - 300 kg/cyklus | áno | áno/nie:
|  | S možnosťou sprchovania výrobkov vodou | áno | áno/nie:
|  | S možnosťou prihlasovania a spätnej identifikácie obsluhy čipom | áno | áno/nie:
|  | Technologické dvere dymotesné a so sklom | áno | áno/nie:
|  | Vrátane kompletnej technológie chladenia | áno | áno/nie:
|  | S kompletnou zárukou na všetky časti na dobu min. 12 mesiacov | áno | áno/nie:
Výrobca
Typové označenie
4. | Sekačka na zmrazené mäso - 1 ks | Prevedenie nerezová oceľ kvality min. AISI 304 | áno | áno/nie:
|  | Regulácia a elektrické rozvádzače integrované v stroji | áno | áno/nie:
|  | Minimálne spracované množstvo zmrazeného mäsa za 1 hodinu 1500 kg | áno | áno/nie:
|  | Určený na rezanie blokov rozmerov min. 600 x 400 x 200 mm | áno | áno/nie:
|  | Určený na rezanie zmrazených blokov mäsa s teplotou min. -20°C | áno | áno/nie:
|  | S kompletnou zárukou na všetky časti na dobu min. 12 mesiacov | áno | áno/nie:
Výrobca
Typové označenie
5. | Dotlakovací systém na vodu - 1 ks | S napájaním 230 V, 50 Hz | áno | áno/nie:
|  | Vrátane elektronického vertikálneho čerpadla s frekvenčným meničom | áno | áno/nie:
|  | Vrátane displeja | áno | áno/nie:
|  | Vrátane snímača tlaku | áno | áno/nie:
|  | Vrátane spätného ventilu na výtlaku | áno | áno/nie:
|  | S integrovanou expanznou nádobou | áno | áno/nie:
|  | Motor čerpadla chladený vodou | áno | áno/nie:
|  | S dotlakovaním vodovodnej siete na tlak min. 5,5 bar | áno | áno/nie:
|  | Vrátane pripojovacej základne | áno | áno/nie:
|  | S plastovou nádobou na vodu s objemom min. 500 l | áno | áno/nie:
|  | S rozmermi plastovej nádoby max. V 1100 x D 900 x Š 710 mm | áno | áno/nie:
|  | Pripojenie vody s priemerom potrubia min. 1 col | áno | áno/nie:
|  | S plavákovým ventilom a sledovaním hladiny v nádrži | áno | áno/nie:
|  | S kompletnou zárukou na všetky časti na dobu min. 12 mesiacov | áno | áno/nie:
Výrobca
Typové označenie
6. | Odvhčovače nástenné - 4 ks | Výkon odvlhčovania min. 600m3 vzduchu za hodinu | áno | áno/nie:
|  | Odvlhčovací výkon pri 20°C/60% RH min. 33l/24h | áno | áno/nie:
|  | Nástenné prevedenie | áno | áno/nie:
|  | Do pracovného prostredia so 100% vlhkosťou | áno | áno/nie:
|  | Do pracovného prostredia s teplotou v rozsahu min. 0-35°C | áno | áno/nie:
|  | S potrubím na odvod kondezovanej vody do kanalizácie | áno | áno/nie:
|  | Ovládanie bezdrôtovým diaľkovým ovládačom | áno | áno/nie:
|  | S kompletnou zárukou na všetky časti na dobu min. 12 mesiacov | áno | áno/nie:
Výrobca
Typové označenie
7. | Systém na tvorbu a tlač etikiet na kalibrované aj vážené produkty - 1 ks | Vrátane servera pre ukladanie údajov a možností zdieľať rovnaké údaje pre 3 etiketovacie miesta | áno | áno/nie:
|  | Vrátane 3 ks tlačiarní s 300 dpi, Ethernet, USB+Peel | áno | áno/nie:
|  | Možnosť tlačiť na etikety termotlačou aj pomocou čiernej pásky | áno | áno/nie:
|  | Možnosť potláčať etikety o šírke v rozsahu min. 20 - 100 mm | áno | áno/nie:
|  | Možnosť potláčať etikety o dĺžke v rozsahu min. 20 - 200 mm | áno | áno/nie:
|  | Vrátane zdieľanej SQL databázy | áno | áno/nie:
|  | Vrátane softvéru na tvorbu etikiet | áno | áno/nie:
|  | Tlač etikiet sa spúšťa z tabletov | áno | áno/nie:
|  | Vrátane 3 ks android tabletmi 10 palcovými s WIFI a Bluetooth pre ovládanie tlače etikiet | áno | áno/nie:
|  | Možnosť tlače váhových etikiet, kde hmotnosť produktu bude na etiketu prenesená pomocou oboch váh | áno | áno/nie:
|  | Možnosť tlače kalibrovaných etikiet | áno | áno/nie:
|  | Systém s generovaním jedinečných QR kódov, ktoré budú obsahovať min. 20 miestne sériové číslo, informáciu o množstve výrobku, dátum spotreby a adresu web stránky | áno | áno/nie:
|  | S plošinovou váhou s váživosťou do 15 kg, presnosťou váženia +/-5 g | áno | áno/nie:
|  | S plošinovou váhou s váživosťou do 6 kg, presnosťou váženia +/-2 g | áno | áno/nie:
|  | Váhy pripojiteľné a kompatibilné so softwérom generovania etikiet, s prenosom hmotnosti cez systém na etiketu | áno | áno/nie:
|  | Možnosť tlače váhovej etikety po zvážení produktu na váhach automaticky po ustálení váhy | áno | áno/nie:
|  | Možnosť tlače váhovej etikety po zvážení produktu na váhach po stlačení pedálu | áno | áno/nie:
|  | Možnosť pridať na etiketu špecifický QR kód, GS1 EAN kód aj GS1 QR kód | áno | áno/nie:
|  | Váhy úradne overené | áno | áno/nie:
|  | Systém musí byť kompatibilný s prenosom dát do existujúceho expedičného systému | áno | áno/nie:
|  | Systém musí zabezpečiť, že sa nebudú opakovať žiadne sériové čísla produktu | áno | áno/nie:
|  | Vrátane fukcie tvorby skupinovej etikety a QR kódu z jednotlivých kódov výrobkov | áno | áno/nie:
|  | Vrátane funkcie tvorby debničkovej etikety so špecifickým EAN kódom a textom pod ním | áno | áno/nie:
|  | S kompletnou zárukou na všetky časti na dobu min. 12 mesiacov | áno | áno/nie:
Výrobca
Typové označenie
Cena za celý predmet prieskumu trhu vrátane dodávky, montáže, dokumentácie, uvedenia do prevádzky a zaškolenia obslužného personálu spolu |  |  | Cena bez DPH | DPH | Cena s DPH
Som* / nie som* platcom DPH (*Nehodiace sa prečiarknite)
Svojím podpisom zároveň potvrdzujeme, že nami vypracovaná cenová ponuka zodpovedá cenám obvyklým v danom mieste a čase.
| Dátum: | .........................................................
| Miesto: | .........................................................
Pečiatka a podpis štatutára