## Plniace linky
Obstarávateľ: |  | Krava & Company s.r.o., Budovateľská 2777/36A, Vranov nad Topľou 093 01
Predmet zákazky: |  | Plniace zariadenie hotových sáčkov a plniace zariadenie tekutých produktov
UPOZORNENIE: Uchádzač vypĺňa len žlté bunky
Predkladateľ ponuky:
obchodné meno:
sídlo:
IČO:
platca DPH:
Telefón:
e-mail:
Stručný popis predmetu obstarávania: |  | Predmetom obstarávania je dodávka jednoradového plniaceho zariadenia na plnenie detskej výživy do sáčkov s plastovým uzáverom a dodanie plniacej linky tekutých produktov - vývaru a demi glace. Uchádzač predložením ponuky deklaruje, že ním ponúkaný tovar spĺňa nižšie uvedené požiadavky a parametre na predmet zákazky.
Cenová ponuka
Názov |  | Počet | Merná jednotka | Jednotková cena bez DPH | Cena spolu bez DPH
1. | Plniace zariadenie hotových sáčkov | 1 | ks | 0 | 0
2. | Plniace zariadenie tekutých produktov | 1 | ks | 0 | 0
SPOLU |  |  |  |  | 0
Minimálne technické požiadavky na predmet obstarávania:
Názov |  | Požadované technické parametre - technická špecifikácia |  |  | Požadovaná hodnota / číselný údaj / charakteristika parametra
1. | Plniace zariadenie hotových sáčkov | Maximálny rozmer plneného obalu s hrdlom uprostred (mm) |  |  | 100 x 150
|  | Plniace zariadenie pre produkt: detská výživa, plnená dávka: 120 ml, obal: doypack so skrutkovacím uzáverom, výkon: min. 1500 ks/hod |  |  | Áno
|  | Krokový otočný stôl so základnou doskou s lôžkami pre plnené obaly. Pohon stroja je elektromechanický s plynulou reguláciou rýchlosti pomocou frekvenčného meniča. |  |  | Áno
|  | Počet naraz plnených sáčkov |  |  | 1
|  | Systém plnenia |  |  | objemový
|  | Presnosť plnenia |  |  | ± 1,5 g pri hmotnosti do 120 g
|  | Objem plnenia |  |  | 80 g ÷ 150 ml, plynule nastaviteľný
|  | Plnená hmota |  |  | detské mäsové výživy
|  | Uzávery |  |  | plastové, skrutkovacie Ø 18
|  | Inštalovaný príkon |  |  | max. 3,5 kW
|  | Pohon |  |  | elektromechanický
|  | Dátumovanie |  |  | INK-JET
|  | Riadenie |  |  | PLC
|  | Dezinfekcia hrdla sáčku horúcim vzduchom |  |  | Áno
|  | Automatická orientácia uzáverov |  |  | Áno
|  | Automatické popisovacie zariadenie INK-JET |  |  | Áno
|  | Nádrž na produkt s čerpadlom |  |  | Áno
|  | Vrátane dodávky, montáže a zaškolenia obsluhy |  |  | Áno
2. | Plniace zariadenie tekutých produktov | Plniace zariadenie pre produkt: vývar, demi glace; plnená dávka: 100 - 500 ml; obal: sklo; výkon: min. 1000 ks/hod. |  |  | Áno
Automatické plniace zariadenie s nasledovnou špecifikáciou:
|  | Pohon stroja: elektromechanický, rýchlosť plnenia regulovateľná |  |  | Áno
|  | Plniaca tryska: 2 ks pneumaticky uzatváraných trysiek, prívodná hadica k tryske pripojená cez rýchlospojku |  |  | Áno
|  | Zdvih trysiek: pohyb trysiek hore a dole zaistený pomocou motora s inkrementálnym senzorom. Možnosť nastaviť rýchlosť pohybu trysiek v závislosti od produktu a obalu. |  |  | Áno
|  | Dotyková obrazovka na ovládanie plniaceho stroja |  |  | Áno
|  | Dopravníkový systém: dopravník v rátane motorizácie s možnosťou zmeny rýchlosti vrátane senzorov kontrolujúcich počet vstupujúcich a odchádzajúcich fliaš. |  |  | Áno
Automatické uzatváracie zariadenie:
|  | Priemer uzáverov (minimálny rozsah) |  |  | 65 - 85 mm
|  | Výška uzáverov (minimálny rozsah) |  |  | 5 - 20 mm
|  | Priemer obalov (minimálny rozsah) |  |  | 35 - 150 mm
|  | Výška obalov (minimálny rozsah) |  |  | 50 - 250 mm
|  | Uzatvárací proces vykonávaný vo vákuovej alebo parnej komore |  |  | Áno
|  | Konštantná hodnota vákua a sily uzatvárania |  |  | Áno
|  | Vrátane dodávky, montáže a zaškolenia obsluhy |  |  | Áno
Dátum spracovania:
Pečiatka a podpis predkladateľa ponuky: