## Uzitkove-auto
Obstarávateľ: |  | Krava & Company s.r.o., Budovateľská 2777/36A, Vranov nad Topľou 093 01
Predmet zákazky: |  | Úžitkové chladiarenské motorové vozidlo
UPOZORNENIE: Uchádzač vypĺňa len žlté bunky
Predkladateľ ponuky:
obchodné meno:
sídlo:
IČO:
platca DPH:
Telefón:
e-mail:
Stručný popis predmetu obstarávania: |  | Chladiarenské vozidlo do 3.5 t, veľkosť L2H2 s certifikátom na prepravu potravinárskych výrobkov. Uchádzač predložením ponuky deklaruje, že ním ponúkaný tovar spĺňa nižšie uvedené požiadavky a parametre na predmet zákazky.
Cenová ponuka
Názov |  | Počet | Merná jednotka | Jednotková cena bez DPH | Cena spolu bez DPH
1. | Úžitkové chladiarenské motorové vozidlo | 1 | ks | 0 | 0
Minimálne technické požiadavky na predmet obstarávania:
Názov |  | Požadované technické parametre - technická špecifikácia |  |  | Požadovaná hodnota / číselný údaj / charakteristika parametra
1. | Úžitkové chladiarenské motorové vozidlo | Druh paliva |  |  | nafta
|  | Veľkostná kategória vozidla |  |  | L2H2
|  | Druh prevodovky |  |  | 6 stupňová manuál
|  | minimálny výkon (Kw/k) |  |  | 125
|  | Minimálny zdvihový objem valcov (cm3) |  |  | 1950
|  | Náhon |  |  | RWD
|  | Max. točivý moment (Nm) |  |  | 380
|  | Aktívny brzdový asistent |  |  | Áno
|  | Vysoká strecha |  |  | Áno
|  | LED svetlomety |  |  | Áno
|  | Vyhrievanie sedadla vodiča |  |  | Áno
|  | Čelný airbag pre vodiča a spolujazdca |  |  | Áno
|  | Bočný airbag vodiča na ochranu hrudníka a panvy |  |  | Áno
|  | Klimatizácia s poloautomat.reguláciou |  |  | Áno
|  | Multimediálny systém so min. 7" dotykovým displejom |  |  | Áno
|  | Svorkovnice pre pripojenie k elektrickej sieti |  |  | Áno
|  | Multifunkčný volant |  |  | Áno
|  | Stĺpik riadenia výškovo a pozdĺžne nastaviteľný |  |  | Áno
|  | Asistent mŕtveho uhla |  |  | Áno
|  | Asistent sledovania pozornosti |  |  | Áno
|  | Tempomat |  |  | Áno
Prestavba na chladiarenské zariadenie
|  | Minimálne požiadavky na zateplenie strechy, predného čela a bočných sten v zložení: - polyester - WBP multiplex, alebo alt. - PU izolačné jadro |  |  | Áno
|  | Bočné a zadné dvere v zložení: - polyester - PU izolačné jadro |  |  | Áno
|  | Samonosný podlahový panel v zložení: - WBP multiplex - PU izolačné jadro - polyesterový náter protišmykový |  |  | Áno
|  | Chladiarenský agregát vybavený automatickým odmrazovaním výparníka smožnosťou dosahovať teploty 0 - + 2 °C |  |  | Áno
|  | Minimálny vzduchový výkon chladiarenského agregátu |  |  | 750 m3/h
|  | Zapisovač teplôt |  |  | Áno
|  | Viacstupňové schválenie vozidla + zápis do TP |  |  | Áno
Dátum spracovania:
Pečiatka a podpis predkladateľa ponuky: