## Príloha č. 1
1
1 | Pokyny k vyplneniu: Vypĺňajú sa žlto vyznačené polia !!!
1
1 | [10 empty] | Príloha č. 1:
1 | Výzva na predloženie ponúk - prieskum trhu
1
1 | Podrobný technický opis a údaje deklarujúce technické parametre dodávaného predmetu
1
1
1 | Názov predmetu: |  | Stroj na výrobu praliniek | [6 empty] | Počet kusov: | 1
1
1 | Vymedzenie častí |  |  | Opis / Technická špecifikácia - požadované technické parametre |  | Číselný údaj / Hodnota / Charakteristika parametra - požadovaná hodnota parametra |  | Merná jednotka | Parametre navrhovanej technológie - navrhovateľ vyplní konkrétnu hodnotu parametra ním navrhovanej technológie (hodnota/číselný údaj a podobne podľa zadania) | Názov výrobcu | Typové označenie
1 | Stroj na výrobu praliniek |  |  | min. možná šírka foriem |  | 270 |  | mm | hodnota:
1 |  |  |  | min. počet výstupov hlavy |  | 8 |  | ks | hodnota:
1 |  |  |  | vykurovanie elektrickými rohožami |  | áno |  | - | áno/nie:
1 |  |  |  | min. objem nádrží |  | 7 |  | L | hodnota:
1 |  |  |  | odnímateľný stôl s dopravným pásom |  | áno |  | - | áno/nie:
1 |  |  |  | zdroj napájania |  | 230 |  | V | hodnota:
1 | Ďalšie súčasti hodnoty obstarávaného zariadenia |  | Doprava na miesto realizácie | - | - | áno |  | - | áno/nie: | - | -
1 |  |  | Montáž zariadenia a uvedenie do prevádzk | - | - | áno |  | - | áno/nie: | - | -
1
1
1 | Názov predmetu: |  | Temperovací stroj na čokoládu | [6 empty] | Počet kusov: | 1
1
1 | Vymedzenie častí |  |  | Opis / Technická špecifikácia - požadované technické parametre |  | Číselný údaj / Hodnota / Charakteristika parametra - požadovaná hodnota parametra |  | Merná jednotka | Parametre navrhovanej technológie - navrhovateľ vyplní konkrétnu hodnotu parametra ním navrhovanej technológie (hodnota/číselný údaj a podobne podľa zadania) | Názov výrobcu | Typové označenie
1 | Temperovací stroj na čokoládu |  |  | programovateľné receptúry |  | áno |  |  | hodnota:
1 |  |  |  | plne elektronický riadiaci proces |  | áno |  | - | hodnota:
1 |  |  |  | dopĺňanie polevy počas procesu |  | áno |  | - | áno/nie:
1 |  |  |  | pripojenie elektronickej váhy |  | áno |  | - | áno/nie:
1 |  |  |  | plynulá regulácia rýchlosti toku čokolády |  | áno |  | - | áno/nie:
1 |  |  |  | jednofázové napájanie |  | áno |  | - | hodnota:
1 |  |  |  | zmena rýchlosti otáčania miešadla |  | áno |  | - | áno/nie:
|  |  |  | režim stand by |  | áno |  | - | áno/nie:
1 |  |  |  | automatické znehybnenie miešadlá pri otvorení nádoby |  | áno |  | - | hodnota:
1 |  |  |  | pohyblivé časti poháňané inventorom |  | áno |  | - | hodnota:
1 | Ďalšie súčasti hodnoty obstarávaného zariadenia |  | Doprava na miesto realizácie | - | - | áno |  | - | áno/nie: | - | -
1 |  |  | Montáž zariadenia a uvedenie do prevádzk | - | - | áno |  | - | áno/nie: | - | -
1
1
1 | Názov predmetu: |  | Poťahovačka | [6 empty] | Počet kusov: | 1
1
1 | Vymedzenie častí |  |  | Opis / Technická špecifikácia - požadované technické parametre |  | Číselný údaj / Hodnota / Charakteristika parametra - požadovaná hodnota parametra |  | Merná jednotka | Parametre navrhovanej technológie - navrhovateľ vyplní konkrétnu hodnotu parametra ním navrhovanej technológie (hodnota/číselný údaj a podobne podľa zadania) | Názov výrobcu | Typové označenie
1 | Poťahovačka |  |  | udržanie parametrov temperovania bez časového obmedzenia |  | áno |  | - | áno/nie:
1 |  |  |  | 3 enrobovacie funkcie - horná, spodná, kompletný produkt |  | áno |  | - | áno/nie:
1 |  |  |  | obalenie celého výrobku buď zhora alebo zdola |  | áno |  | - | áno/nie:
1 |  |  |  | plynulá regulácia rýchlosti toku čokolády |  | áno |  | - | áno/nie:
1 |  |  |  | dopĺňanie polevy počas procesu |  | áno |  | - | áno/nie:
1 |  |  |  | plynulé nastavenie šírky obálky |  | áno |  | - | áno/nie:
1 |  |  |  | jednofázové napájanie |  | áno |  | - | áno/nie:
1 |  |  |  | fúkaci systém |  | áno |  | - | áno/nie:
1 |  |  |  | plne elektronicky riadiaci proces |  | áno |  | - | áno/nie:
1 |  |  |  | vibračná transportná sieť |  | áno |  | - | áno/nie:
1 |  |  |  | kryt pre udržanie stálej teploty pri procese liatia |  | áno |  | - | áno/nie:
1 | Ďalšie súčasti hodnoty obstarávaného zariadenia |  | Doprava na miesto realizácie | - | - | áno |  | - | áno/nie: | - | -
1 |  |  | Montáž zariadenia a uvedenie do prevádzk | - | - | áno |  | - | áno/nie: | - | -
1
1
1 | Názov predmetu: |  | Chladiaci tunel | [6 empty] | Počet kusov: | 1
1
1 | Vymedzenie častí |  |  | Opis / Technická špecifikácia - požadované technické parametre |  | Číselný údaj / Hodnota / Charakteristika parametra - požadovaná hodnota parametra |  | Merná jednotka | Parametre navrhovanej technológie - navrhovateľ vyplní konkrétnu hodnotu parametra ním navrhovanej technológie (hodnota/číselný údaj a podobne podľa zadania) | Názov výrobcu | Typové označenie
1 | Chladiaci tunel |  |  | konštrukcia z nerezovej ocele |  | áno |  | - | áno/nie:
1 |  |  |  | min. dĺžka |  | 7 |  | m | hodnota:
1 |  |  |  | termokryty z tvrdej PVC peny |  | áno |  | - | áno/nie:
1 |  |  |  | horná a vratná páska umiestnená vo vnútri tunela |  | áno |  | - | áno/nie:
1 |  |  |  | presné ovládanie a regulácia teplopty |  | áno |  | - | áno/nie:
1 |  |  |  | integrovaná chladiaca jednotka |  | áno |  | - | áno/nie:
1 |  |  |  | dopravný pás s polyuretanovým krytom |  | áno |  | - | áno/nie:
1 |  |  |  | polohovací systém dopravného pásu |  | áno |  | - | áno/nie:
1 |  |  |  | protišmykový systém pohonu |  | áno |  | - | áno/nie:
1 |  |  |  | nastavenie napnutia dopravného pásu |  | áno |  | - | áno/nie:
1 |  |  |  | ovládací LCD displej, min. veľkosť |  | 7 |  | " | hodnota:
|  |  |  | vzdialený prístup cez Wifi |  | áno |  | - | áno/nie:
1 | Ďalšie súčasti hodnoty obstarávaného zariadenia |  | Doprava na miesto realizácie | - | - | áno |  | - | áno/nie: | - | -
1 |  |  | Montáž zariadenia a uvedenie do prevádzk | - | - | áno |  | - | áno/nie: | - | -
1
1
1 | Názov predmetu: |  | Mraziaci box | [6 empty] | Počet kusov: | 1
1
1 | Vymedzenie častí |  |  | Opis / Technická špecifikácia - požadované technické parametre |  | Číselný údaj / Hodnota / Charakteristika parametra - požadovaná hodnota parametra |  | Merná jednotka | Parametre navrhovanej technológie - navrhovateľ vyplní konkrétnu hodnotu parametra ním navrhovanej technológie (hodnota/číselný údaj a podobne podľa zadania) | Názov výrobcu | Typové označenie
1 | Mraziaci box |  |  | max. teplota |  | -38 |  | °C | hodnota:
1 |  |  |  | exteriér - biela alebo nehrdzavá oceľ |  | áno |  | - | áno/nie:
|  |  |  | interiér - nehrdzavá oceľ |  | áno |  | - | áno/nie:
1 |  |  |  | nastaviteľné nohy |  | pr. 10/15 |  | cm | hodnota:
1 |  |  |  | externý špirálový kompresor |  | áno |  | - | áno/nie:
1 |  |  |  | kondenzátor |  | áno |  | - | áno/nie:
1 | Ďalšie súčasti hodnoty obstarávaného zariadenia |  | Doprava na miesto realizácie | - | - | áno |  | - | áno/nie: | - | -
1 |  |  | Montáž zariadenia a uvedenie do prevádzk | - | - | áno |  | - | áno/nie: | - | -
1
1
1 | Pozn.: V prípade, že v rámci opisu predmetu bol použitý konkrétny výrobca, výrobný postup, značka, patent, typ, krajina, oblasť alebo miesto pôvodu alebo výroby, môže uchádzač predložiť ponuku i na technický a funkčný ekvivalent.
1
1
1
1 |  | Miesto:
1
1 |  | Dátum:
1 | [6 empty] | podpis a pečiatka navrhovateľa