## technologie
Jaroslav Rovňaník - EXSTAV
IČO: 22615458 | Chladiarenská technológia
Technická špecifikácia a CENOVÁ KALKULÁCIA
Názov položky | Požadované technické parametre | Množstvo | Jedn. cena | Celk. cena
Chladiaci box č. 1 | Plocha 15 m3, Izolačný panel PUR 100 mm –Boky a strop Chladiaci výkon od 1,7 do 2 kW , od – 5°C do + 18 °C Konzola + kryt výparník Rozvádzač riadiaci Príslušenstvo do okruhu Montážny materiál + montáž Osvetlenie boxu LED Dodanie na komplet | 1 |  | 0
Chladiaci box č. 2 | Plocha 29 m3, Izolačný panel PUR 100 mm –Boky a strop Chladiaci výkon od 2,70 do 3 ,00 kW , od – 5°C do + 18 °C Konzola + kryt výparník Rozvádzač riadiaci Príslušenstvo do okruhu Montážny materiál + montáž Osvetlenie boxu LED Dodanie na komplet | 1 |  | 0
Chladené sklady, stavba boxov - box č. 3 | Plocha 20 m3, Izolačný panel PUR 100 mm –Boky a strop Chladiaci výkon od 2,00 do 2,30 kW , od – 5°C do + 18 °C Konzola + kryt výparník Rozvádzač riadiaci Príslušenstvo do okruhu Montážny materiál + montáž Osvetlenie boxu LED Dodanie na komplet Hmotnosť prvej porcie a výkon 25g 300ks/min., 50g 230 ks/min., 100g 180 ks/min., 200g 120 ks/min Plnenie pomocou rotora a minimálne 10 ks lopatiek | 1 |  | 0
Chladené sklady, stavba boxov - box č. 4 | Plocha 25 m3 , Izolačný panel PUR 100 mm –Boky a strop Chladiaci výkon od 2,60 do 3,00 kW , od – 5°C do + 18 °C Konzola + kryt Výparník -+ nástrek lamiel Rozvádzač riadiaci Príslušenstvo do okruhu Montážny materiál + montáž Osvetlenie boxu LED Dodanie na komplet | 1 |  | 0
Chladiaci box č. 5 - rozrábka | Plocha 54 m3 Izolačný panel PUR 100 mm –Boky a strop Chladiaci výkon od 3,30 do 3,60 kW , od – 5°C do + 18 °C Konzola + kryt Výparník - nízkocirkulačný Rozvádzač riadiaci Príslušenstvo do okruhu Montážny materiál + montáž Osvetlenie boxu LED | 1 |  | 0
Výrobna miestnosť - box č.6 | Plocha 95 m3 , požadovaná teplota v miestnosti od + 7 do + 12 °C Izolačný panel PUR 100 mm –Boky a strop Osvetlenie boxu LED Montáž na komplet Chladiaci výkon od 4,30 do 4,60 kW , od – 5°C do + 18 °C Konzola + kryt Výparník – nízkocirkulačný + nástrek lamiel Rozvádzač riadiaci Príslušenstvo do okruhu Montážny materiál + montáž | 1 |  | 0
box č. 7 bez chladenia | Plocha 86 m3 Izolačný panel PUR 100 mm –Boky a strop Lištý plechové + plastové hygienické Osvetlenie boxu LED Montážny materiál + montáž Dodanie na komplet | 1 |  | 0
SPOLU: |  |  |  | 0
Uchádzač predložením ponuky deklaruje, že ním ponúkaný tovar spĺňa tu uvádzané požiadavky a parametre na predmet zákazky.