## Hárok1
Farma Bardy, s. r. o., Jasenové 249, 013 19 Jasenové |  |  | TECHNICKÁ ŠPECIFIKÁCIA
ponuku predkladá:
obchodné meno: |  |  | dátum vypracovania ponuky:
sídlo:
IČO:
platca DPH:
pečiatka a podpis
Ponúkané zariadenie (výrobca, typ)
Predpokladaná doba dodania (kal. dní):
Cena ponúkaného zariadenia (EUR bez DPH/ks):
zariadenie:
| názov: | Automatická baliaca linka syrových výrobkov
| objem: | 1
celok | časť | technický parameter | požadovaná hodnota technického parametra | hodnota parametra ponúknutého zariadenia
Automatická baliaca linka syrových výrobkov | Zariadenie | Moderná vysokostabilná rámová nerezová konštrukcia | áno
|  | Nerezová reťaz na posun fólie | áno
|  | ľahká obsluha stroja pomocou 3 ovládačov pri vladacom priestore | áno
|  | Rýchle formovanie a zavzdušňovanie vo formovacej stanici | áno
|  | Pneumatické zdvíhacie systémy s rozsahom | min 120mm
|  | Výveva v uzatváracej stanici | min 100m3/h
|  | Riadenie vzduchových rozvádzačov zabudované v rozvádzači | áno
|  | Podpora vedenia balíkov | áno
|  | Ozubený nôž pre rovný rez mäkkej fólie | áno
|  | Typ fólie mäkká a tvrdá | áno
|  | Obehové chladenie - uzatvorený systém | áno
|  | Plynovacie zariadenie | áno
|  | Zásobník na injertného plynu | min 10 litrov
|  | Maximálna hĺbka balenia | min 70mm
Delenie základnej formy
|  | Forma 3x2 | áno
|  | Krok | 280mm
|  | Šírka fólie | 420mm
|  | Veľkosť balenia vnútro balíka | min 100x130mm
Riadiaci systém a kontrola
|  | Ovládací panel s dotykovým monitorom s diagnostikou porúch | min 7 "
|  | Eternetové rozhranie s možným prepojením do vnútropodnikovej siete | áno
|  | Možnosť zálohovania dát cez USB kľúč | áno
|  | Ochrana údajov pri náhlom prerušení napätia | áno
|  | Ochrana heslom na min. 3 rôznych úrovniach (napr. obsluha, údržba, servis) | áno
| Ostatné požiadavky alebo zmluvné podmienky | Doprava do miesta prevádzky - Jasenové | áno
|  | Inštalácia zariadenia vrátane uvedenia do prevádzky a zaškolenie obsluhy | áno
|  | Manuál na obsluhu v SR/CZ jazyku | áno
|  | Záruka min. 12 mesiacov | áno
|  | Certifikát alebo vyhlásenie o zhode | áno
zariadenie:
| názov: | Automatická lineárna plnička
| objem: | 1
celok | časť | technický parameter | požadovaná hodnota technického parametra | hodnota parametra ponúknutého zariadenia
Automatická lineárna plnička | Zariadenie | požiadavka na plnenie mlieka, jogurtu | áno
|  | zariadenie plní produkt do PET fliaš | áno
|  | nakladanie fliaš ručné | áno
|  | požadovaný objem plnenia | min 100 - 1000 ml
|  | dezinfekcia dutiny flaše peroxidom | áno
|  | nasadenie vrchnáka na flašu zo zásobníka | áno
|  | priemer vrchnáka | min 35 mm
|  | uzatvorenie vrchnáka na flašu | áno
|  | lepenie etikety po obvode fliaš | áno
|  | aplikácia dátumu na flašu | áno
|  | výkon | min 400 l/hod
|  | prevedenie potravinárska nerezová oceľ | áno
|  | Inštalácia zariadenia vrátane uvedenia do prevádzky a zaškolenie obsluhy | áno
|  | Manuál na obsluhu v SR/CZ jazyku | áno
|  | Záruka min. 12 mesiacov | áno
zariadenie:
| názov: | Plne automatický nárezový stroj
| objem: | 1
celok | časť | technický parameter | požadovaná hodnota technického parametra | hodnota parametra ponúknutého zariadenia
Plne automatický nárezový stroj | Zariadenie | Príkon | max. 3 kW
|  | Celonerezové prevedenie stroja, plastové časti vhodné pre potravinársky priemysel | áno
|  | Priemer noža: | min 300mm
|  | program na skladanie plátkov vertikálne, horizontálne, do riadkov, komínov a kruhu | áno
|  | rýchlost rezu: | min 60plátkov / min
|  | Šírka rezu: | min 0,5mm až 7mm
|  | Dĺžka stola kde sa ukladá výrobok | min 250mm
|  | Inštalácia zariadenia vrátane uvedenia do prevádzky a zaškolenie obsluhy | áno
|  | Manuál na obsluhu v SR/CZ jazyku | áno
|  | Záruka min. 12 mesiacov | áno