## Opis predmetu zákazky
opis predmet zákazky - ťahaný rosič
p.č. | požiadavka na predmet zákazky/parameter | požadovaná hodnota parametra | skutočná hodnota parametra ponúkaného riešenia (ak nie je uvedené inak uchádzač uvedie slovo "áno" ak ponúkané parameter spĺňa)
1 | Obstarávaný počet kusov | 1
Technická špecifikácia |  |  | do tejto bunky uchádzač doplní výrobcu a presné modelové označenie a tvar ponúkaného riešenia a uvedie aj grafické znázornenie
2 | Mechanizačný prostriedok na ochranu sadov a viníc s ventilátorom. Stroj bude vybavený tak, aby bol ovládaný z kabíny traktora elektronicky prostredníctvom počítača, ktorý rovnako dodá dodávateľ tak, aby rosič s počítačom a technológiou tvoril jeden celok. | požaduje sa | uchádzač uvedie presný popis riešenia
3 | Rosič bude osadený a bude tvoriť súčasť s prívesným vozíkom. V prípade potreby bude zabezpečená jednoduchá demontáž rosiča od vozíka. Vozík bude mať oporné koleso. | požaduje sa | uchádzač uvedie presný popis riešenia
4 | Spodné tiahlo do závesu hydraulických ramien | požaduje sa | uchádzač uvedie presný popis riešenia
5 | Osvetlenie osadené na ráme rosiča |  | uchádzač uvedie presný popis riešenia
6 | Celková hmotnosť rosiča (kg) | max. 550 kg | uchádzač uvedie presnú hodnotu parametra
7 | Celková dĺžka rosiča (mm) | min. 4000 mm - max. 4500 mm | uchádzač uvedie presnú hodnotu parametra
8 | Celková šírka rošiča (mm) | max. 1700 mm | uchádzač uvedie presnú hodnotu parametra
9 | Kardanový hriadeľ | požaduje sa | uchádzač uvedie presný popis riešenia, prípadne uvedie áno/nie
10 | Celková výška rosiča (mm) - výška s už osadeným rosičom na vozíku | max. 1800 mm | uchádzač uvedie presnú hodnotu parametra
11 | Brzda spätného preklopenia | požaduje sa | uchádzač uvedie presný popis riešenia, prípadne uvedie áno/nie
12 | Objem nádrže rosiča (l) | min. 2000 l | uchádzač uvedie presnú hodnotu parametra
13 | Nádrž bude z pevného odolného materiálu, napr. sklolaminát | požaduje sa | uchádzač uvedie presný popis riešenia
14 | Nádrž bude obsahovať samostatnú nádrž s objemom min. 50 l na umývanie rúk | požaduje sa | uchádzač uvedie presný popis riešenia, hodnotu parametra, prípadne uvedie áno/nie
15 | Nádrž bude obsahovať samostatnú nádrž s objemom min. 100 l, na udržiavanie technologickej vody | požaduje sa | uchádzač uvedie presný popis riešenia, hodnotu parametra, prípadne uvedie áno/nie
16 | Výškový záber - dosah rosiča (m) | min. 4 m | uchádzač uvedie presnú hodnotu parametra
17 | Rosič bude vybavený ventilátorom s pozinkovaným skeletom. Priemer ventilátora bude min. 880 mm. Bude pozostávať z najmenej 7 ks lopatiek. Ventilátor bude osadený v zadnej časti rosiča. | požaduje sa | uchádzač uvedie presný popis riešenia
18 | Výkon ventilátora m3 / h | min. 60 000 | uchádzač uvedie presnú hodnotu parametra
19 | Samonasávacie čerpadlo | požaduje sa | uchádzač uvedie presný popis riešenia
20 | Čerpadlo s prietokom max. 130 l/min a tlak max. 40 bar | požaduje sa | uchádzač uvedie presný popis riešenia, hodnotu parametra, prípadne uvedie áno/nie
21 | Vysokotlakové hadice s drôtovým plátnom prispôsobené na tlak min. 150 bar | požaduje sa | uchádzač uvedie presný popis riešenia
22 | Nezávislé polohovateľné rozprašovacie hlavice | požaduje sa | uchádzač uvedie presný popis riešenia
23 | Filter na nasávacej a výtlačnej strane | požaduje sa | uchádzač uvedie presnú hodnotu parametra
24 | Miešací injektor | požaduje sa | uchádzač uvedie presný popis riešenia, prípadne uvedie áno/nie
25 | Dvojdýzové rozprašovacie hlavy, polohovateľné do viacerých pozícií, ale aj možnosť úplnej blokácie | požaduje sa min. 12 ks | uchádzač uvedie presný popis riešenia, prípadne uvedie áno/nie
26 | Nasávací kôš s kompatibilnou hadicou s dĺžkou min. 8 m | požaduje sa | uchádzač uvedie presný popis riešenia, hodnotu parametra, prípadne uvedie áno/nie
27 | Dodanie na miesto určenia, sprevádzkovanie stroja, školenie obsluhy | požaduje sa | uchádzač uvedie presný popis riešenia
28 | Záručná doba | požadujeme min. 12 mesiacov. Záruka začína plynúť odo dňa prevzatia tovaru kupujúcim (od dátumu predaja uvedeného na preberacom – odovzdávacom protokole). | uchádzač uvedie presný popis riešenia, prípadne uvedie áno/nie
29 | Záručné servisné podmienky | Požaduje sa vykonávanie servisných úkonov počas trvania záručnej doby minimálne 12 mesiacov, spolu s výmenou ND, kvapalín a so zaúčtovaním práce mechanika podľa potrebných úkonov: výmena olejov, filtrov, kardanu, kontrola všetkých častí a pod. | uchádzač uvedie presný popis riešenia

## štruktúrovaný rozpočet
p.č. | Názov položky | merná jednotka | Počet ks | jednotková cena v eur bez DPH | jednotková cena v eur s DPH | celková cena v eur s DPH
1 | Ťahaný rosič podľa požadovanej špecifikácie okrem položky 29 | ks | 1
2 | Položka 29: Záručné servisné podmienky | ks | 1
0